## VV
VÝKAZ VÝMER
Stavba: Obnova Ružového parku, Trnava - SO 2 - Komunikácie
Objekt: Spevnená plocha 5.2 - drvené kamenivo |  |  |  |  | JKSO:
EČO:
Objednávateľ: mesto Trnava |  |  |  |  | Spracoval: Júlia Kalamenová-ROSTAV
Zhotoviteľ: |  |  |  |  | Dátum: 19.3.2021
P.Č. | KCN | Kód položky | Popis | MJ | Množstvo celkom | Cena jednotková | Cena celkom | ekvivalent/ výrobok
1 | 2 | 3 | 4 | 5 | 6 | 7 | 8
|  | HSV | Práce a dodávky HSV
|  | 1 | Zemné práce
1 | 221 | 113106121 | Rozoberanie dlažby z betónových alebo kameninových dlaždíc, dosiek alebo tvaroviek, -0,13800t | m2 | 329
|  |  | "bet. dlažba " 329,0 |  | 329
2 | 221 | 113307222 | Odstránenie podkladu v ploche nad 200 m2 z kameniva hrubého drveného, hr.100 do 200 mm, -0,23500t | m2 | 329
|  |  | " dlaždené plochy " 329,0 |  | 329
3 | 221 | 113307231 | Odstránenie krytu / podkladu v ploche nad 200 m2 z betónu prostého, hr. vrstvy do 150 mm, -0,22500t | m2 | 329
|  | 5 | Komunikácie
4 | 231 | 183403161 | Valcovanie v rovine alebo na svahu do 1:5 | m2 | 1259
|  |  | " chodník z kamen. drvy - hornú vrstvu 2x " 629,5*2 |  | 1259
5 | 221 | 564521111 | Zhotovenie krytu z drveneho kameniva fr.0-5 mm, po zhutnení hr.40 mm | m2 | 629.5
6 | 583 | 5833155100 | Kamenivo ťažené drvené drobné fr. 0-5 mm (šedobežový odtieň) | t | 40.288
|  |  | "chodník, drvené kamenivo" 629,5*0,04*1,6 |  | 40.288
7 | 221 | 564661111 | Podklad z kameniva hrubého drveného veľ.0-63 mm s rozprestrením a zhutnením, po zhutnení hr.200 mm | m2 | 692.45
|  |  | "chodník, drvené kamenivo" 629,5*1,1 |  | 692.45
8 | 221 | 564811112 | Podklad zo štrkodrviny fr. 0-16 s rozprestrením a zhutnením, hr.po zhutnení 60 mm | m2 | 629.5
|  |  | "chodník drvené kamenivo" 629,5 |  | 629.5
9 | 221 | 564861111 | Kryt zo štrkodrviny fr. 0-63 s rozprestrením a zhutnením, hr.po zhutnení 200 mm | m2 | 29.2
|  |  | "dočasný prísyp" 29,2 |  | 29.2
|  | 9 | Ostatné konštrukcie a práce-búranie
10 | 221 | 9181011.10 | Dodávka a montáž samofiksačnej oceľovej obruby roz.0,2x2,0 m hr. 25 mm | m3 | 490
11 | 221 | 919795111 | Montáž fólie separačnej, drenažnej a pod. | m2 | 658.7
|  |  | "chodník z drte + dočasný prísyp z kameniva" 629,5+29,2 |  | 658.7
12 | 693 | 693665601.1 | Textília proti prerastaniu koreňov burín | m2 | 724.57
|  |  | 658,7 * 1,1 |  | 724.57
13 | 013 | 962052211 | Búranie muriva železobetonového nadzákladného, -2,40000t | m3 | 2
|  |  | 5,0*0,4 |  | 2
14 | 221 | 979082213 | Vodorovná doprava sutiny so zložením a hrubým urovnaním na vzdialenosť do 1 km | t | 201.542
15 | 221 | 979082219 | Príplatok k cene za každý ďalší aj začatý 1 km nad 1 km | t | 1209.252
16 | 221 | 979087212 | Nakladanie na dopravné prostriedky pre vodorovnú dopravu sutiny | t | 201.542
17 | 013 | 979089012 | Poplatok za skladovanie - stavebná suť, ostatné | t | 201.542
18 | 013 | 979089202 | Zákonný poplatok obci za zmiešaný stavebný odpad NEPODLIEHA ZDANENIU | t | 201.542
|  | 99 | Presun hmôt HSV
19 | 221 | 998222011 | Presun hmôt pre pozemné komunikácie s krytom z kameniva (8222, 8225) akejkoľvek dĺžky objektu | t | 1470.867
Celkom