## VV
VÝKAZ VÝMER
Stavba: Obnova Ružového parku, Trnava - SO 2 - Komunikácie
Objekt: Spevnená plocha 1 - žulové kocky |  |  |  |  | JKSO:
EČO:
Objednávateľ: mesto Trnava |  |  |  |  | Spracoval: Júlia Kalamenová-ROSTAV
Zhotoviteľ: |  |  |  |  | Dátum: 19.3.2021
P.Č. | KCN | Kód položky | Popis | MJ | Množstvo celkom | Cena jednotková | Cena celkom | ekvivalent/ výrobok
1 | 2 | 3 | 4 | 5 | 6 | 7 | 8
|  | HSV | Práce a dodávky HSV
|  | 1 | Zemné práce
1 | 221 | 113105113 | Rozoberanie dlažby z lomového kameňa, kladených do malty so škárami zaliatymi cem.maltou, -0,58600t | m2 | 85
|  |  | "rekonšt. terénnych schodov+ kamenná dlažba" 45,0+40,0 |  | 85
2 | 221 | 113307122 | Odstránenie podkladu v ploche do 200 m2 z kameniva hrubého drveného, hr.100 do 200 mm, -0,23500t | m2 | 40
|  |  | "kamenná plocha" 40,0 |  | 40
3 | 221 | 113307131 | Odstránenie podkladu v ploche do 200 m2 z betónu prostého, hr. vrstvy do 150 mm, -0,22500t | m2 | 40
4 | 001 | 122201401 | Výkop v zemníku - zeminy vhodnej na zatrávnenie s naložením v hornine 3, do 100 m3 | m3 | 40
|  |  | "po krajoch konštrukcii" 200,0*0,2 |  | 40
5 | 001 | 122201409 | Príplatok k cenám za lepivosť výkopu v zemníkoch na suchu v hornine 3 | m3 | 40
6 | 001 | 162301111 | Vodorovné premiestnenie výkopku po nespevnenej ceste z horniny tr.1-4 v množstve do 100 m3 na vzdialenosť do 500 m | m3 | 40
7 | 231 | 180402111 | Založenie trávnika parkového výsevom v rovine do 1:5 | m2 | 200
8 | 005 | 0057211100 | Trávové semeno | kg | 6.6
|  |  | 200 * 0,033 |  | 6.6
9 | 001 | 181301103 | Rozprestretie zeminy v rovine , plocha do 500 m2,hr.do 200 mm | m2 | 200
10 | 231 | 182001121 | Plošná úprava terénu pri nerovnostiach terénu nad 100-150 mm v rovine alebo na svahu do 1:5 | m2 | 200
|  | 5 | Komunikácie
11 | 221 | 564851111 | Podklad zo štrkodrviny fr. 16-32 mm s rozprestrením a zhutnením, hr.po zhutnení 150 mm | m2 | 751.41
|  |  | "žulové plochy + výklenky" (605,5+77,6)*1,1 |  | 751.41
12 | 221 | 5911111.00 | Kladenie dlažby z kociek drobných do lôžka z kameniva triedeného do lôžka hr. 30 mm | m2 | 683
13 | 583 | 58387975.00 | Žulová kocka r. 100x100x100 mm ručne opracovaná | m2 | 689.83
|  |  | 683 * 1,01 |  | 689.83
14 | 583 | 58387975.11 | Posyp a špárovací materiál z triedeného kameniva | m2 | 683
15 | 221 | 59441111.2 | Spätné osadenie jest. dlažby z lomového kameňa s vyplnením špár vrátene lôžka z cementovej malty | m2 | 45
|  |  | "rekonšt. terénnych schodov" 45,0 |  | 45
16 | 583 | 58387975.12 | Kamenné kocky ručne opracované roz. 200x200x200 mm | m2 | 4.635
|  |  | "odhad cca 10 % nepoužiteľných z pôvodných plôch" 45*0,1 |  | 4.5
17 | 221 | 5945111.00 | Obruba z lomového kameňa 200x200x200mm do lôžka z betónu | m2 | 95.44
|  |  | "obruba plochy + výklenkov" (334,8+142,4)*0,2 |  | 95.44
18 | 583 | 58387975.33 | Žulová kocka roz. 200x200x200 mm ručne opracovaná | m2 | 98.303
|  |  | 95,44 * 1,03 |  | 98.303
19 | 583 | 58387975.34 | Betónové lôžko a špárovacia malta pre osadenie obruby zo žulových kociek | m2 | 100.212
|  |  | 95,44 * 1,05 |  | 100.212
20 | 583 | 58387975.22 | Impregnácia žulových kociek | m2 | 778.54
|  |  | 683,1 + 95,44 |  | 778.54
|  | 9 | Ostatné konštrukcie a práce-búranie
21 | 221 | 979054442.1 | Očistenie vybúraných obrubníkov, kociek, dosiek a panelov s pôvodným vypl. škár cementovou maltou | m2 | 60
|  |  | "rekonštrukcia schodov, ložné plochy" 40,0*1,5 |  | 60
22 | 221 | 979082213 | Vodorovná doprava sutiny so zložením a hrubým urovnaním na vzdialenosť do 1 km | t | 68.21
23 | 221 | 979082219 | Príplatok k cene za každý ďalší aj začatý 1 km nad 1 km | t | 409.2
24 | 221 | 979087212 | Nakladanie na dopravné prostriedky pre vodorovnú dopravu sutiny | t | 68.21
25 | 013 | 979089012 | Poplatok za skladovanie - stavebná suť, ostatné | t | 68.21
26 | 013 | 979089202 | Zákonný poplatok obci za zmiešaný stavebný odpad NEPODLIEHA ZDANENIU | t | 68.21
|  | 99 | Presun hmôt HSV
27 | 221 | 998223011 | Presun hmôt pre pozemné komunikácie s krytom dláždeným (822 2.3, 822 5.3) akejkoľvek dĺžky objektu | t | 656.516
Celkom