## Položky
Výkaz výměr
Stavba : |  | Obnova Ružového parku
Objekt : |  | SO 6 Vodné prvky
P.č. | typ | Název položky | MJ | množství | cena / MJ | celkem (€) | ekvivalent/ výrobok
Vodní prvek V1- kruhová fontána
1 | 570241 | Odstředivé plastové čerpadlo OKRUHU V1/A (středová tryska) s integrovaným zachycovačem nečistot, připojení DN65/DN65, výkon 1,3kW; Q=13m³/h při 14mvs, 400V | kus | 1
2 | 570341 | Odstředivé plastové čerpadlo OKRUHU V2/B (obvodové trysky) s integrovaným zachycovačem nečistot, připojení DN65/DN65, výkon 1,5kW; Q=30m³/h při 8mvs, 400V | kus | 1
3 | 50915 | Mosazná napěněná tryska Kaskáda, průměr ústí 90mm, připojení G21/2" | kus | 1
4 | 50964 | Mosazná pramínková tryska Kometa, průměr ústí 8mm, připojení G1/2" | kus | 40
5 | atyp.nerez 01 | Nerezový vypouštěcí armatura ∅400mm, výšky 200mm, s prostupem trysky G2", dvouvývodová kabelová průchodka G1", vypouštění G3", s nerezovou krycí mřížkou, držáky reflektorů a kotvením | kus | 1
6 | atyp.nerez 02 | Nerezový prostup G2,5" pramínkových trysek, délky 170mm, s přírubovým napojením na rozvaděč, vč. kabelového prostupu G1" | kus | 4
7 | atyp.nerez 03 | Nerezový půlkruhový rozvaděč ∅88,9x3mm pramínkových trysek, vnitřní průměr 3940mm, 2x přírubový přívod DN65, vývod trysek 20xG1/2", přírubové ukončení pro napojení dalšího kusu, nerezový spodní rozvod pro kabely | kus | 2
8 | atyp.nerez 04 | Nerezová přepadová armatura 180x120x1180mm v vnitřním zaoblením R2130mm, přepadová štěrbina výšky 70mm, odtok 2xDN100, s nerezovou krycí mřížkou a kotvením | kus | 1
9 | atyp.nerez 05 | Nerezový prostup kabelové průchodky G6/4" | kus | 4
10 | OA 01 | Nerezový LED reflektor s nerezovým držákem, výkon 9x3W, 12V(24VDC), RGB, krytí IP68 | kus | 14
11 | KP 2-1" | Nerezová dvouvývdová kabelová průchodka G1" | kus | 1
12 | KP 3-1,5" | Nerezová trojvývdová kabelová průchodka G6/4" | kus | 4
| Celkem za | Vodní prvek V1- kruhová fontána
Vodní prvek V2- pitná fontána
13 | I.b | Ocelové pítko s tlačítkovým ventilem s časovačem, výška pítka 1160mm, základna o rozměru 320x450mm s odtokovou mřížkou, připojení přívodu 1/2", připojení odtoku 5/4", povrchová úprava- žárové zinkování s barevným nástřikem | kus | 1
| Celkem za | Vodní prvek V2- pitná fontána
Vodní prvek V3- fontána v dlažbe
14 | 570541 | Odstředivé plastové čerpadlo okruhu V3/A s integrovaným zachycovačem nečistot, připojení DN100/DN100, výkon 2,6kW; Q=48m³/h při 8mvs, 400V | kus | 1
15 | 570541 | Odstředivé plastové čerpadlo okruhu V3/B s integrovaným zachycovačem nečistot, připojení DN100/DN100, výkon 2,6kW; Q=48m³/h při 8mvs, 400V | kus | 1
16 | 50968 | Mosazná pramínková tryska Kometa, připojení G1", ∅ ústí 12mm | kus | 49
17 | Art.1700 | Mosazné šoupě G1" | kus | 49
18 | atyp.nerez 06 | Nerezový žlab trysek 300x200x6400mm, 7x komínek 300x300x100mm, 7x přívod trysky G1", 2x gravitační odtok DN100, sedmivývodová kabelová průchodka G2", 7x odnímatelná nerezová krycí mřížka, vč. kotvení | kus | 7
19 | KP 7-2" | Nerezová kabelová průchodka sedmivývodová G2" | kus | 7
20 | OV LED 02 | Nerezový korunový LED reflektor 9x1W, 12VAC(24VDC), IP68, RGB | kus | 49
| Celkem za | Vodní prvek V3- fontána v dlažbe
Vodní prvek V4- hmlové trysky
21 | 570441 | Vysokotlaké čerpadlo s digitálním ovládáním, připojení 230V/50Hz, 5mikronový vodní filtr, provozní tlak 40-70bar, elektronický časovač, pojistný ventil, max. výkon 120l/h, el. výkon 1,0kW | kus | 1
22 | HDS#2 | Nerezová vysokotlaká mlžná tryska G1/8", výkon 4,5l/h | kus | 24
23 | atyp.nerez 07 | Nerezová nádržka mlžení ∅154mm, výška , s nerezovým rozvaděčem mlžných trysek ∅104mm s 3 vývody pro mlžné trysky G1/8", s nerezovou krycí mřížkou a kotvením | kus | 8
24 | HDSL | Vysokotlaké hadice G1/8" vč. šroubení | m | 118
25 | VS-200.200 | Vysokotlaké T-kusy G1/8" | kus | 6
| Celkem za | Vodní prvek V4- hmlové trysky
Vodní prvek V5- vodné schody
26 | 570231 | Odstředivé plastové čerpadlo okruhu V5/A s integrovaným zachycovačem nečistot, připojení DN65/DN65, výkon 1,3kW; Q=19m³/h při 12mvs, 400V | kus | 1
27 | MAG0300 | Odstředivé plastové čerpadlo okruhu V5/B s integrovaným zachycovačem nečistot, připojení DN100/DN100, výkon 2,2kW; Q=54m³/h při 8mvs, 400V | kus | 1
28 | 570521 | Odstředivé plastové čerpadlo okruhu V5/C s integrovaným zachycovačem nečistot, připojení DN50/DN40, výkon 0,75kW; Q=12m³/h při 10mvs, 400V | kus | 1
29 | 570521 | Odstředivé plastové čerpadlo okruhu V5/D s integrovaným zachycovačem nečistot, připojení DN50/DN40, výkon 0,75kW; Q=12m³/h při 10mvs, 400V | kus | 1
30 | 50912 | Mosazná napěněná tryska Kaskáda, průměr ústí 70mm, připojení G6/4" | kus | 3
31 | 50911 | Mosazná napěněná tryska Kaskáda, průměr ústí 50mm, připojení G1" | kus | 12
32 | 16325 | Nerezová recirkulační tryska G6/4" | kus | 2
33 | Art.1700 | Mosazné šoupě G1" | kus | 12
34 | atyp.nerez 08 | Nerezový vypouštěcí armatura 400x400x140mm,tlakový přívod G4", s odnímatelnou protitahovou deskou, vč. kotvení | kus | 1
35 | atyp.nerez 09 | Nerezový vypouštěcí armatura 300x300x140mm, tlakový přívod G3", s odnímatelnou nerezovou krycí mřížkou, vč. kotvení | kus | 1
36 | atyp.nerez 10 | Nerezový prostup trysky G6/4" s nerezovou kabelovou průchodkou G1", vč. kotvení | kus | 3
37 | atyp.nerez 11 | Nerezový prostup trysky G1" s nerezovou kabelovou průchodkou G1", vč. kotvení | kus | 12
38 | atyp.nerez 12 | Nerezová přepadová armatura 3000x205x150mm, přepadová štěrbina výšky 70mm, odtok 3xDN100, s nerezovou krycí mřížkou a kotvením | kus | 1
39 | atyp.nerez 13 | Nerezový prostup recirkulační trysky G6/4", délka 650mm | kus | 2
40 | KP 1-1" | Nerezová kabelová průchodka G1" | kus | 15
41 | OV LED 02 | nerezový LED reflektor s nerezovým držákem, výkon 9x3W, 12V(24VDC), RGB, krytí IP68 | kus | 15
| Celkem za | Vodní prvek V5- vodné schody
Filtrace a dopouštění
42 | 570611 | Odstředivé plastové čerpadlo filtrace s integrovaným zachycovačem nečistot, připojení DN50/DN40, výkon 1,0 kW; Q=20m³/h při 8 mvs, 230V | kus | 1
43 | 36598 | Pískový plastový filtr s bočním připojením 2", vnitřní průměr D750, průtok 22m³/h | kus | 1
44 | 00596 | Filtrační písek 0,6-1 mm | kg | 360
45 | 57187 | Automatický ovládací 6-ti cestný ventil s bočním připojením na filtr, připojení 2" | kus | 1
46 | 13170 | Automatická dávkovací stanice- měření a udržování pH a koncentrace chloru- model ASECO AQUA REDOX | kus | 1
47 | 12130 | Kanystr s korektorem pH, 20l | kus | 2
48 | 12075 | Kanystr s chlornanem sodným, 20l | kus | 2
49 | 12170 | Přenosný tester pH vody, obsahu volného acelkového chloru metodou DPD | kus | 1
50 | atyp.plast 04 | PP svařovaná záchytná vana chemikálií pro 2 kanystry | kus | 1
51 | WGME-300 | Jednoduchý změkčovací filtr s objemovým řízením s kapacitou 300°dHxm³ | kus | 1
52 | AD 01 | Sestava automatického dopouštění vody DN25 s hlídáním hladin v retenční nádrži ponornými sondami, s podružným vodoměrem DN25 | kompl. | 1
53 | EVPI 2020 | Elektromagnetický ventil 1", 230V | kus | 1
54 | AQ-20018 | Potrubní systémový oddělovač DN25 (ochranná jednotka BA dle ČSN EN 1717) | kus | 1
55 | RA109P421 | Plastový kartušový filtr G 1 včetně filtrační vložky 50 mic | kus | 1
| Celkem za | Filtrace a dopouštění
Elektroinstalace
56 | 00001 | Podružný elektrorozvaděč technologie v provedení jako sestava plastových rozvodnic na omítku, krytí IP55 | kompl. | 1
57 | 332-436 | Spínaný zdroj 24VDC, 200W | kus | 8
58 | Kopo 40 | Kabelová chránička D40 | bm | 2170
59 | Kopo 60 | Kabelová chránička D60 | bm | 275
60 | CYKY 4x1,5 | Kabeláž ke světlům | bm | 4330
61 | FR-D740-080SC-EC | Fr.menic 3,7kW, Uvst=3x400V, Uvýst=3x400V, IP20, fr=0,2-400Hz | kus | 2
62 | FR-D740-050SC-EC | Fr.menic 2,2kW, Uvst=3x400V, Uvýst=3x400V, IP20, fr=0,2-400Hz | kus | 1
63 | 00002 | Jednoduchá ovládací jednotka pro měnič | kus | 3
64 | FR-E740-060SC-EC 2,2K | Odrušovací filtr pro FM 10 kW | kus | 1
65 | FX3U-32MR/ES | Řídící systém, napájení 230V, 16xDI, 16xDO relé 2A | kus | 1
66 | SW1 | Aplikační sw PLC | kompl | 1
67 | 00003 | Oživení systému | kompl | 1
68 | 00004 | Rozváděč pro odrušovací filtr označený RF1, v provedení jako plastová rozvodnice GW44211 na omítku s rozměry 380x460x180 mm (výškaxšířkaxhloubka), krytí IP56, bez ceny filtru | kus | 1
69 | 00005 | Rozváděč pro frekvenční měniče označené RFM1 v provedení jako oceloplechová rozvodnice na omítku krytí IP65, | kus | 1
70 | 00006 | Nucené odvětrání strojovny odtahovým ventilátorem | kompl. | 1
71 | 00007 | Stropní svítidlo 100W s krycím sklem, IP44, 230V | kus | 2
72 | PX24501 | DMX RGB převodník 24VDC | kus | 78
73 | 00002 | Rozvaděč převodníků | kus | 10
74 | 00003 | Drobný elektroinstalační materiál | kompl. | 1
75 | 00004 | Elektroinstalační práce | kompl. | 1
76 | 00005 | Revizní zpráva | kompl. | 1
| Celkem za | Elektroinstalace
Strojovna technologie
77 | atyp.plast 01 | PP jednoplášťová dvouvstupová strojovna technologie, vnitřní rozměry 6,2x2,7x2,0m, vstupní komínek 800x800mm, PP integrovaná retenční nádrž, rozměry 2,2x2,7x2,0mm, objem 11,88m³, vstupní komínek 600x600mm, čerpací jímka 300x300x300mm, vč. žebříků a těsněných prostupů, bez poklopu | kus | 1
78 | atyp.plast 02 | PP zachycovač nečistot s nerezovým sítem | kus | 1
79 | atyp.plast 03 | PP podstavec čerpadla | kus | 9
80 | atyp.plast/nerez 01 | PP šachtička odvětrání s nerezovou krycí mřížkou | kus | 1
81 |  | Ponorné kalové čerpadlo, nerezové, výkon 0,25kW, Q=6m3/h při 3,7mvs, 230V | kus | 1
82 |  | Litinový poklop s vnitřním rozměrem 800x800mm, třída zatížení B125, vč. těsnění a uzamykání | kus | 1
83 |  | Litinový poklop s vnitřním rozměrem 600x600mm, třída zatížení B125, vč. těsnění a uzamykání | kus | 1
| Celkem za | Strojovna technologie
Montáž, přesun hmot, ostatní
84 | 315111114 | Montáž technologie | kompl. | 1
85 | 03511234 | Tlakové zkoušky | hod. | 8
86 | 03511235 | Uvedení do provozu | hod. | 6
87 | 03511236 | Zaškolení obsluhy | hod. | 3
88 | 3511238 | Návod na obsluhu a údržbu | kompl. | 1
89 | 3511239 | Dílenská dokumentace, dokumentace skutečného provedení | kompl. | 1
90 | 3511241 | Přesun hmot | kompl. | 1
91 | 3511242 | Přesun hmot - nadrozměrné (strojovna) | kompl. | 1
| Celkem za | Montáž, přesun hmot, ostatní
Potrubní materiál, armatury, fitinky
92 | 264150 | Kanalizační zpětná klapka DN160 | kus | 1
93 | 0501110 | Koleno D110 PVC 90° lep | kus | 35
94 | 0502110 | Koleno D110 PVC 45° lep | kus | 29
95 | 0501090 | Koleno D 90 PVC 90° lep | kus | 18
96 | 0502090 | Koleno D 90 PVC 45° lep | kus | 22
97 | 0501075 | Koleno D 75 PVC 90° lep | kus | 32
98 | 0502075 | Koleno D 75 PVC 45° lep | kus | 36
99 | PV01063AP | Koleno D 63/90° PN 16 PVC | kus | 32
100 | PV02063AP | Koleno D 63/45° PN16 PVC | kus | 50
101 | PV01050AP | Koleno D 50/90° PVC PN16 | kus | 50
102 | PV02050AP | Koleno D 50/45° PN 16, PVC | kus | 32
103 | 0501032 | Koleno D 32 PVC 90° lep | kus | 49
104 | 2.01.3150 | T-kus D315 PVC lepení | kus | 8
105 | 0503110 | T-kus D110 PVC lepení | kus | 17
106 | 0503075 | T-kus D 75 PVC lepení | kus | 8
107 | 7503063 | T-kus D 63 PVC,PN10 lep | kus | 14
108 | PV03050AP | T-kus D 50 PVC PN 16 | kus | 42
109 | 3.25.1010V | Nátrubek D 110x4"int.kov | kus | 1
110 | 3.25.0910 | Nátrubek D 90x3"int.kov | kus | 2
111 | 3.25.0810 | Nátrubek D 75x2,5"int.kov | kus | 4
112 | 0505832 | Nátrubek D 32x1"int.kov | kus | 61
113 | 0551463 | Šroubení D 63x2"ext.PVC | kus | 3
114 | 0551250 | Šroubení D 50x6/4"ex.těsn | kus | 3
115 | 3.05.3130 | Redukce kr.D315x160 PVC | kus | 7
116 | 0506162 | Redukce kr.D160x110 PVC | kus | 5
117 | 0506160 | Redukce kr.D160x140 PVC | kus | 2
118 | 0506141 | Redukce kr.D140x110 PVC | kus | 2
119 | 0506110 | Redukce kr.D110x90 PVC | kus | 1
120 | 0506112 | Redukce kr.D110x63 PVC | kus | 17
121 | 0506111 | Redukce kr.D110x75 PVC | kus | 3
122 | 0506090 | Redukce kr.D 90x75 PVC | kus | 3
123 | 0506091 | Redukce kr.D 90x63 PVC | kus | 2
124 | 0506092 | Redukce kr.D 90x50 PVC | kus | 5
125 | 0506063 | Redukce kr.D 63x50 PVC | kus | 21
126 | 0506051 | Redukce kr.D 50x32 PVC | kus | 49
127 | 0511110 | Příruba točivá D110 PVC | kus | 2
128 | 0514110 | Těsnění ploché D110 PE | kus | 2
129 | 0510110 | Manžeta přír.D110 PVC | kus | 2
130 | TL5315121 | Tr PVC D315,dl.6m,PN 10 | m | 3
131 | 02716 | Tr PVC D160,dl.6m,PN 10 | m | 1
132 | 02715 | Tr PVC D140,dl.6m,PN 10 | m | 2
133 | 02713 | Tr PVC D110,dl.6m,PN 10 | m | 159
134 | 02712 | Tr PVC D 90,dl.6m, PN 10 | m | 154
135 | 02711 | Tr PVC D 75,dl.6m, PN 10 | m | 235
136 | 02710 | Tr PVC D 63,dl.5m, PN 10 | m | 236
137 | 02709 | Tr PVC D 50,dl.5m, PN 10 | m | 185
138 | 02724 | Tr PVC D 32,dl.5m,PN 10 | m | 49
139 | 150/5 | Kanalizační trubky SN4 DN 150 5m | kus | 20
140 | 150/1 | Kanalizační trubky SN4 DN 150 1m | kus | 62
141 | 100/5 | Kanalizační trubky SN4 DN 100 5m | kus | 12
142 | 100/1 | Kanalizační trubky SN4 DN 100 1m | kus | 18
143 | 100/0,5 | Kanalizační trubky SN4 DN 100 0,5m | kus | 49
144 | KGB150/87 | Koleno DN 150 87° | kus | 20
145 | KGB150/45 | Koleno DN 150 45° | kus | 36
146 | KGB100/87 | Koleno DN 100 87° | kus | 42
147 | KGB100/45 | Koleno DN 100 45° | kus | 81
148 | KGR150/100 | Redukce DN 150 DN 100 | kus | 3
149 | KGEA150/150/45 | Jednoduchá odbočka 45° DN 150 DN 150 | kus | 1
150 | KGEA150/100/45 | Jednoduchá odbočka 45° DN 150 DN 100 | kus | 9
151 | KGEA100/100/45 | Jednoduchá odbočka 45° DN 100 DN 100 | kus | 7
152 | HT150/1000 | Trubka PP HT DN 150 1000m | kus | 3
153 | HT100/1000 | Trubka PP HT DN 100 1000m | kus | 5
154 | HT100/250 | Trubka PP HT DN 100 250m | kus | 12
155 | HTB150/87 | Koleno PP HT DN 150 87° | kus | 1
156 | HTB100/87 | Koleno PP HT DN 100 87° | kus | 3
157 | HTEA150/150/87 | Jednoduchá odbočka PP HT 87° DN 150 DN 150 | kus | 1
158 | HTR150/100 | Redukce PP HT DN 150 DN 100 | kus | 1
159 | HTEA100/100/87 | Jednoduchá odbočka PP HT 87° DN 100 DN 100 | kus | 3
160 | HTEA100/40/87 | Jednoduchá odbočka PP HT 87° DN 100 DN 40 | kus | 10
161 | 0580160 | Klapka uzavírací D160 PVC | kus | 1
162 | 0581160RA | Sada přírub D160 ke kla | kus | 1
163 | 0580140 | Klapka uzavírací D125-140 PVC | kus | 2
164 | 0581140RA | Sada přírub D140 ke kla | kus | 2
165 | 0580110 | Klapka uzavírací D110 PVC | kus | 5
166 | 0581110RA | Sada přírub D110 ke kla | kus | 5
167 | 0565110RA | Klapka zpětná D110 + příruby | kus | 3
168 | 0560090 | Kohout kulový D 90 PVC | kus | 2
169 | 0560075 | Kohout kulový D 75 PVC | kus | 6
170 | 0560063 | Kohout kulový D 63 PVC | kus | 3
171 | 0560050 | Kohout kulový D 50 PVC | kus | 11
172 | 0567090 | Ventil zpětný D 90 PVC | kus | 2
173 | 0567075 | Ventil zpětný D 75 PVC | kus | 2
174 | 0567063 | Ventil zpětný D 63 PVC | kus | 3
175 | 0567050 | Ventil zpětný D 50 PVC | kus | 4
176 | 0590300 | Čistič PVC | litr | 6
177 | 900102 | Teflonová páska | kus | 60
178 | 0590101 | Lepidlo PVC-U | litr | 6
179 | KM pozink. plast | Drobný kotvící materiál, úchyty | kg | 30
| Celkem za | Potrubní materiál, armatury, fitinky