## VV
VÝKAZ VÝMER
Stavba: Obnova Ružového parku, Trnava - SO 2 - Komunikácie
Objekt: Spevnená plocha 3 - betónová dlažba |  |  |  |  | JKSO:
EČO:
Objednávateľ: mesto Trnava |  |  |  |  | Spracoval: Júlia Kalamenová-ROSTAV
Zhotoviteľ: |  |  |  |  | Dátum: 19.3.2021
P.Č. | KCN | Kód položky | Popis | MJ | Množstvo celkom | Cena jednotková | Cena celkom | ekvivalent/ výrobok
1 | 2 | 3 | 4 | 5 | 6 | 7 | 8
|  | HSV | Práce a dodávky HSV
|  | 1 | Zemné práce
1 | 221 | 113307222 | Odstránenie podkladu v ploche nad 200 m2 z kameniva hrubého drveného, hr.100 do 200 mm, -0,23500t | m2 | 206
|  |  | "betón. plochy " 206,0 |  | 206
2 | 221 | 113307231 | Odstránenie krytu / podkladu v ploche nad 200 m2 z betónu prostého, hr. vrstvy do 150 mm, -0,22500t | m2 | 206
|  |  | "betón. plochy " 206,0 |  | 206
3 | 001 | 122201401 | Výkop v zemníku - zeminy vhodnej na zatrávnenie s naložením v hornine 3, do 100 m3 | m3 | 5.6
|  |  | "po krajoch konštrukcii" 28,0*0,2 |  | 5.6
4 | 001 | 122201409 | Príplatok k cenám za lepivosť výkopu v zemníkoch na suchu v hornine 3 | m3 | 5.6
5 | 001 | 162301111 | Vodorovné premiestnenie výkopku po nespevnenej ceste z horniny tr.1-4 v množstve do 100 m3 na vzdialenosť do 500 m | m3 | 5.6
6 | 231 | 180402111 | Založenie trávnika parkového výsevom v rovine do 1:5 | m2 | 28
7 | 005 | 0057211100 | Trávové semeno | kg | 0.924
|  |  | 28 * 0,033 |  | 0.924
8 | 001 | 181301103 | Rozprestretie zeminy v rovine , plocha do 500 m2,hr.do 200 mm | m2 | 28
9 | 231 | 182001121 | Plošná úprava terénu pri nerovnostiach terénu nad 100-150 mm v rovine alebo na svahu do 1:5 | m2 | 28
|  | 5 | Komunikácie
10 | 221 | 564661111 | Podklad z kameniva hrubého drveného veľ.0-63 mm s rozprestrením a zhutnením, po zhutnení hr.200 mm | m2 | 163.02
|  |  | "vjazdy dlažba " 148,2*1,1 |  | 163.02
11 | 221 | 567123814 | Podklad z kameniva spevneného cementom s rozprestrením a zhutnením, hr.zhutn.150 mm | m2 | 148.2
|  |  | " vjazdy - dlažba " 148,2 |  | 148.2
12 | 221 | 596911112 | Kladenie zámkovej dlažby hr.6cm pre peších vrátane lôžka z kameniva fr, 0-4 mm | m2 | 148.2
13 | 592 | 5921953430 | Dlažba betónová hr. 6 cm sivá bezšpárová | m2 | 149.682
|  |  | 148,2 * 1,01 |  | 149.682
|  | 9 | Ostatné konštrukcie a práce-búranie
14 | 221 | 917862111 | Osadenie chodník. obrub. betón. stojatého/ležatého s bočnou oporou z betónu prostého tr. C 10/12, 5 do lôžka | m | 55.4
|  |  | " obrubník rovný " 55,4 |  | 55.4
15 | 592 | 5922903030 | Obrubník rovný 100/20/10 cm | ks | 55.954
|  |  | 55,4 * 1,01 |  | 55.954
16 | 221 | 918101111 | Lôžko pod obrub., krajníky alebo obruby z dlažob. kociek z betónu prostého tr. C 10/12,5 | m3 | 1.994
|  |  | "cestný rovný " 55,4*0,3*0,12 |  | 1.994
17 | 221 | 979082213 | Vodorovná doprava sutiny so zložením a hrubým urovnaním na vzdialenosť do 1 km | t | 94.76
18 | 221 | 979082219 | Príplatok k cene za každý ďalší aj začatý 1 km nad 1 km | t | 568.56
19 | 221 | 979087212 | Nakladanie na dopravné prostriedky pre vodorovnú dopravu sutiny | t | 94.76
20 | 013 | 979089012 | Poplatok za skladovanie - stavebná suť, ostatné | t | 94.76
21 | 013 | 979089202 | Zákonný poplatok obci za zmiešaný stavebný odpad NEPODLIEHA ZDANENIU | t | 94.76
|  | 99 | Presun hmôt HSV
22 | 221 | 998223011 | Presun hmôt pre pozemné komunikácie s krytom dláždeným (822 2.3, 822 5.3) akejkoľvek dĺžky objektu | t | 170.444
Celkom