## Krycí list rozpočtu
KRYCÍ LIST ROZPOČTU
| Názov stavby |  |  | Rekonštrukcia a zateplenie strešného plášťa MsÚ | [8 empty] | JKSO | 801 61
| Názov objektu | [11 empty] | EČO
[13 empty] | Miesto | Trhová 3
[13 empty] | IČO | IČ DPH
Objednávateľ
Projektant
Zhotoviteľ
Spracoval
|  |  |  | Rozpočet číslo | [8 empty] | Dňa
16.04.2020
Merné a účelové jednotky
Počet |  |  |  | Náklady / 1 m.j. | Počet |  |  | Náklady / 1 m.j. | Počet |  |  |  |  | Náklady / 1 m.j.
|  |  | 0 | 0 |  |  | 0 | 0 |  |  |  |  | 0 |  | 0
|  |  |  | Rozpočtové náklady v |  |  |  | EUR
A |  | Základné rozp. náklady |  |  | B |  | Doplnkové náklady |  | C |  | Vedľajšie rozpočtové náklady
1 | HSV |  | Dodávky | 1361.635 | 8 | Práca nadčas |  | 0 | 13 | GZS |  |  |  | 5% | 12636.82
2 |  |  | Montáž | 18807.942 | 9 | Bez pevnej podl. |  | 0 | 14 | Projektové práce |  |  |  |  | 0
3 | PSV |  | Dodávky | 176641.126 | 10 | Kultúrna pamiatka |  | 0 | 15 | Sťažené podmienky |  |  |  | 1% | 2527.36
4 |  |  | Montáž | 55925.66 | 11 |  |  | 0 | 16 | Vplyv prostredia |  |  |  |  | 0
5 | "M" |  | Dodávky | 0 |  |  |  |  | 17 | Rozpočtová rezerva |  |  |  | 5% | 12636.82
6 |  |  | Montáž | 0 |  |  |  |  | 18 | VRN z rozpočtu |  |  |  |  | 0
7 | ZRN (r. 1-6) |  |  | 252736.363 | 12 | DN (r. 8-11) |  |  | 19 | VRN (r. 13-18) |  |  |  |  | 27801
20 | HZS |  |  | 0 | 21 | Kompl. činnosť |  | 0 | 22 | Ostatné náklady |  |  |  |  | 0
Projektant | [8 empty] | D |  | Celkové náklady
[9 empty] | 23 | Súčet 7, 12, 19-22 |  |  |  |  | 280537.36
Dátum a podpis |  |  |  |  | Pečiatka |  |  |  | 24 | DPH | 20 | % z | 280537.36 |  | 56107.47
Objednávateľ | [8 empty] | 25 | Cena s DPH (r. 23-24) |  |  |  |  | 336644.83
Dátum a podpis |  |  |  |  | Pečiatka |  |  |  | E |  | Prípočty a odpočty
Zhotoviteľ | [8 empty] | 26 | Dodávky zadávateľa |  |  |  |  | 0
[9 empty] | 27 | Kĺzavá doložka |  |  |  |  | 0
Dátum a podpis |  |  |  |  | Pečiatka |  |  |  | 28 | Zvýhodnenie + - |  |  |  |  | 0

## Rozpočet
ROZPOČET S VÝKAZOM VÝMER
Stavba: Rekonštrukcia a zateplenie strešného plášťa MsÚ
Objekt:
Objednávateľ:
Zhotoviteľ: | [6 empty] | Spracoval:
Miesto: Trhová 3 | [6 empty] | Dátum: 16.04.2020
Č. | Kód položky | Popis | MJ | Množstvo celkom | Cena jednotková | Dodávka celkom | Montáž celkom | Cena celkom | Hmotnosť | Hmotnosť celkom
1 | 2 | 3 | 4 | 5 | 6 | 7 | 8 | 9 | 10 | 11
| HSV | Práce a dodávky HSV |  |  |  | 362.16 | 27231.561 | 27593.721 |  | 0.03216
| 9 | Ostatné konštrukcie a práce-búranie |  |  |  | 362.16 | 27231.561 | 27593.721 |  | 0.03216
1 | 968061113 | Vyvesenie alebo zavesenie dreveného okenného krídla nad 1, 5 m2 | ks | 2 | 0.711 | 0 | 1.422 | 1.422 | 0 | 0
ETAPA 1
|  | 1 |  | 1
|  | Medzisúčet ETAPA 1 |  | 1
ETAPA 2
|  | 1 |  | 1
|  | Medzisúčet ETAPA 2 |  | 1
|  | Súčet |  | 2
2 | 968061116 | Vyvesenie alebo zavesenie kov. okenného krídla do 1, 5 m2 | ks | 2 | 0.42 | 0 | 0.84 | 0.84 | 0 | 0
ETAPA 1
|  | 1 |  | 1
|  | Medzisúčet ETAPA 1 |  | 1
ETAPA 2
|  | 1 |  | 1
|  | Medzisúčet ETAPA 2 |  | 1
|  | Súčet |  | 2
3 | 968062364 | Vybúranie kovových rámov okien dvojitých alebo zdvojených, plochy do 1 m2, -0,08200t | m2 | 1.62 | 9.329 | 0 | 15.113 | 15.113 | 0 | 0
ETAPA 1
|  | 1,2*0,9 |  | 1.08
|  | Medzisúčet ETAPA 1 |  | 1.08
ETAPA 2
|  | 0,6*0,9 |  | 0.54
|  | Medzisúčet ETAPA 2 |  | 0.54
|  | Súčet |  | 1.62
4 | 968063455 | Vybúranie kovových dverových zárubní, -0,08200t | m2 | 4.137 | 4.24 | 0 | 17.541 | 17.541 | 0 | 0
ETAPA 1
|  | 1*1,97 |  | 1.97
|  | Medzisúčet ETAPA 1 |  | 1.97
ETAPA 2
|  | 1,1*1,97 |  | 2.167
|  | Medzisúčet ETAPA 2 |  | 2.167
|  | Súčet |  | 4.137
5 | 769083390 | Demontáž samoťahovej hlavice priemeru 355-450 mm | ks | 17 | 2.914 | 0 | 49.538 | 49.538 | 0 | 0
ETAPA 1
|  | 6 |  | 6
|  | Medzisúčet ETAPA 1 |  | 6
ETAPA 2
|  | 11 |  | 11
|  | Medzisúčet ETAPA 2 |  | 11
|  | Súčet |  | 17
6 | 764317800 | Demontáž krytiny hladkej strešnej železobetónových dosiek, -0,00742t | m2 | 24.75 | 0.942 | 0 | 23.315 | 23.315 | 0 | 0
ETAPA 1
|  | 1,1*1,4*3+1,1*3,014 |  | 7.935
|  | Medzisúčet ETAPA 1 |  | 7.935
ETAPA 2
|  | 1,165*8,75+1,1*1,4*2+0,957*3,7 |  | 16.815
|  | Medzisúčet ETAPA 2 |  | 16.815
|  | Súčet |  | 24.75
7 | 764347841 | Demontáž ostatných prvkov kusových, strieška, so sklonom do 30° s D nad 75 do 200 mm, -0,000081t | ks | 5 | 0.478 | 0 | 2.39 | 2.39 | 0 | 0
ETAPA 1
|  | 0 |  | 0
|  | Medzisúčet ETAPA 1 |  | 0
ETAPA 2
|  | 5 |  | 5
|  | Medzisúčet ETAPA 2 |  | 5
|  | Súčet |  | 5
8 | 764454801 | Demontáž odpadových rúr kruhových, s priemerom 75 a 100 mm, -0,00226t | m | 6.4 | 0.591 | 0 | 3.782 | 3.782 | 0 | 0
ETAPA 1
|  | 3,2 |  | 3.2
|  | Medzisúčet ETAPA 1 |  | 3.2
ETAPA 2
|  | 3,2 |  | 3.2
|  | Medzisúčet ETAPA 2 |  | 3.2
|  | Súčet |  | 6.4
9 | 764359820 | Demontáž kotlíka oválneho a štvorhranného, so sklonom žľabu do 30st., -0,00320t | ks | 2 | 2.026 | 0 | 4.052 | 4.052 | 0 | 0
ETAPA 1
|  | 1 |  | 1
|  | Medzisúčet ETAPA 1 |  | 1
ETAPA 2
|  | 1 |  | 1
|  | Medzisúčet ETAPA 2 |  | 1
|  | Súčet |  | 2
10 | 764430840 | Demontáž oplechovania múrov a nadmuroviek rš od 330 do 500 mm, -0,00230t | m | 296.878 | 0.937 | 0 | 278.175 | 278.175 | 0 | 0
ETAPA 1
|  | (25,52+20,975)*2+11,68*2+6,4*2+1,2*2+6,35*2+2,5*2 |  | 149.25
|  | Medzisúčet ETAPA 1 |  | 149.25
ETAPA 2
|  | (38,64+25,44)*2+1,005+1,463+6,35*2+2,15*2 |  | 147.628
|  | Medzisúčet ETAPA 2 |  | 147.628
|  | Súčet |  | 296.878
11 | 978071211 | Odsekanie a odstránenie izolácie lepenkovej zvislej, -0,07300t | m2 | 129.881 | 4.508 | 0 | 585.504 | 585.504 | 0 | 0
ETAPA 1
Atiky:
|  | 25,09*0,44+20,4*0,24*2+25,09*0,24+0,075*0,24*2+13,1*0,24*2+11,68*0,24 |  | 35.98
Vystupujúce konštrukcie strešného plášťa:
|  | ((0,9+1,2)*2*3+(2,814+0,9)*2+(4,8+3,1)*2)*0,4 |  | 14.331
Svetlíky:
|  | ((1+1)*2*4)*0,2 |  | 3.2
|  | Medzisúčet ETAPA 1 |  | 53.511
ETAPA 2
Atiky:
|  | (38,29+25,09+0,075)*2*0,24 |  | 30.458
Vystupujúce konštrukcie strešného plášťa:
|  | ((0,9+1,2)*2*2+(3,7+3,225)*2+(2,75+3,75)*2+(0,965+8,55)*2)*0,4+(0,2+0,2)*2*8 |  | 28.112
Svetlíky:
|  | ((1+1)*2*15+(1+1,9)*2*5)*0,2 |  | 17.8
|  | Medzisúčet ETAPA 2 |  | 76.37
|  | Súčet |  | 129.881
12 | 978071251 | Odsekanie a odstránenie izolácie lepenkovej vodorovnej, -0,07300t | m2 | 1497.832 | 5.468 | 0 | 8190.145 | 8190.145 | 0 | 0
ETAPA 1
|  | 20,4*25,09+4,7*13,1+3,49*5,5*2-1,2*0,9*3-2,814*0,6-4,8*3,1-1*1*4-6,5*0,075 |  | 587.5
|  | Medzisúčet ETAPA 1 |  | 587.5
ETAPA 2
|  | 38,29*25,09-6,5*0,075-2,75*3,75-1*1*15-1,9*1*5-8,55*0,965-0,9*1,2*2-0,757*5,7-0,137*(1,005+1,463) |  | 910.332
|  | Medzisúčet ETAPA 2 |  | 910.332
|  | Súčet |  | 1497.832
13 | 965043441 | Búranie podkladov pod dlažby, liatych dlažieb a mazanín,betón s poterom,teracom hr.do 150 mm, plochy nad 4 m2 -2,20000t | m3 | 89.87 | 60.868 | 0 | 5470.207 | 5470.207 | 0 | 0
ETAPA 1
|  | (20,4*25,09+4,7*13,1+3,49*5,5*2-1,2*0,9*3-2,814*0,6-4,8*3,1-1*1*4-6,5*0,075)*0,06 |  | 35.25
|  | Medzisúčet ETAPA 1 |  | 35.25
ETAPA 2
|  | (38,29*25,09-6,5*0,075-2,75*3,75-1*1*15-1,9*1*5-8,55*0,965-0,9*1,2*2-0,757*5,7-0,137*(1,005+1,463))*0,06 |  | 54.62
|  | Medzisúčet ETAPA 2 |  | 54.62
|  | Súčet |  | 89.87
14 | 762526811a | Demontáž podláh z dosiek drevotriesk., preglejkových,sololitových do 10 mm bez vankúšov | m2 | 1497.832 | 0.937 | 0 | 1403.469 | 1403.469 | 0 | 0
ETAPA 1
|  | 20,4*25,09+4,7*13,1+3,49*5,5*2-1,2*0,9*3-2,814*0,6-4,8*3,1-1*1*4-6,5*0,075 |  | 587.5
|  | Medzisúčet ETAPA 1 |  | 587.5
ETAPA 2
|  | 38,29*25,09-6,5*0,075-2,75*3,75-1*1*15-1,9*1*5-8,55*0,965-0,9*1,2*2-0,757*5,7-0,137*(1,005+1,463) |  | 910.332
|  | Medzisúčet ETAPA 2 |  | 910.332
|  | Súčet |  | 1497.832
15 | 713000051 | Odstránenie nadstresnej tepelnej izolácie striech plochých lepenej z polystyrénu hr. nad 10 cm -0,0109t | m2 | 1497.832 | 0.86 | 0 | 1288.136 | 1288.136 | 0 | 0
ETAPA 1
|  | 20,4*25,09+4,7*13,1+3,49*5,5*2-1,2*0,9*3-2,814*0,6-4,8*3,1-1*1*4-6,5*0,075 |  | 587.5
|  | Medzisúčet ETAPA 1 |  | 587.5
ETAPA 2
|  | 38,29*25,09-6,5*0,075-2,75*3,75-1*1*15-1,9*1*5-8,55*0,965-0,9*1,2*2-0,757*5,7-0,137*(1,005+1,463) |  | 910.332
|  | Medzisúčet ETAPA 2 |  | 910.332
|  | Súčet |  | 1497.832
16 | 721140806 | Demontáž potrubia z liatinových rúr odpadového alebo dažďového nad 100 do DN 200, -0,03065t (odrezaním) | m | 22 | 5.926 | 0 | 130.372 | 130.372 | 0 | 0
ETAPA 1
|  | 12 |  | 12
|  | Medzisúčet ETAPA 1 |  | 12
ETAPA 2
|  | 10 |  | 10
|  | Medzisúčet ETAPA 2 |  | 10
|  | Súčet |  | 22
17 | 764361810 | Demontáž strešného okna a poklopu na krytine vlnitej a korýt., alebo hlad. a drážk. do 30st, -0,02000t | ks | 1 | 1.033 | 0 | 1.033 | 1.033 | 0 | 0
ETAPA 1
|  | 0 |  | 0
|  | Medzisúčet ETAPA 1 |  | 0
ETAPA 2
|  | 1 |  | 1
|  | Medzisúčet ETAPA 2 |  | 1
|  | Súčet |  | 1
18 | 767311810 | Demontáž svetlíkov všetkých typov, vrátane zasklenia, -0,21000t | m2 | 28.5 | 4.869 | 0 | 138.767 | 138.767 | 0 | 0
ETAPA 1
|  | 1*1*4 |  | 4
|  | Medzisúčet ETAPA 1 |  | 4
ETAPA 2
|  | 1*1*15+1*1,9*5 |  | 24.5
|  | Medzisúčet ETAPA 2 |  | 24.5
|  | Súčet |  | 28.5
19 | 979011201 | Plastový sklz na stavebnú suť výšky do 10 m | m | 20 | 25.857 | 356.28 | 160.86 | 517.14 | 0.00158 | 0.0316
ETAPA 1
|  | 10 |  | 10
|  | Medzisúčet ETAPA 1 |  | 10
ETAPA 2
|  | 10 |  | 10
|  | Medzisúčet ETAPA 2 |  | 10
|  | Súčet |  | 20
20 | 979011202 | Príplatok k cene za každý ďalší meter výšky | m | 4 | 2.278 | 5.88 | 3.232 | 9.112 | 0.00014 | 0.00056
ETAPA 1
|  | 2 |  | 2
|  | Medzisúčet ETAPA 1 |  | 2
ETAPA 2
|  | 2 |  | 2
|  | Medzisúčet ETAPA 2 |  | 2
|  | Súčet |  | 4
21 | 979011232 | Demontáž sklzu na stavebnú suť výšky do 20 m | m | 24 | 6.632 | 0 | 159.168 | 159.168 | 0 | 0
ETAPA 1
|  | 12 |  | 12
|  | Medzisúčet ETAPA 1 |  | 12
ETAPA 2
|  | 12 |  | 12
|  | Medzisúčet ETAPA 2 |  | 12
|  | Súčet |  | 24
22 | 989281353 | Vodorovné premiestnenie ručne fúrikom - sypké materiály hmotnosti nad 900 do 1 500 kg/m3, vodorovný presun v úrovni do 10 m vrátane naloženia , vyloženia a jazda späť s prázdnym fúrikom | m3 | 634.252 | 7.998 | 0 | 5072.747 | 5072.747 | 0 | 0
ETAPA 1
|  | 124,599*1,5 |  | 186.899
|  | Medzisúčet ETAPA 1 |  | 186.899
ETAPA 2
|  | 192,41*2,325 |  | 447.353
|  | Medzisúčet ETAPA 2 |  | 447.353
|  | Súčet |  | 634.252
23 | 979081111 | Odvoz sutiny a vybúraných hmôt na skládku do 1 km | t | 317.009 | 11.701 | 0 | 3709.322 | 3709.322 | 0 | 0
ETAPA 1
|  | 124,599 |  | 124.599
|  | Medzisúčet ETAPA 1 |  | 124.599
ETAPA 2
|  | 192,41 |  | 192.41
|  | Medzisúčet ETAPA 2 |  | 192.41
|  | Súčet |  | 317.009
24 | 979081121 | Odvoz sutiny a vybúraných hmôt na skládku za každý ďalší 1 km | t | 1268.036 | 0.412 | 0 | 522.431 | 522.431 | 0 | 0
ETAPA 1
|  | 124,599*4 |  | 498.396
|  | Medzisúčet ETAPA 1 |  | 498.396
ETAPA 2
|  | 192,41*4 |  | 769.64
|  | Medzisúčet ETAPA 2 |  | 769.64
|  | Súčet |  | 1268.036
| TSP | Triedenie podľa TSP |  |  |  | 1361.635 | 643.339 | 2004.974 |  | 2.9971
| 03 | Lešenárske práce |  |  |  | 321.235 | 487.436 | 808.671 |  | 2.9971
25 | 941941042 | Montáž lešenia ľahkého pracovného radového s podlahami šírky nad 1,00 do 1,20 m, výšky nad 10 do 30 m | m2 | 62.4 | 1.895 | 0 | 118.248 | 118.248 | 0.02399 | 1.497
OBE ETAPY
|  | 5,2*12 |  | 62.4
|  | Súčet |  | 62.4
26 | 941941292 | Príplatok za prvý a každý ďalší i začatý mesiac použitia lešenia ľahkého pracovného radového s podlahami šírky nad 1,00 do 1,20 m, v. nad 10 do 30 m | m2 | 187.2 | 1.502 | 263.952 | 17.222 | 281.174 | 0 | 0
OBE ETAPY
|  | 5,2*12*3 |  | 187.2
|  | Súčet |  | 187.2
27 | 944944103 | Ochranná sieť na boku lešenia zo siete Baumit | m2 | 62.4 | 1.402 | 57.283 | 30.202 | 87.485 | 5e-05 | 0.00312
OBE ETAPY
|  | 5,2*12 |  | 62.4
|  | Súčet |  | 62.4
28 | 944944803 | Demontáž ochrannej siete na boku lešenia zo siete Baumit | m2 | 62.4 | 0.478 | 0 | 29.827 | 29.827 | 0 | 0
OBE ETAPY
|  | 5,2*12 |  | 62.4
|  | Súčet |  | 62.4
29 | 941941842 | Demontáž lešenia ľahkého pracovného radového s podlahami šírky nad 1,00 do 1,20 m, výšky nad 10 do 30 m | m2 | 62.4 | 1.168 | 0 | 72.883 | 72.883 | 0.02399 | 1.497
OBE ETAPY
|  | 5,2*12 |  | 62.4
|  | Súčet |  | 62.4
30 | 998009101 | Presun hmôt samostatne budovaného lešenia bez ohľadu na výšku | t | 2.997 | 73.091 | 0 | 219.054 | 219.054 | 0 | 0
| 93 | Montáž vzduchotechnických zariadení |  |  |  | 1040.4 | 155.903 | 1196.303 |  | 0
31 | 4290035465 | Samoťahová hlavica pozinkovaná D 400 | ks | 17 | 61.2 | 1040.4 | 0 | 1040.4 | 0 | 0
Základné prevedenie: pozinkovaná SH s nádstavcom prevedenie s prírubou + 5%
ETAPA 1
|  | 6 |  | 6
|  | Medzisúčet ETAPA 1 |  | 6
ETAPA 2
|  | 11 |  | 11
|  | Medzisúčet ETAPA 2 |  | 11
|  | Súčet |  | 17
32 | 769021538 | Montáž samoťahovej hlavice priemeru 355-450 mm | ks | 17 | 7.875 | 0 | 133.875 | 133.875 | 0 | 0
ETAPA 1
|  | 6 |  | 6
|  | Medzisúčet ETAPA 1 |  | 6
ETAPA 2
|  | 11 |  | 11
|  | Medzisúčet ETAPA 2 |  | 11
|  | Súčet |  | 17
33 | 998924203 | Presun hmôt pre montáž vzduchotechnických zariadení v stavbe (objekte) výšky nad 7 do 24 m | % | 12.238 | 1.8 | 0 | 22.028 | 22.028 | 0 | 0
ETAPA 1
|  | (6/17)*1223,81*0,01 |  | 4.319
|  | Medzisúčet ETAPA 1 |  | 4.319
ETAPA 2
|  | (11/17)*1223,81*0,01 |  | 7.919
|  | Medzisúčet ETAPA 2 |  | 7.919
|  | Súčet |  | 12.238
| PSV | Práce a dodávky PSV |  |  |  | 176278.966 | 46858.702 | 223137.668 |  | 88.2326
| 712 | Izolácie striech |  |  |  | 38366.339 | 25799.196 | 64165.535 |  | 15.4387
34 | 5856051896 | Bitumenový penetračný náter - adhézny mostík pod asfaltové pásy | kg | 729.071 | 2.313 | 1686.341 | 0 | 1686.341 | 0.001 | 0.72907
ETAPA 1
Hlavná plocha - vodorovná
|  | (20,4*25,09+4,7*13,1+3,49*5,5*2-4,8*3,1-6,5*0,075)*0,4 |  | 238.571
Atiky - zvislé časti:
|  | (25,09*0,76+20,4*0,54*2+25,09*0,54+0,075*0,54*2+13,1*0,54*2+11,68*0,54)*0,4 |  | 30.074
Vystupujúce konštrukcie strešného plášťa - zvislé časti:
|  | (((1,1+1,4)*2*3+(3,014+1,1)*2)*0,9)*0,4 |  | 8.362
Svetlíky - zvislé časti prírub:
|  | (((1,2+1,2)*2*4)*0,5)*0,4 |  | 3.84
|  | Medzisúčet ETAPA 1 |  | 280.847
ETAPA 2
Hlavná plocha - vodorovná:
|  | (38,29*25,09-6,5*0,075-2,75*3,75)*0,4 |  | 379.958
Atiky - zvislé časti:
|  | ((38,29+25,09+0,075)*2*0,54)*0,4 |  | 27.413
Vystupujúce konštrukcie strešného plášťa - zvislé časti:
|  | (((1,1+1,4)*2*2+(3,9+3,425)*2+(1,165+8,75)*2)*0,9+(0,3+0,3)*2*8)*0,4 |  | 19.853
Svetlíky - zvislé časti prírub:
|  | (((1,2+1,2)*2*15+(1,2+2,1)*2*5)*0,5)*0,4 |  | 21
|  | Medzisúčet ETAPA 2 |  | 448.224
|  | Súčet |  | 729.071
35 | 712311101 | Zhotovenie povlakovej krytiny striech plochých do 10° za studena náterom penetračným | m2 | 1822.678 | 0.561 | 0 | 1022.522 | 1022.522 | 0 | 0
ETAPA 1
Hlavná plocha - vodorovná
|  | 20,4*25,09+4,7*13,1+3,49*5,5*2-4,8*3,1-6,5*0,075 |  | 596.429
Atiky - zvislé časti:
|  | 25,09*0,76+20,4*0,54*2+25,09*0,54+0,075*0,54*2+13,1*0,54*2+11,68*0,54 |  | 75.185
Vystupujúce konštrukcie strešného plášťa - zvislé časti:
|  | ((1,1+1,4)*2*3+(3,014+1,1)*2)*0,9 |  | 20.905
Svetlíky - zvislé časti prírub:
|  | ((1,2+1,2)*2*4)*0,5 |  | 9.6
|  | Medzisúčet ETAPA 1 |  | 702.119
ETAPA 2
Hlavná plocha - vodorovná:
|  | 38,29*25,09-6,5*0,075-2,75*3,75 |  | 949.896
Atiky - zvislé časti:
|  | (38,29+25,09+0,075)*2*0,54 |  | 68.531
Vystupujúce konštrukcie strešného plášťa - zvislé časti:
|  | ((1,1+1,4)*2*2+(3,9+3,425)*2+(1,165+8,75)*2)*0,9+(0,3+0,3)*2*8 |  | 49.632
Svetlíky - zvislé časti prírub:
|  | ((1,2+1,2)*2*15+(1,2+2,1)*2*5)*0,5 |  | 52.5
|  | Medzisúčet ETAPA 2 |  | 1120.559
|  | Súčet |  | 1822.678
36 | 6284117000 | Pás asfaltový samolepiaci s posypom | m2 | 2080.044 | 5.168 | 10749.667 | 0 | 10749.667 | 0.002 | 4.1601
ETAPA 1
Hlavná plocha - vodorovná
|  | (25,52*0,5+20,475*25,44+5,2*13,6+3,24*6*2-4,8*3,1)*1,1 |  | 691.2
Atiky - zvislé časti:
|  | (25,09*0,76+20,4*0,54*2+25,09*0,54+0,075*0,54*2+13,1*0,54*2+11,68*0,54)*1,1 |  | 82.704
Vystupujúce konštrukcie strešného plášťa - zvislé časti:
|  | (((1,1+1,4)*2*3+(3,014+1,1)*2)*1,1)*1,1 |  | 28.106
Svetlíky - zvislé časti prírub:
|  | (((1,2+1,2)*2*4)*0,5)*1,1 |  | 10.56
|  | Medzisúčet ETAPA 1 |  | 812.57
ETAPA 2
Hlavná plocha - vodorovná:
|  | (38,64*25,44-2,75*3,75)*1,1 |  | 1069.958
Atiky - zvislé časti:
|  | ((38,29+25,09+0,075)*2*0,54)*1,1 |  | 75.385
Vystupujúce konštrukcie strešného plášťa - zvislé časti:
|  | (((1,1+1,4)*2*2+(3,9+3,425)*2+(1,165+8,75)*2)*1,1+(0,3+0,3)*2*8)*1,1 |  | 64.381
Svetlíky - zvislé časti prírub:
|  | (((1,2+1,2)*2*15+(1,2+2,1)*2*5)*0,5)*1,1 |  | 57.75
|  | Medzisúčet ETAPA 2 |  | 1267.474
|  | Súčet |  | 2080.044
37 | 712331105 | Zhotovenie povlak. krytiny striech plochých do 10° samolepiacim asfaltovým pásom - parozábrana | m2 | 1890.948 | 1.733 | 0 | 3277.013 | 3277.013 | 0 | 0
ETAPA 1
Hlavná plocha - vodorovná
|  | 25,52*0,5+20,475*25,44+5,2*13,6+3,24*6*2-4,8*3,1 |  | 628.364
Atiky - zvislé časti:
|  | 25,09*0,76+20,4*0,54*2+25,09*0,54+0,075*0,54*2+13,1*0,54*2+11,68*0,54 |  | 75.185
Vystupujúce konštrukcie strešného plášťa - zvislé časti:
|  | ((1,1+1,4)*2*3+(3,014+1,1)*2)*1,1 |  | 25.551
Svetlíky - zvislé časti prírub:
|  | ((1,2+1,2)*2*4)*0,5 |  | 9.6
|  | Medzisúčet ETAPA 1 |  | 738.7
ETAPA 2
Hlavná plocha - vodorovná:
|  | 38,64*25,44-2,75*3,75 |  | 972.689
Atiky - zvislé časti:
|  | (38,29+25,09+0,075)*2*0,54 |  | 68.531
Vystupujúce konštrukcie strešného plášťa - zvislé časti:
|  | ((1,1+1,4)*2*2+(3,9+3,425)*2+(1,165+8,75)*2)*1,1+(0,3+0,3)*2*8 |  | 58.528
Svetlíky - zvislé časti prírub:
|  | ((1,2+1,2)*2*15+(1,2+2,1)*2*5)*0,5 |  | 52.5
|  | Medzisúčet ETAPA 2 |  | 1152.248
|  | Súčet |  | 1890.948
38 | 6936651000 | Geotextília netkaná 200 g/m2 | m2 | 45.983 | 0.679 | 31.222 | 0 | 31.222 | 0.0002 | 0.0091966
ETAPA 1
|  | (6,35*0,3*2+2,5*5,65+5,65*0,3*2)*1,15 |  | 24.524
|  | Medzisúčet ETAPA 1 |  | 24.524
ETAPA 2
|  | (6,35*0,3*2+2,15*5,4+5,4*0,3*2)*1,15 |  | 21.459
|  | Medzisúčet ETAPA 2 |  | 21.459
|  | Súčet |  | 45.983
39 | 712990040 | Položenie geotextílie vodorovne alebo zvislo na strechy ploché do 10° | m2 | 39.985 | 0.422 | 0 | 16.874 | 16.874 | 0 | 0
ETAPA 1
|  | 6,35*0,3*2+2,5*5,65+5,65*0,3*2 |  | 21.325
|  | Medzisúčet ETAPA 1 |  | 21.325
ETAPA 2
|  | 6,35*0,3*2+2,15*5,4+5,4*0,3*2 |  | 18.66
|  | Medzisúčet ETAPA 2 |  | 18.66
|  | Súčet |  | 39.985
40 | 2833000120 | mPVC hydroizolačná fólia hr.2,6 mm s PES netkanou textíliou, š.1,3m šedá | m2 | 427.336 | 11.137 | 4759.241 | 0 | 4759.241 | 0.0022 | 0.94014
ETAPA 1
Atiky - vodorovné časti:
|  | (25,52*0,5+20,515*0,275*2+24,89*0,275+6,7*0,075+5,3*0,06*2+3,59*0,35*4+6,05*0,35*2+0,85*0,35*2+5,2*0,35*2)*1,15 |  | 52.351
Atiky - zvislé časti:
|  | (25,09*0,76+20,4*0,54*2+25,09*0,54+0,075*0,54*2+13,1*0,54*2+11,68*0,54)*1,15 |  | 86.463
Vystupujúce konštrukcie strešného plášťa - vodorovné časti:
|  | (1,1*1,4*3+1,1*3,014)*1,15 |  | 9.126
Vystupujúce konštrukcie strešného plášťa - zvislé časti:
|  | (((1,1+1,4)*2*3+(3,014+1,1)*2)*0,9)*1,15 |  | 24.041
Svetlíky:
|  | (((1,2+1,2)*2*4)*0,5)*1,15 |  | 11.04
|  | Medzisúčet ETAPA 1 |  | 183.021
Atiky - vodorovné časti:
|  | (25,44*0,275*2+38,09*0,275+0,075*6,7)*1,15 |  | 28.715
Atiky - zvislé časti:
|  | ((38,29+25,09+0,075)*2*0,54)*1,15 |  | 78.811
Vystupujúce konštrukcie strešného plášťa - vodorovné časti:
|  | (1,165*8,75+1,1*1,4*2+0,957*3,7)*1,15 |  | 19.337
Vystupujúce konštrukcie strešného plášťa - zvislé časti:
|  | (((1,1+1,4)*2*2+(3,9+3,425)*2+(1,165+8,75)*2)*0,9+(0,3+0,3)*2*8)*1,15 |  | 57.077
Svetlíky:
|  | (((1,2+1,2)*2*15+(1,2+2,1)*2*5)*0,5)*1,15 |  | 60.375
|  | Medzisúčet ETAPA 2 |  | 244.315
|  | Súčet |  | 427.336
41 | 2833000150 | mPVC hydroizolačná fólia hr.1,50 mm, š.1,3m šedá | m2 | 1716.866 | 7.151 | 12277.309 | 0 | 12277.309 | 0.0022 | 3.7771
ETAPA 1
Hlavná plocha
|  | (20,2*24,89+4,5*12,9+3,49*5,3*2-1,4*1,1*3-3,014*0,8-4,8*3,1-1,2*1,2*4-6,7*0,075)*1,15 |  | 655.096
Strecha technickej miestnosti
|  | (6,35*0,3*2+2,5*5,65+5,65*0,3*2)*1,15 |  | 24.524
|  | Medzisúčet ETAPA 1 |  | 679.62
ETAPA 2
Hlavná plocha
|  | (38,09*24,89-6,7*0,075-2,75*3,75-1,2*1,2*15-2,1*1,2*5-8,75*1,165-1,1*1,4*2-0,957*5,9-0,337*(1,005+1,463))*1,15 |  | 1015.787
Strecha technickej miestnosti
|  | (6,35*0,3*2+2,15*5,4+5,4*0,3*2)*1,15 |  | 21.459
|  | Medzisúčet ETAPA 2 |  | 1037.246
|  | Súčet |  | 1716.866
42 | 2832990640a | kotviaca technika - univerzálny teleskop NYLON | ks | 8100 | 0.237 | 1919.7 | 0 | 1919.7 | 0.0004 | 3.24
43 | 2832990610 | kotviaca technika - šrób do betónu | ks | 8100 | 0.288 | 2332.8 | 0 | 2332.8 | 0.0002 | 1.62
44 | 712370070 | Zhotovenie povlakovej krytiny striech plochých do 10° PVC-P fóliou upevnenou prikotvením so zvarením spoju | m2 | 1492.926 | 3.763 | 0 | 5617.881 | 5617.881 | 0 | 0
ETAPA 1
Hlavná plocha
|  | (20,2*24,89+4,5*12,9+3,49*5,3*2-1,4*1,1*3-3,014*0,8-4,8*3,1-1,2*1,2*4-6,7*0,075) |  | 569.648
Strecha technickej miestnosti
|  | 6,35*0,3*2+2,5*5,65+5,65*0,3*2 |  | 21.325
|  | Medzisúčet ETAPA 1 |  | 590.973
ETAPA 2
Hlavná plocha
|  | (38,09*24,89-6,7*0,075-2,75*3,75-1,2*1,2*15-2,1*1,2*5-8,75*1,165-1,1*1,4*2-0,957*5,9-0,337*(1,005+1,463)) |  | 883.293
Strecha technickej miestnosti
|  | 6,35*0,3*2+2,15*5,4+5,4*0,3*2 |  | 18.66
|  | Medzisúčet ETAPA 2 |  | 901.953
|  | Súčet |  | 1492.926
45 | 712370060 | Zhotovenie povlakovej krytiny striech plochých do 10° PVC-P fóliou celoplošne lepenou so zvarením spoju | m2 | 371.595 | 4.861 | 0 | 1806.323 | 1806.323 | 0 | 0
ETAPA 1
Atiky - vodorovné časti:
|  | 25,52*0,5+20,515*0,275*2+24,89*0,275+6,7*0,075+5,3*0,06*2+3,59*0,35*4+6,05*0,35*2+0,85*0,35*2+5,2*0,35*2 |  | 45.523
Atiky - zvislé časti:
|  | 25,09*0,76+20,4*0,54*2+25,09*0,54+0,075*0,54*2+13,1*0,54*2+11,68*0,54 |  | 75.185
Vystupujúce konštrukcie strešného plášťa - vodorovné časti:
|  | 1,1*1,4*3+1,1*3,014 |  | 7.935
Vystupujúce konštrukcie strešného plášťa - zvislé časti:
|  | ((1,1+1,4)*2*3+(3,014+1,1)*2)*0,9 |  | 20.905
Svetlíky:
|  | ((1,2+1,2)*2*4)*0,5 |  | 9.6
|  | Medzisúčet ETAPA 1 |  | 159.148
Atiky - vodorovné časti:
|  | 25,44*0,275*2+38,09*0,275+0,075*6,7 |  | 24.969
Atiky - zvislé časti:
|  | (38,29+25,09+0,075)*2*0,54 |  | 68.531
Vystupujúce konštrukcie strešného plášťa - vodorovné časti:
|  | 1,165*8,75+1,1*1,4*2+0,957*3,7 |  | 16.815
Vystupujúce konštrukcie strešného plášťa - zvislé časti:
|  | ((1,1+1,4)*2*2+(3,9+3,425)*2+(1,165+8,75)*2)*0,9+(0,3+0,3)*2*8 |  | 49.632
Svetlíky:
|  | ((1,2+1,2)*2*15+(1,2+2,1)*2*5)*0,5 |  | 52.5
|  | Medzisúčet ETAPA 2 |  | 212.447
|  | Súčet |  | 371.595
46 | 2832990380a | PVC sanačná strešná vpusť s integrovanou PVC manžetou a ochranným košom - priemer 104mm | ks | 6 | 76 | 456 | 0 | 456 | 0.00085 | 0.0051
ETAPA 1
|  | 3 |  | 3
|  | Medzisúčet ETAPA 1 |  | 3
ETAPA 2
|  | 3 |  | 3
|  | Medzisúčet ETAPA 2 |  | 3
|  | Súčet |  | 6
47 | 712973220 | Detaily k PVC-P fóliam osadenie hotovej strešnej vpuste | ks | 6 | 4.471 | 1.884 | 24.942 | 26.826 | 6e-05 | 0.00036
ETAPA 1
|  | 3 |  | 3
|  | Medzisúčet ETAPA 1 |  | 3
ETAPA 2
|  | 3 |  | 3
|  | Medzisúčet ETAPA 2 |  | 3
|  | Súčet |  | 6
48 | 2832990400 | Poistný prepad PVC - 100 x 100mm | ks | 1 | 121 | 121 | 0 | 121 | 0.00041 | 0.00041
ETAPA 1
|  | 1 |  | 1
|  | Medzisúčet ETAPA 1 |  | 1
ETAPA 2
|  | 0 |  | 0
|  | Medzisúčet ETAPA 2 |  | 0
|  | Súčet |  | 1
49 | 712973220 | Detaily k PVC-P fóliam osadenie hotovej strešnej vpuste - poistný prepad | ks | 1 | 4.471 | 0.314 | 4.157 | 4.471 | 6e-05 | 6e-05
ETAPA 1
|  | 1 |  | 1
|  | Medzisúčet ETAPA 1 |  | 1
ETAPA 2
|  | 0 |  | 0
|  | Medzisúčet ETAPA 2 |  | 0
|  | Súčet |  | 1
50 | 712973232 | Detaily k PVC-P fóliam zaizolovanie kruhového prestupu 101 – 250 mm | ks | 23 | 22.834 | 28.911 | 496.271 | 525.182 | 0.00031 | 0.00713
ETAPA 1
|  | 10 |  | 10
|  | Medzisúčet ETAPA 1 |  | 10
ETAPA 2
|  | 13 |  | 13
|  | Medzisúčet ETAPA 2 |  | 13
|  | Súčet |  | 23
51 | 712973420 | Detaily k termoplastom všeobecne, kútový uholník z hrubopoplastovaného plechu RŠ 125 mm, ohyb 90-135° | m | 534.582 | 7.192 | 930.173 | 2914.541 | 3844.714 | 5e-05 | 0.026729
ETAPA 1
|  | (20,0+24,89)*2+(1,4+1,1)*2*3+(1,1+3,014)*2+(0,6+0,6)*2*3+(4,8+3,1)*2+0,075*2+11,48*2+12,9*2+(1,2+1,2)*2*4+5,73*2+2,52*2+0,3*14 |  | 224.818
|  | Medzisúčet ETAPA 1 |  | 224.818
ETAPA 2
|  | (38,09+24,89+3,75+2,75+0,075+(1,1+1,4)*2+1,165+8,75+0,957+3,9+1,005+1,463+0,337+(1,2+1,2)*15+(1,2+2,1)*5+5,4+2,15)*2+0,3*6+0,9*4 |  | 309.764
|  | Medzisúčet ETAPA 2 |  | 309.764
|  | Súčet |  | 534.582
52 | 712973620 | Detaily k termoplastom všeobecne, nárožný uholník z hrubopoplast. plechu RŠ 100 mm, ohyb 90-135° | m | 555.792 | 6.844 | 773.662 | 3030.178 | 3803.84 | 4e-05 | 0.022232
ETAPA 1
|  | 25,6+(20,2+(1,4+1,1)*3+1,1+3,014+(0,6+0,6)*3+0,075+11,48+12,9+(1,2+1,2)*4+6,35+2,5)*2+24,89+0,7*4*4+0,5*4+(16+12+16+16+2)*0,3 |  | 238.928
|  | Medzisúčet ETAPA 1 |  | 238.928
ETAPA 2
|  | (38,09+24,89+0,075+1,165+8,55+(1,1+1,4)*2+(1,2+1,2)*15+(1,2+2,1)*5+0,957+3,9+1,005+1,463+0,337+6,35+2,15)*2+0,3*28+0,5*4+0,7*8+1*8 |  | 316.864
|  | Medzisúčet ETAPA 2 |  | 316.864
|  | Súčet |  | 555.792
53 | 712973781 | Detaily k termoplastom všeobecne, stenový kotviaci pásik z hrubopoplast. plechu RŠ 70 mm | m | 171.85 | 9.625 | 229.935 | 1424.121 | 1654.056 | 4e-05 | 0.006874
ETAPA 1
|  | (4,8+3,1)*2+(2*pi*0,2)*4+(1,2+1,2)*2*4 |  | 40.027
|  | Medzisúčet ETAPA 1 |  | 40.027
ETAPA 2
|  | (3,75+2,75)*2+2*pi*0,2*11+(1,2+1,2)*2*15+(1,2+2,1)*2*5 |  | 131.823
|  | Medzisúčet ETAPA 2 |  | 131.823
|  | Súčet |  | 171.85
54 | 6072623600 | Doska drevoštiepková OSB 3 SE 2500x1250x10 mm | m2 | 129.859 | 4.542 | 589.82 | 0 | 589.82 | 0.0062 | 0.80513
ETAPA 1
Doska pod spádové kliny v mieste atík sendvičového obvodového plášťa - š = 180 mm
|  | (20,975*2+6,12+13,32)*0,18*1,05 |  | 11.603
Doska na spádové kliny v mieste atík sendvičového obvodového plášťa - š = 280 mm
|  | (20,975*2+6,12+13,32)*0,28*1,05 |  | 18.049
Doska pod spádové kliny v mieste atík ťažkého obvodového plášťa - š = 350 mm
|  | ((11,68+1,2+6,4+6,35+3,1)*2)*0,35*1,05 |  | 21.117
Doska pod spádové kliny v mieste atík z ťažkého obvodového plášťa - š = 500 mm
|  | 25,52*0,5*1,05 |  | 13.398
|  | Medzisúčet ETAPA 1 |  | 64.167
ETAPA 2
Doska pod spádové kliny v mieste atík sendvičového obvodového plášťa - š = 180 mm
|  | (38,64*2+25,44+13,32+6,12)*0,18*1,05 |  | 23.088
Doska na spádové kliny v mieste atík sendvičového obvodového plášťa - š = 280 mm
|  | (38,64*2+25,44+13,32+6,12)*0,28*1,05 |  | 35.915
Doska pod spádové kliny v mieste atík ťažkého obvodového plášťa - š = 350 mm
|  | ((6,35+2,75)*2)*0,35*1,05 |  | 6.689
|  | Medzisúčet ETAPA 2 |  | 65.692
|  | Súčet |  | 129.859
55 | 712991010 | Montáž podkladnej konštrukcie z OSB dosiek hr. 10 mm na atike šírky 200 -250 mm pod klampiarske konš (pozn. pod klin v miestach sendvič. plášťa) | m | 183.55 | 6.683 | 31.204 | 1195.461 | 1226.665 | 3e-05 | 0.0055065
ETAPA 1
|  | 20,975*2+6,12+13,32 |  | 61.39
|  | Medzisúčet ETAPA 1 |  | 61.39
ETAPA 2
|  | 38,64*2+25,44+13,32+6,12 |  | 122.16
|  | Medzisúčet ETAPA 2 |  | 122.16
|  | Súčet |  | 183.55
56 | 712991020 | Montáž podkladnej konštrukcie z OSB dosiek hr. 10 mm na atike šírky 251 -310 mm pod klampiarske konš (pozn. na spád. klin v mieste sendvič. plášťa) | m | 183.55 | 6.629 | 32.121 | 1184.632 | 1216.753 | 3e-05 | 0.0055065
ETAPA 1
|  | 20,975*2+6,12+13,32 |  | 61.39
|  | Medzisúčet ETAPA 1 |  | 61.39
ETAPA 2
|  | 38,64*2+25,44+13,32+6,12 |  | 122.16
|  | Medzisúčet ETAPA 2 |  | 122.16
|  | Súčet |  | 183.55
57 | 712991030a | Montáž podkladnej konštrukcie z OSB dosiek hr. 10 mm na atike šírky 311 -410 mm pod klampiarske konš (pozn. v mieste ťažkého plášťa) | m | 101.18 | 6.634 | 18.111 | 653.117 | 671.228 | 3e-05 | 0.0030354
ETAPA 1
|  | (11,68+1,2+6,4+6,35+3,1)*2+25,52 |  | 82.98
|  | Medzisúčet ETAPA 1 |  | 82.98
ETAPA 2
|  | (6,35+2,75)*2 |  | 18.2
|  | Medzisúčet ETAPA 2 |  | 18.2
|  | Súčet |  | 101.18
58 | 712973840 | Detaily k termoplastom všeobecne, oplechovanie okraja odkvapovou záveternou lištou z hrubopolpast. plechu RŠ 250 mm | m | 288.74 | 14.14 | 1396.924 | 2685.86 | 4082.784 | 0.00026 | 0.075072
ETAPA 1
|  | (11,68+20,975+0,355+1,2+6,4+6,35+3,1)*2+25,52+6,12+13,32+0,35*4 |  | 146.48
|  | Medzisúčet ETAPA 1 |  | 146.48
ETAPA 2
|  | (38,64+6,35+2,75+0,35+0,6)*2+25,44+13,32+6,12 |  | 142.26
|  | Medzisúčet ETAPA 2 |  | 142.26
|  | Súčet |  | 288.74
59 | 998712102 | Presun hmôt pre izoláciu povlakovej krytiny v objektoch výšky nad 6 do 12 m | t | 15.418 | 28.882 | 0 | 445.303 | 445.303 | 0 | 0
ETAPA 1
|  | 6,339 |  | 6.339
|  | Medzisúčet ETAPA 1 |  | 6.339
ETAPA 2
|  | 9,079 |  | 9.079
|  | Medzisúčet ETAPA 2 |  | 9.079
|  | Súčet |  | 15.418
| 713 | Izolácie tepelné |  |  |  | 103104.704 | 19102.547 | 122207.251 |  | 71.6706
60 | 625250156 | Doteplenie konštrukcie hr. 100 mm, systém XPS STYRODUR 2800 C - BASF, lepený celoplošne bez kotvenia (pozn. nenasiakavý podklad bez armovacej vrstvy a omietky) | m2 | 276.353 | 43.941 | 9057.47 | 3085.757 | 12143.227 | 0.0117 | 3.2333
ETAPA 1
Atiky:
|  | 25,09*0,76+20,4*0,54*2+25,09*0,54+0,075*0,54*2+13,1*0,54*2+11,68*0,54 |  | 75.185
Vystupujúce konštrukcie strešného plášťa:
|  | ((1,1+1,4)*2*3+(3,014+1,1)*2)*0,9 |  | 20.905
Svetlíky:
|  | ((1,2+1,2)*2*4)*0,5 |  | 9.6
|  | Medzisúčet ETAPA 1 |  | 105.69
ETAPA 2
Atiky:
|  | (38,29+25,09+0,075)*2*0,54 |  | 68.531
Vystupujúce konštrukcie strešného plášťa:
|  | ((1,1+1,4)*2*2+(3,9+3,425)*2+(1,165+8,75)*2)*0,9+(0,3+0,3)*2*8 |  | 49.632
Svetlíky:
|  | ((1,2+1,2)*2*15+(1,2+2,1)*2*5)*0,5 |  | 52.5
|  | Medzisúčet ETAPA 2 |  | 170.663
|  | Súčet |  | 276.353
61 | 6314153520 | Tepelné izolácie ploché strechy NOBASIL DDP SD, čadičová minerálna izolácia - spádová doska 40/20x1000x1000 | m2 | 1496.53 | 10.031 | 15011.692 | 0 | 15011.692 | 0.0048 | 7.1833
ETAPA 1
|  | (20,2*24,89+4,5*12,9+3,49*5,3*2-1,4*1,1*3-3,014*0,8-4,8*3,1-1,2*1,2*4-6,7*0,075)*1,03 |  | 586.738
|  | Medzisúčet ETAPA 1 |  | 586.738
ETAPA 2
|  | (38,09*24,89-6,7*0,075-2,75*3,75-1,2*1,2*15-2,1*1,2*5-8,75*1,165-1,1*1,4*2-0,957*5,9-0,337*(1,005+1,463))*1,03 |  | 909.792
|  | Medzisúčet ETAPA 2 |  | 909.792
|  | Súčet |  | 1496.53
62 | 713141160 | Montáž tepelnej izolácie striech plochých do 10° spadovými doskami z minerálnej vlny | m2 | 1452.941 | 7.845 | 0 | 11398.322 | 11398.322 | 0 | 0
ETAPA 1
|  | 20,2*24,89+4,5*12,9+3,49*5,3*2-1,4*1,1*3-3,014*0,8-4,8*3,1-1,2*1,2*4-6,7*0,075 |  | 569.648
|  | Medzisúčet ETAPA 1 |  | 569.648
ETAPA 2
|  | 38,09*24,89-6,7*0,075-2,75*3,75-1,2*1,2*15-2,1*1,2*5-8,75*1,165-1,1*1,4*2-0,957*5,9-0,337*(1,005+1,463) |  | 883.293
|  | Medzisúčet ETAPA 2 |  | 883.293
|  | Súčet |  | 1452.941
63 | 6313670505 | strešná kamenná vlna hrúbka 100 mm 70kPa - (skladba hrúbok podľa kladačského plánu) | m2 | 4040.631 | 19.402 | 78396.323 | 0 | 78396.323 | 0.015 | 60.6095
ETAPA 1
|  | (20,2*24,89+4,5*12,9+3,49*5,3*2-1,4*1,1*3-3,014*0,8-4,8*3,1-1,2*1,2*4-6,7*0,075)*2,7*1,03 |  | 1584.192
|  | Medzisúčet ETAPA 1 |  | 1584.192
ETAPA 2
|  | (38,09*24,89-6,7*0,075-2,75*3,75-1,2*1,2*15-2,1*1,2*5-8,75*1,165-1,1*1,4*2-0,957*5,9-0,337*(1,005+1,463))*2,7*1,03 |  | 2456.439
|  | Medzisúčet ETAPA 2 |  | 2456.439
|  | Súčet |  | 4040.631
64 | 713141250 | Montáž tepelnej izolácie striech plochých do 10° minerálnou vlnou, dvojvrstvová kladenými voľne | m2 | 1452.941 | 1.572 | 0 | 2284.023 | 2284.023 | 0 | 0
ETAPA 1
|  | 20,2*24,89+4,5*12,9+3,49*5,3*2-1,4*1,1*3-3,014*0,8-4,8*3,1-1,2*1,2*4-6,7*0,075 |  | 569.648
|  | Medzisúčet ETAPA 1 |  | 569.648
ETAPA 2
|  | 38,09*24,89-6,7*0,075-2,75*3,75-1,2*1,2*15-2,1*1,2*5-8,75*1,165-1,1*1,4*2-0,957*5,9-0,337*(1,005+1,463) |  | 883.293
|  | Medzisúčet ETAPA 2 |  | 883.293
|  | Súčet |  | 1452.941
65 | 2837650020 | Styrodur 2800 C Extrudovaný polystyrén - XPS hrúbka 40mm | m2 | 17.214 | 8.56 | 147.352 | 0 | 147.352 | 0.0012 | 0.020657
ETAPA 1
|  | (1,4*1,1*3+3,014*1,1)*1,05 |  | 8.332
|  | Medzisúčet ETAPA 1 |  | 8.332
ETAPA 2
|  | (8,75*1,165+1,1*1,4*2-0,957*5,9+0,337*(1,005+1,463))*1,05 |  | 8.882
|  | Medzisúčet ETAPA 2 |  | 8.882
|  | Súčet |  | 17.214
66 | 713142141 | Montáž tepelnej izolácie striech plochých do 10° polystyrénom, jednovrstvová do cementovej malty | m2 | 16.394 | 4.458 | 23.64 | 49.444 | 73.084 | 0.03805 | 0.62379
ETAPA 1
|  | 1,4*1,1*3+3,014*1,1 |  | 7.935
|  | Medzisúčet ETAPA 1 |  | 7.935
ETAPA 2
|  | 8,75*1,165+1,1*1,4*2-0,957*5,9+0,337*(1,005+1,463) |  | 8.459
|  | Medzisúčet ETAPA 2 |  | 8.459
|  | Súčet |  | 16.394
67 | 2837640700 | BASF Spádový klin 4-6 EPS 150 S hr. 5 cm | m2 | 95.168 | 4.92 | 468.227 | 0 | 468.227 | 0 | 0
ETAPA 1
Spádové kliny v mieste atík sendvičového obvodového plášťa - š = 280 mm
|  | (20,975*2+6,12+13,32)*0,28*1,05 |  | 18.049
Spádové kliny v mieste atík ťažkého obvodového plášťa - š = 350 mm
|  | ((11,68+1,2+6,4+6,35+3,1)*2)*0,35*1,05 |  | 21.117
Spádové kliny v mieste atík z ťažkého obvodového plášťa - š = 500 mm
|  | 25,52*0,5*1,05 |  | 13.398
|  | Medzisúčet ETAPA 1 |  | 52.564
ETAPA 2
Spádové kliny v mieste atík sendvičového obvodového plášťa - š = 280 mm
|  | (38,64*2+25,44+13,32+6,12)*0,28*1,05 |  | 35.915
Spádové kliny v mieste atík ťažkého obvodového plášťa - š = 350 mm
|  | ((6,35+2,75)*2)*0,35*1,05 |  | 6.689
|  | Medzisúčet ETAPA 2 |  | 42.604
|  | Súčet |  | 95.168
68 | 713142165 | Montáž tepelnej izolácie striech plochých do 10° - atikové kliny z polystyrénu | m | 288.74 | 0.913 | 0 | 263.62 | 263.62 | 0 | 0
ETAPA 1
|  | (11,68+20,975+0,355+1,2+6,4+6,35+3,1)*2+25,52+6,12+13,32+0,35*4 |  | 146.48
|  | Medzisúčet ETAPA 1 |  | 146.48
ETAPA 2
|  | (38,64+6,35+2,75+0,35+0,6)*2+25,44+13,32+6,12 |  | 142.26
|  | Medzisúčet ETAPA 2 |  | 142.26
|  | Súčet |  | 288.74
69 | 998713102 | Presun hmôt pre izolácie tepelné v objektoch výšky nad 6 m do 12 m | t | 71.67 | 28.204 | 0 | 2021.381 | 2021.381 | 0 | 0
ETAPA 1
|  | 28,10 |  | 28.1
|  | Medzisúčet ETAPA 1 |  | 28.1
ETAPA 2
|  | 43,57 |  | 43.57
|  | Medzisúčet ETAPA 2 |  | 43.57
|  | Súčet |  | 71.67
| 721 | Zdravotech. vnútorná kanalizácia |  |  |  | 1216 | 68.909 | 1284.909 |  | 0.0664
70 | 721274103a | Ventilačné hlavice strešná - plastové DN 104 sanačná PVC s manžetou a krytkou | ks | 16 | 79.814 | 1216 | 61.024 | 1277.024 | 0.00415 | 0.0664
ETAPA 1
|  | 9 |  | 9
|  | Medzisúčet ETAPA 1 |  | 9
ETAPA 2
|  | 7 |  | 7
|  | Medzisúčet ETAPA 2 |  | 7
|  | Súčet |  | 16
71 | 764347931 | Ostatné prvky z pozinkovaného Pz plechu, montáž striešky, so sklonom do 30° s priemerom do 150 mm | ks | 5 | 1.322 | 0 | 6.61 | 6.61 | 0 | 0
ETAPA 1
|  | 0 |  | 0
|  | Medzisúčet ETAPA 1 |  | 0
ETAPA 2
|  | 5 |  | 5
|  | Medzisúčet ETAPA 2 |  | 5
|  | Súčet |  | 5
72 | 998721102 | Presun hmôt pre vnútornú kanalizáciu v objektoch výšky nad 6 do 12 m | t | 0.066 | 19.321 | 0 | 1.275 | 1.275 | 0 | 0
ETAPA 1
|  | 0,037 |  | 0.037
|  | Medzisúčet ETAPA 1 |  | 0.037
ETAPA 2
|  | 0,029 |  | 0.029
|  | Medzisúčet ETAPA 2 |  | 0.029
|  | Súčet |  | 0.066
| 762 | Konštrukcie tesárske |  |  |  | 164.726 | 415.16 | 579.886 |  | 0.50655
73 | 6053371300 | Prírezy hranolčeky SM 2-75 cm2 dľ. 650 | m3 | 0.921 | 178.856 | 164.726 | 0 | 164.726 | 0.55 | 0.50655
ETAPA 1
|  | ((20,975*2+6,12+13,32)*2*0,275+((6,35+3,1+11,68+1,2+6,4)*2+25,52)*2*0,4)*0,05*0,1*1,05 |  | 0.526
|  | Medzisúčet ETAPA 1 |  | 0.526
ETAPA 2
|  | ((38,64*2+25,44+13,32+6,12)*2*0,275+(6,36+2,75+0,35+0,6)*2*0,4)*0,05*0,1*1,05 |  | 0.395
|  | Medzisúčet ETAPA 2 |  | 0.395
|  | Súčet |  | 0.921
74 | 762361114 | Montáž spádových klinov pre rovné strechy z reziva do 120 cm2 | m | 175.385 | 2.247 | 0 | 394.09 | 394.09 | 0 | 0
ETAPA 1
|  | (20,975*2+6,12+13,32)*2*0,275+((6,35+3,1+11,68+1,2+6,4)*2+25,52)*2*0,4 |  | 100.149
|  | Medzisúčet ETAPA 1 |  | 100.149
ETAPA 2
|  | (38,64*2+25,44+13,32+6,12)*2*0,275+(6,36+2,75+0,35+0,6)*2*0,4 |  | 75.236
|  | Medzisúčet ETAPA 2 |  | 75.236
|  | Súčet |  | 175.385
75 | 998762102 | Presun hmôt pre konštrukcie tesárske v objektoch výšky do 12 m | t | 0.507 | 41.558 | 0 | 21.07 | 21.07 | 0 | 0
ETAPA 1
|  | 0,29 |  | 0.29
|  | Medzisúčet ETAPA 1 |  | 0.29
ETAPA 2
|  | 0,217 |  | 0.217
|  | Medzisúčet ETAPA 2 |  | 0.217
|  | Súčet |  | 0.507
| 764 | Konštrukcie klampiarske |  |  |  | 65.606 | 104.964 | 170.57 |  | 0.011275
76 | 764359231 | Kotlík štvorhranný z pozinkovaného PZ plechu, pre pododkvapové žľaby rozmerov 200x250x350 mm | ks | 2 | 26.522 | 16.872 | 36.172 | 53.044 | 0.00014 | 0.00028
ETAPA 1
|  | 1 |  | 1
|  | Medzisúčet ETAPA 1 |  | 1
ETAPA 2
|  | 1 |  | 1
|  | Medzisúčet ETAPA 2 |  | 1
|  | Súčet |  | 2
77 | 764454252 | Zvodové rúry z pozinkovaného PZ plechu, kruhové priemer 80 mm | m | 6.4 | 16.293 | 46.01 | 58.265 | 104.275 | 0.00159 | 0.010176
ETAPA 1
|  | 3,2 |  | 3.2
|  | Medzisúčet ETAPA 1 |  | 3.2
ETAPA 2
|  | 3,2 |  | 3.2
|  | Medzisúčet ETAPA 2 |  | 3.2
|  | Súčet |  | 6.4
78 | 764410320 | Oplechovanie parapetov z hliníkového Al plechu, vrátane rohov r.š. 160 mm | m | 2.1 | 6.04 | 2.724 | 9.96 | 12.684 | 0.00039 | 0.000819
ETAPA 1
|  | 1,2 |  | 1.2
|  | Medzisúčet ETAPA 1 |  | 1.2
ETAPA2
|  | 0,9 |  | 0.9
|  | Medzisúčet ETAPA 2 |  | 0.9
|  | Súčet |  | 2.1
79 | 998764102 | Presun hmôt pre konštrukcie klampiarske v objektoch výšky nad 6 do 12 m | t | 0.011 | 51.554 | 0 | 0.567 | 0.567 | 0 | 0
ETAPA 1
|  | 0,006 |  | 0.006
|  | Medzisúčet ETAPA 1 |  | 0.006
ETAPA 2
|  | 0,005 |  | 0.005
|  | Medzisúčet ETAPA 2 |  | 0.005
|  | Súčet |  | 0.011
| 766 | Konštrukcie stolárske |  |  |  | 671.097 | 129.495 | 800.592 |  | 0.11781
80 | 5923011531 | Pivničné okno, 90x60 cm, biele - izolačné zasklenie 15 mm | ks | 1 | 98.092 | 98.092 | 0 | 98.092 | 0.005 | 0.005
ETAPA 1
|  | 1 |  | 1
|  | Medzisúčet ETAPA 1 |  | 1
ETAPA 2
|  | 0 |  | 0
|  | Medzisúčet ETAPA 2 |  | 0
|  | Súčet |  | 1
81 | 5923011556 | Pivničné okno, 120x90 cm, biele - izolačné zasklenie 15 mm | ks | 1 | 114.789 | 114.789 | 0 | 114.789 | 0.005 | 0.005
ETAPA 1
|  | 0 |  | 0
|  | Medzisúčet ETAPA 1 |  | 0
ETAPA 2
|  | 1 |  | 1
|  | Medzisúčet ETAPA 2 |  | 1
|  | Súčet |  | 1
82 | 766621081 | Montáž okna plastového pre občiansku a bytovú výstavbu, za 1 bm montáže | m | 7.2 | 9.502 | 13.09 | 55.324 | 68.414 | 0.0001 | 0.00072
ETAPA 1
|  | (1,2+0,9)*2 |  | 4.2
|  | Medzisúčet ETAPA 1 |  | 4.2
ETAPA 2
|  | (0,9+0,6)*2 |  | 3
|  | Medzisúčet ETAPA 2 |  | 3
|  | Súčet |  | 7.2
83 | 6114122400 | Plastové dvere 100/210 cm otváravé plné, pravé | ks | 1 | 207.876 | 207.876 | 0 | 207.876 | 0.05198 | 0.05198
ETAPA 1
|  | 1 |  | 1
|  | Medzisúčet ETAPA 1 |  | 1
ETAPA 2
|  | 0 |  | 0
|  | Medzisúčet ETAPA 2 |  | 0
|  | Súčet |  | 1
84 | 766641112 | Montáž dverí plastových, vchodových jednodielnych, plných v. 2 m x š. 1 m (P) | ks | 1 | 44.946 | 9.861 | 35.085 | 44.946 | 0.00057 | 0.00057
ETAPA 1
|  | 1 |  | 1
|  | Medzisúčet ETAPA 1 |  | 1
ETAPA 2
|  | 0 |  | 0
|  | Medzisúčet ETAPA 2 |  | 0
|  | Súčet |  | 1
85 | 6114122500 | Plastové dvere 210/210 cm otváravé plné, ľavé | ks | 1 | 215.379 | 215.379 | 0 | 215.379 | 0.05388 | 0.05388
ETAPA 1
|  | 0 |  | 0
|  | Medzisúčet ETAPA 1 |  | 0
ETAPA 2
|  | 1 |  | 1
|  | Medzisúčet ETAPA 2 |  | 1
|  | Súčet |  | 1
86 | 766641113 | Montáž dverí plastových, vchodových jednodielnych, plných v. 2 m x š. 1,1 m (Ľ) | ks | 1 | 50.71 | 12.01 | 38.7 | 50.71 | 0.00066 | 0.00066
ETAPA 1
|  | 0 |  | 0
|  | Medzisúčet ETAPA 1 |  | 0
ETAPA 2
|  | 1 |  | 1
|  | Medzisúčet ETAPA 2 |  | 1
|  | Súčet |  | 1
87 | 998766102 | Presun hmot pre konštrukcie stolárske v objektoch výšky nad 6 do 12 m | t | 0.013 | 29.729 | 0 | 0.386 | 0.386 | 0 | 0
ETAPA 1
|  | 0,006 |  | 0.006
|  | Medzisúčet ETAPA 1 |  | 0.006
ETAPA 2
|  | 0,007 |  | 0.007
|  | Medzisúčet ETAPA 2 |  | 0.007
|  | Súčet |  | 0.013
| 767 | Konštrukcie doplnkové kovové |  |  |  | 32690.494 | 1238.431 | 33928.925 |  | 0.42126
88 | 5624501210 | Bodový strešný svetlík- štvorcový U=0,70, strešný otvor: 100x100cm pevné zasklenie | ks | 13 | 952 | 12376 | 0 | 12376 | 0.01 | 0.13
Bodové strešné svetlíky sa používajú k priamemu osvetleniu a odvetraniu priemyselných hál, občianskych a bytových stavieb, chát a pod. Sú vhodné pre všetky typy plochých striech a striech s malým spádom ( do 15stupn.). Kupola sa vyrába z PMMA - akrylátového skla o hrúbke 3 mm tepelným spracovaním. Jednotlivé vrstvy sú prevŕtané a spojené nepriepustnou obojstranne lepiacou páskou a silikónom. Do vyvŕtaných otvorov je nalepená plastová krytka pre skrutky, ktorá bráni vniknutiu vode ako i vlámaniu. Súčiniteľ prestupu tepla - 2 vstvá: U=1,99W/m2. Cena čírej alebo opálovo bielej-mliečnej kupoly je rovnaká. Svetelná priepustnosť: 2-vrstvý svetlík... číry=85%, mliečny=78%.
ETAPA 1
|  | 2 |  | 2
|  | Medzisúčet ETAPA 1 |  | 2
ETAPA 2
|  | 11 |  | 11
|  | Medzisúčet ETAPA 2 |  | 11
|  | Súčet |  | 13
89 | 5624501220 | Bodový strešný svetlík- štvorcový - U=0,70, strešný otvor: 100x100cm otváravý s pohonom | ks | 6 | 1464 | 8784 | 0 | 8784 | 0.03 | 0.18
Bodové strešné svetlíky sa používajú k priamemu osvetleniu a odvetraniu priemyselných hál, občianskych a bytových stavieb, chát a pod. Sú vhodné pre všetky typy plochých striech a striech s malým spádom ( do 15stupn.). Kupola sa vyrába z PMMA - akrylátového skla o hrúbke 3 mm tepelným spracovaním. Jednotlivé vrstvy sú prevŕtané a spojené nepriepustnou obojstranne lepiacou páskou a silikónom. Do vyvŕtaných otvorov je nalepená plastová krytka pre skrutky, ktorá bráni vniknutiu vode ako i vlámaniu. Súčiniteľ prestupu tepla - 2 vstvá: U=1,99W/m2. Cena čírej alebo opálovo bielej-mliečnej kupoly je rovnaká. Svetelná priepustnosť: 2-vrstvý svetlík... číry=85%, mliečny=78%.
ETAPA 1
|  | 2 |  | 2
|  | Medzisúčet ETAPA 1 |  | 2
ETAPA 2
|  | 4 |  | 4
|  | Medzisúčet ETAPA 2 |  | 4
|  | Súčet |  | 6
90 | 767316302 | Montáž svetlíka bodového, štvorhranného alebo obdĺžnikového, (dodávka v špecifikácii) pri priechode svetla nad 0,5 do 1 m2 | ks | 19 | 49.456 | 0 | 939.664 | 939.664 | 0 | 0
ETAPA 1
|  | 4 |  | 4
|  | Medzisúčet ETAPA 1 |  | 4
ETAPA 2
|  | 15 |  | 15
|  | Medzisúčet ETAPA 2 |  | 15
|  | Súčet |  | 19
91 | 5624502090 | Bodový strešný svetlík- obdĺžnikový - U=0,70, strešný otvor: 100x190cm pevné zasklenie | ks | 3 | 2275 | 6825 | 0 | 6825 | 0.00705 | 0.02115
Laminátové podstavy sú vyrábané v rôznych výškach a sklonoch. Každá podstava je tepelne izolovaná dvoj centimetrovou vrstvou polyuretánovej peny. Podstavy je možné vyrábať v rôznych farbách a s rôznym napojením na povrch strechy (trapézové nadstavce alebo fólie). Do steny podstavy je možné osadiť ventilátor.
ETAPA 1
|  | 0 |  | 0
|  | Medzisúčet ETAPA 1 |  | 0
ETAPA 2
|  | 3 |  | 3
|  | Medzisúčet ETAPA 2 |  | 3
|  | Súčet |  | 3
92 | 5624502090 | Bodový strešný svetlík- obdĺžnikový - U=0,70, strešný otvor: 100x190cm otváraváý s pohonom | ks | 2 | 2317 | 4634 | 0 | 4634 | 0.00705 | 0.0141
Laminátové podstavy sú vyrábané v rôznych výškach a sklonoch. Každá podstava je tepelne izolovaná dvoj centimetrovou vrstvou polyuretánovej peny. Podstavy je možné vyrábať v rôznych farbách a s rôznym napojením na povrch strechy (trapézové nadstavce alebo fólie). Do steny podstavy je možné osadiť ventilátor.
ETAPA 1
|  | 0 |  | 0
|  | Medzisúčet ETAPA 1 |  | 0
ETAPA 2
|  | 2 |  | 2
|  | Medzisúčet ETAPA 2 |  | 2
|  | Súčet |  | 2
93 | 767316304 | Montáž svetlíka polykarbonátového bodového, štvorhranného alebo obdĺžnikového, (dodávka v špecifikácii) pri priechode svetla nad 1,5 do 2 m2 | ks | 5 | 55.067 | 0 | 275.335 | 275.335 | 0 | 0
ETAPA 1
|  | 0 |  | 0
|  | Medzisúčet ETAPA 1 |  | 0
ETAPA 2
|  | 5 |  | 5
|  | Medzisúčet ETAPA 2 |  | 5
|  | Súčet |  | 5
94 | 5534003000 | Poklop oceľový ťažky 90x60 cm | ks | 1 | 71.345 | 71.345 | 0 | 71.345 | 0.072 | 0.072
ETAPA 1
|  | 0 |  | 0
|  | Medzisúčet ETAPA 1 |  | 0
ETAPA 2
|  | 1 |  | 1
|  | Medzisúčet ETAPA 2 |  | 1
|  | Súčet |  | 1
95 | 953171001 | Osadenie kovového predmetu, poklopu liatin.alebo oceľového vrátane rámu, hmotnosti do 50 kg | ks | 1 | 8.221 | 0.149 | 8.072 | 8.221 | 0.00401 | 0.00401
ETAPA 1
|  | 0 |  | 0
|  | Medzisúčet ETAPA 1 |  | 0
ETAPA 2
|  | 1 |  | 1
|  | Medzisúčet ETAPA 2 |  | 1
|  | Súčet |  | 1
96 | 998767102 | Presun hmôt pre kovové stavebné doplnkové konštrukcie v objektoch výšky nad 6 do 12 m | t | 0.421 | 36.484 | 0 | 15.36 | 15.36 | 0 | 0
ETAPA 1
|  | 0,08 |  | 0.08
|  | Medzisúčet ETAPA 1 |  | 0.08
ETAPA 2
|  | 0,341 |  | 0.341
|  | Medzisúčet ETAPA 2 |  | 0.341
|  | Súčet |  | 0.421
|  | Celkom |  |  |  | 178002.761 | 74733.602 | 252736.363 |  | 91.2619

## Zadanie
ZADANIE S VÝKAZOM VÝMER
Stavba: Rekonštrukcia a zateplenie strešného plášťa MsÚ
Objekt:
Objednávateľ:
Zhotoviteľ: |  |  |  |  | Spracoval:
Miesto. Trhová 3 |  |  |  |  | Dátum: 16.04.2020
Č. | Kód položky | Popis | MJ | Množstvo celkom | Jednotková cena zadania | Celková cena zadania
1 | 2 | 3 | 4 | 5 | 6 | 7
| HSV | Práce a dodávky HSV
| 9 | Ostatné konštrukcie a práce-búranie
1 | 968061113 | Vyvesenie alebo zavesenie dreveného okenného krídla nad 1, 5 m2 | ks | 2
ETAPA 1
|  | 1 |  | 1
|  | Medzisúčet ETAPA 1 |  | 1
ETAPA 2
|  | 1 |  | 1
|  | Medzisúčet ETAPA 2 |  | 1
|  | Súčet |  | 2
2 | 968061116 | Vyvesenie alebo zavesenie kov. okenného krídla do 1, 5 m2 | ks | 2
ETAPA 1
|  | 1 |  | 1
|  | Medzisúčet ETAPA 1 |  | 1
ETAPA 2
|  | 1 |  | 1
|  | Medzisúčet ETAPA 2 |  | 1
|  | Súčet |  | 2
3 | 968062364 | Vybúranie kovových rámov okien dvojitých alebo zdvojených, plochy do 1 m2, -0,08200t | m2 | 1.62
ETAPA 1
|  | 1,2*0,9 |  | 1.08
|  | Medzisúčet ETAPA 1 |  | 1.08
ETAPA 2
|  | 0,6*0,9 |  | 0.54
|  | Medzisúčet ETAPA 2 |  | 0.54
|  | Súčet |  | 1.62
4 | 968063455 | Vybúranie kovových dverových zárubní, -0,08200t | m2 | 4.137
ETAPA 1
|  | 1*1,97 |  | 1.97
|  | Medzisúčet ETAPA 1 |  | 1.97
ETAPA 2
|  | 1,1*1,97 |  | 2.167
|  | Medzisúčet ETAPA 2 |  | 2.167
|  | Súčet |  | 4.137
5 | 769083390 | Demontáž samoťahovej hlavice priemeru 355-450 mm | ks | 17
ETAPA 1
|  | 6 |  | 6
|  | Medzisúčet ETAPA 1 |  | 6
ETAPA 2
|  | 11 |  | 11
|  | Medzisúčet ETAPA 2 |  | 11
|  | Súčet |  | 17
6 | 764317800 | Demontáž krytiny hladkej strešnej železobetónových dosiek, -0,00742t | m2 | 24.75
ETAPA 1
|  | 1,1*1,4*3+1,1*3,014 |  | 7.935
|  | Medzisúčet ETAPA 1 |  | 7.935
ETAPA 2
|  | 1,165*8,75+1,1*1,4*2+0,957*3,7 |  | 16.815
|  | Medzisúčet ETAPA 2 |  | 16.815
|  | Súčet |  | 24.75
7 | 764347841 | Demontáž ostatných prvkov kusových, strieška, so sklonom do 30° s D nad 75 do 200 mm, -0,000081t | ks | 5
ETAPA 1
|  | 0 |  | 0
|  | Medzisúčet ETAPA 1 |  | 0
ETAPA 2
|  | 5 |  | 5
|  | Medzisúčet ETAPA 2 |  | 5
|  | Súčet |  | 5
8 | 764454801 | Demontáž odpadových rúr kruhových, s priemerom 75 a 100 mm, -0,00226t | m | 6.4
ETAPA 1
|  | 3,2 |  | 3.2
|  | Medzisúčet ETAPA 1 |  | 3.2
ETAPA 2
|  | 3,2 |  | 3.2
|  | Medzisúčet ETAPA 2 |  | 3.2
|  | Súčet |  | 6.4
9 | 764359820 | Demontáž kotlíka oválneho a štvorhranného, so sklonom žľabu do 30st., -0,00320t | ks | 2
ETAPA 1
|  | 1 |  | 1
|  | Medzisúčet ETAPA 1 |  | 1
ETAPA 2
|  | 1 |  | 1
|  | Medzisúčet ETAPA 2 |  | 1
|  | Súčet |  | 2
10 | 764430840 | Demontáž oplechovania múrov a nadmuroviek rš od 330 do 500 mm, -0,00230t | m | 296.878
ETAPA 1
|  | (25,52+20,975)*2+11,68*2+6,4*2+1,2*2+6,35*2+2,5*2 |  | 149.25
|  | Medzisúčet ETAPA 1 |  | 149.25
ETAPA 2
|  | (38,64+25,44)*2+1,005+1,463+6,35*2+2,15*2 |  | 147.628
|  | Medzisúčet ETAPA 2 |  | 147.628
|  | Súčet |  | 296.878
11 | 978071211 | Odsekanie a odstránenie izolácie lepenkovej zvislej, -0,07300t | m2 | 129.881
ETAPA 1
Atiky:
|  | 25,09*0,44+20,4*0,24*2+25,09*0,24+0,075*0,24*2+13,1*0,24*2+11,68*0,24 |  | 35.98
Vystupujúce konštrukcie strešného plášťa:
|  | ((0,9+1,2)*2*3+(2,814+0,9)*2+(4,8+3,1)*2)*0,4 |  | 14.331
Svetlíky:
|  | ((1+1)*2*4)*0,2 |  | 3.2
|  | Medzisúčet ETAPA 1 |  | 53.511
ETAPA 2
Atiky:
|  | (38,29+25,09+0,075)*2*0,24 |  | 30.458
Vystupujúce konštrukcie strešného plášťa:
|  | ((0,9+1,2)*2*2+(3,7+3,225)*2+(2,75+3,75)*2+(0,965+8,55)*2)*0,4+(0,2+0,2)*2*8 |  | 28.112
Svetlíky:
|  | ((1+1)*2*15+(1+1,9)*2*5)*0,2 |  | 17.8
|  | Medzisúčet ETAPA 2 |  | 76.37
|  | Súčet |  | 129.881
12 | 978071251 | Odsekanie a odstránenie izolácie lepenkovej vodorovnej, -0,07300t | m2 | 1497.832
ETAPA 1
|  | 20,4*25,09+4,7*13,1+3,49*5,5*2-1,2*0,9*3-2,814*0,6-4,8*3,1-1*1*4-6,5*0,075 |  | 587.5
|  | Medzisúčet ETAPA 1 |  | 587.5
ETAPA 2
|  | 38,29*25,09-6,5*0,075-2,75*3,75-1*1*15-1,9*1*5-8,55*0,965-0,9*1,2*2-0,757*5,7-0,137*(1,005+1,463) |  | 910.332
|  | Medzisúčet ETAPA 2 |  | 910.332
|  | Súčet |  | 1497.832
13 | 965043441 | Búranie podkladov pod dlažby, liatych dlažieb a mazanín,betón s poterom,teracom hr.do 150 mm, plochy nad 4 m2 -2,20000t | m3 | 89.87
ETAPA 1
|  | (20,4*25,09+4,7*13,1+3,49*5,5*2-1,2*0,9*3-2,814*0,6-4,8*3,1-1*1*4-6,5*0,075)*0,06 |  | 35.25
|  | Medzisúčet ETAPA 1 |  | 35.25
ETAPA 2
|  | (38,29*25,09-6,5*0,075-2,75*3,75-1*1*15-1,9*1*5-8,55*0,965-0,9*1,2*2-0,757*5,7-0,137*(1,005+1,463))*0,06 |  | 54.62
|  | Medzisúčet ETAPA 2 |  | 54.62
|  | Súčet |  | 89.87
14 | 762526811a | Demontáž podláh z dosiek drevotriesk., preglejkových,sololitových do 10 mm bez vankúšov | m2 | 1497.832
ETAPA 1
|  | 20,4*25,09+4,7*13,1+3,49*5,5*2-1,2*0,9*3-2,814*0,6-4,8*3,1-1*1*4-6,5*0,075 |  | 587.5
|  | Medzisúčet ETAPA 1 |  | 587.5
ETAPA 2
|  | 38,29*25,09-6,5*0,075-2,75*3,75-1*1*15-1,9*1*5-8,55*0,965-0,9*1,2*2-0,757*5,7-0,137*(1,005+1,463) |  | 910.332
|  | Medzisúčet ETAPA 2 |  | 910.332
|  | Súčet |  | 1497.832
15 | 713000051 | Odstránenie nadstresnej tepelnej izolácie striech plochých lepenej z polystyrénu hr. nad 10 cm -0,0109t | m2 | 1497.832
ETAPA 1
|  | 20,4*25,09+4,7*13,1+3,49*5,5*2-1,2*0,9*3-2,814*0,6-4,8*3,1-1*1*4-6,5*0,075 |  | 587.5
|  | Medzisúčet ETAPA 1 |  | 587.5
ETAPA 2
|  | 38,29*25,09-6,5*0,075-2,75*3,75-1*1*15-1,9*1*5-8,55*0,965-0,9*1,2*2-0,757*5,7-0,137*(1,005+1,463) |  | 910.332
|  | Medzisúčet ETAPA 2 |  | 910.332
|  | Súčet |  | 1497.832
16 | 721140806 | Demontáž potrubia z liatinových rúr odpadového alebo dažďového nad 100 do DN 200, -0,03065t (odrezaním) | m | 22
ETAPA 1
|  | 12 |  | 12
|  | Medzisúčet ETAPA 1 |  | 12
ETAPA 2
|  | 10 |  | 10
|  | Medzisúčet ETAPA 2 |  | 10
|  | Súčet |  | 22
17 | 764361810 | Demontáž strešného okna a poklopu na krytine vlnitej a korýt., alebo hlad. a drážk. do 30st, -0,02000t | ks | 1
ETAPA 1
|  | 0 |  | 0
|  | Medzisúčet ETAPA 1 |  | 0
ETAPA 2
|  | 1 |  | 1
|  | Medzisúčet ETAPA 2 |  | 1
|  | Súčet |  | 1
18 | 767311810 | Demontáž svetlíkov všetkých typov, vrátane zasklenia, -0,21000t | m2 | 28.5
ETAPA 1
|  | 1*1*4 |  | 4
|  | Medzisúčet ETAPA 1 |  | 4
ETAPA 2
|  | 1*1*15+1*1,9*5 |  | 24.5
|  | Medzisúčet ETAPA 2 |  | 24.5
|  | Súčet |  | 28.5
19 | 979011201 | Plastový sklz na stavebnú suť výšky do 10 m | m | 20
ETAPA 1
|  | 10 |  | 10
|  | Medzisúčet ETAPA 1 |  | 10
ETAPA 2
|  | 10 |  | 10
|  | Medzisúčet ETAPA 2 |  | 10
|  | Súčet |  | 20
20 | 979011202 | Príplatok k cene za každý ďalší meter výšky | m | 4
ETAPA 1
|  | 2 |  | 2
|  | Medzisúčet ETAPA 1 |  | 2
ETAPA 2
|  | 2 |  | 2
|  | Medzisúčet ETAPA 2 |  | 2
|  | Súčet |  | 4
21 | 979011232 | Demontáž sklzu na stavebnú suť výšky do 20 m | m | 24
ETAPA 1
|  | 12 |  | 12
|  | Medzisúčet ETAPA 1 |  | 12
ETAPA 2
|  | 12 |  | 12
|  | Medzisúčet ETAPA 2 |  | 12
|  | Súčet |  | 24
22 | 989281353 | Vodorovné premiestnenie ručne fúrikom - sypké materiály hmotnosti nad 900 do 1 500 kg/m3, vodorovný presun v úrovni do 10 m vrátane naloženia , vyloženia a jazda späť s prázdnym fúrikom | m3 | 634.252
ETAPA 1
|  | 124,599*1,5 |  | 186.899
|  | Medzisúčet ETAPA 1 |  | 186.899
ETAPA 2
|  | 192,41*2,325 |  | 447.353
|  | Medzisúčet ETAPA 2 |  | 447.353
|  | Súčet |  | 634.252
23 | 979081111 | Odvoz sutiny a vybúraných hmôt na skládku do 1 km | t | 317.009
ETAPA 1
|  | 124,599 |  | 124.599
|  | Medzisúčet ETAPA 1 |  | 124.599
ETAPA 2
|  | 192,41 |  | 192.41
|  | Medzisúčet ETAPA 2 |  | 192.41
|  | Súčet |  | 317.009
24 | 979081121 | Odvoz sutiny a vybúraných hmôt na skládku za každý ďalší 1 km | t | 1268.036
ETAPA 1
|  | 124,599*4 |  | 498.396
|  | Medzisúčet ETAPA 1 |  | 498.396
ETAPA 2
|  | 192,41*4 |  | 769.64
|  | Medzisúčet ETAPA 2 |  | 769.64
|  | Súčet |  | 1268.036
| TSP | Triedenie podľa TSP
| 03 | Lešenárske práce
25 | 941941042 | Montáž lešenia ľahkého pracovného radového s podlahami šírky nad 1,00 do 1,20 m, výšky nad 10 do 30 m | m2 | 62.4
OBE ETAPY
|  | 5,2*12 |  | 62.4
|  | Súčet |  | 62.4
26 | 941941292 | Príplatok za prvý a každý ďalší i začatý mesiac použitia lešenia ľahkého pracovného radového s podlahami šírky nad 1,00 do 1,20 m, v. nad 10 do 30 m | m2 | 187.2
OBE ETAPY
|  | 5,2*12*3 |  | 187.2
|  | Súčet |  | 187.2
27 | 944944103 | Ochranná sieť na boku lešenia zo siete Baumit | m2 | 62.4
OBE ETAPY
|  | 5,2*12 |  | 62.4
|  | Súčet |  | 62.4
28 | 944944803 | Demontáž ochrannej siete na boku lešenia zo siete Baumit | m2 | 62.4
OBE ETAPY
|  | 5,2*12 |  | 62.4
|  | Súčet |  | 62.4
29 | 941941842 | Demontáž lešenia ľahkého pracovného radového s podlahami šírky nad 1,00 do 1,20 m, výšky nad 10 do 30 m | m2 | 62.4
OBE ETAPY
|  | 5,2*12 |  | 62.4
|  | Súčet |  | 62.4
30 | 998009101 | Presun hmôt samostatne budovaného lešenia bez ohľadu na výšku | t | 2.997
| 93 | Montáž vzduchotechnických zariadení
31 | 4290035465 | Samoťahová hlavica pozinkovaná D 400 | ks | 17
Základné prevedenie: pozinkovaná SH s nádstavcom prevedenie s prírubou + 5%
ETAPA 1
|  | 6 |  | 6
|  | Medzisúčet ETAPA 1 |  | 6
ETAPA 2
|  | 11 |  | 11
|  | Medzisúčet ETAPA 2 |  | 11
|  | Súčet |  | 17
32 | 769021538 | Montáž samoťahovej hlavice priemeru 355-450 mm | ks | 17
ETAPA 1
|  | 6 |  | 6
|  | Medzisúčet ETAPA 1 |  | 6
ETAPA 2
|  | 11 |  | 11
|  | Medzisúčet ETAPA 2 |  | 11
|  | Súčet |  | 17
33 | 998924203 | Presun hmôt pre montáž vzduchotechnických zariadení v stavbe (objekte) výšky nad 7 do 24 m | %
ETAPA 1
|  | (6/17)*1223,81*0,01 |  | 4.319
|  | Medzisúčet ETAPA 1 |  | 4.319
ETAPA 2
|  | (11/17)*1223,81*0,01 |  | 7.919
|  | Medzisúčet ETAPA 2 |  | 7.919
|  | Súčet |  | 12.238
| PSV | Práce a dodávky PSV
| 712 | Izolácie striech
34 | 5856051896 | Bitumenový penetračný náter - adhézny mostík pod asfaltové pásy | kg | 729.071
ETAPA 1
Hlavná plocha - vodorovná
|  | (20,4*25,09+4,7*13,1+3,49*5,5*2-4,8*3,1-6,5*0,075)*0,4 |  | 238.571
Atiky - zvislé časti:
|  | (25,09*0,76+20,4*0,54*2+25,09*0,54+0,075*0,54*2+13,1*0,54*2+11,68*0,54)*0,4 |  | 30.074
Vystupujúce konštrukcie strešného plášťa - zvislé časti:
|  | (((1,1+1,4)*2*3+(3,014+1,1)*2)*0,9)*0,4 |  | 8.362
Svetlíky - zvislé časti prírub:
|  | (((1,2+1,2)*2*4)*0,5)*0,4 |  | 3.84
|  | Medzisúčet ETAPA 1 |  | 280.847
ETAPA 2
Hlavná plocha - vodorovná:
|  | (38,29*25,09-6,5*0,075-2,75*3,75)*0,4 |  | 379.958
Atiky - zvislé časti:
|  | ((38,29+25,09+0,075)*2*0,54)*0,4 |  | 27.413
Vystupujúce konštrukcie strešného plášťa - zvislé časti:
|  | (((1,1+1,4)*2*2+(3,9+3,425)*2+(1,165+8,75)*2)*0,9+(0,3+0,3)*2*8)*0,4 |  | 19.853
Svetlíky - zvislé časti prírub:
|  | (((1,2+1,2)*2*15+(1,2+2,1)*2*5)*0,5)*0,4 |  | 21
|  | Medzisúčet ETAPA 2 |  | 448.224
|  | Súčet |  | 729.071
35 | 712311101 | Zhotovenie povlakovej krytiny striech plochých do 10° za studena náterom penetračným | m2 | 1822.678
ETAPA 1
Hlavná plocha - vodorovná
|  | 20,4*25,09+4,7*13,1+3,49*5,5*2-4,8*3,1-6,5*0,075 |  | 596.429
Atiky - zvislé časti:
|  | 25,09*0,76+20,4*0,54*2+25,09*0,54+0,075*0,54*2+13,1*0,54*2+11,68*0,54 |  | 75.185
Vystupujúce konštrukcie strešného plášťa - zvislé časti:
|  | ((1,1+1,4)*2*3+(3,014+1,1)*2)*0,9 |  | 20.905
Svetlíky - zvislé časti prírub:
|  | ((1,2+1,2)*2*4)*0,5 |  | 9.6
|  | Medzisúčet ETAPA 1 |  | 702.119
ETAPA 2
Hlavná plocha - vodorovná:
|  | 38,29*25,09-6,5*0,075-2,75*3,75 |  | 949.896
Atiky - zvislé časti:
|  | (38,29+25,09+0,075)*2*0,54 |  | 68.531
Vystupujúce konštrukcie strešného plášťa - zvislé časti:
|  | ((1,1+1,4)*2*2+(3,9+3,425)*2+(1,165+8,75)*2)*0,9+(0,3+0,3)*2*8 |  | 49.632
Svetlíky - zvislé časti prírub:
|  | ((1,2+1,2)*2*15+(1,2+2,1)*2*5)*0,5 |  | 52.5
|  | Medzisúčet ETAPA 2 |  | 1120.559
|  | Súčet |  | 1822.678
36 | 6284117000 | Pás asfaltový samolepiaci s posypom | m2 | 2080.044
ETAPA 1
Hlavná plocha - vodorovná
|  | (25,52*0,5+20,475*25,44+5,2*13,6+3,24*6*2-4,8*3,1)*1,1 |  | 691.2
Atiky - zvislé časti:
|  | (25,09*0,76+20,4*0,54*2+25,09*0,54+0,075*0,54*2+13,1*0,54*2+11,68*0,54)*1,1 |  | 82.704
Vystupujúce konštrukcie strešného plášťa - zvislé časti:
|  | (((1,1+1,4)*2*3+(3,014+1,1)*2)*1,1)*1,1 |  | 28.106
Svetlíky - zvislé časti prírub:
|  | (((1,2+1,2)*2*4)*0,5)*1,1 |  | 10.56
|  | Medzisúčet ETAPA 1 |  | 812.57
ETAPA 2
Hlavná plocha - vodorovná:
|  | (38,64*25,44-2,75*3,75)*1,1 |  | 1069.958
Atiky - zvislé časti:
|  | ((38,29+25,09+0,075)*2*0,54)*1,1 |  | 75.385
Vystupujúce konštrukcie strešného plášťa - zvislé časti:
|  | (((1,1+1,4)*2*2+(3,9+3,425)*2+(1,165+8,75)*2)*1,1+(0,3+0,3)*2*8)*1,1 |  | 64.381
Svetlíky - zvislé časti prírub:
|  | (((1,2+1,2)*2*15+(1,2+2,1)*2*5)*0,5)*1,1 |  | 57.75
|  | Medzisúčet ETAPA 2 |  | 1267.474
|  | Súčet |  | 2080.044
37 | 712331105 | Zhotovenie povlak. krytiny striech plochých do 10° samolepiacim asfaltovým pásom - parozábrana | m2 | 1890.948
ETAPA 1
Hlavná plocha - vodorovná
|  | 25,52*0,5+20,475*25,44+5,2*13,6+3,24*6*2-4,8*3,1 |  | 628.364
Atiky - zvislé časti:
|  | 25,09*0,76+20,4*0,54*2+25,09*0,54+0,075*0,54*2+13,1*0,54*2+11,68*0,54 |  | 75.185
Vystupujúce konštrukcie strešného plášťa - zvislé časti:
|  | ((1,1+1,4)*2*3+(3,014+1,1)*2)*1,1 |  | 25.551
Svetlíky - zvislé časti prírub:
|  | ((1,2+1,2)*2*4)*0,5 |  | 9.6
|  | Medzisúčet ETAPA 1 |  | 738.7
ETAPA 2
Hlavná plocha - vodorovná:
|  | 38,64*25,44-2,75*3,75 |  | 972.689
Atiky - zvislé časti:
|  | (38,29+25,09+0,075)*2*0,54 |  | 68.531
Vystupujúce konštrukcie strešného plášťa - zvislé časti:
|  | ((1,1+1,4)*2*2+(3,9+3,425)*2+(1,165+8,75)*2)*1,1+(0,3+0,3)*2*8 |  | 58.528
Svetlíky - zvislé časti prírub:
|  | ((1,2+1,2)*2*15+(1,2+2,1)*2*5)*0,5 |  | 52.5
|  | Medzisúčet ETAPA 2 |  | 1152.248
|  | Súčet |  | 1890.948
38 | 6936651000 | Geotextília netkaná 200 g/m2 | m2 | 45.983
ETAPA 1
|  | (6,35*0,3*2+2,5*5,65+5,65*0,3*2)*1,15 |  | 24.524
|  | Medzisúčet ETAPA 1 |  | 24.524
ETAPA 2
|  | (6,35*0,3*2+2,15*5,4+5,4*0,3*2)*1,15 |  | 21.459
|  | Medzisúčet ETAPA 2 |  | 21.459
|  | Súčet |  | 45.983
39 | 712990040 | Položenie geotextílie vodorovne alebo zvislo na strechy ploché do 10° | m2 | 39.985
ETAPA 1
|  | 6,35*0,3*2+2,5*5,65+5,65*0,3*2 |  | 21.325
|  | Medzisúčet ETAPA 1 |  | 21.325
ETAPA 2
|  | 6,35*0,3*2+2,15*5,4+5,4*0,3*2 |  | 18.66
|  | Medzisúčet ETAPA 2 |  | 18.66
|  | Súčet |  | 39.985
40 | 2833000120 | mPVC hydroizolačná fólia hr.2,6 mm s PES netkanou textíliou, š.1,3m šedá | m2 | 427.336
ETAPA 1
Atiky - vodorovné časti:
|  | (25,52*0,5+20,515*0,275*2+24,89*0,275+6,7*0,075+5,3*0,06*2+3,59*0,35*4+6,05*0,35*2+0,85*0,35*2+5,2*0,35*2)*1,15 |  | 52.351
Atiky - zvislé časti:
|  | (25,09*0,76+20,4*0,54*2+25,09*0,54+0,075*0,54*2+13,1*0,54*2+11,68*0,54)*1,15 |  | 86.463
Vystupujúce konštrukcie strešného plášťa - vodorovné časti:
|  | (1,1*1,4*3+1,1*3,014)*1,15 |  | 9.126
Vystupujúce konštrukcie strešného plášťa - zvislé časti:
|  | (((1,1+1,4)*2*3+(3,014+1,1)*2)*0,9)*1,15 |  | 24.041
Svetlíky:
|  | (((1,2+1,2)*2*4)*0,5)*1,15 |  | 11.04
|  | Medzisúčet ETAPA 1 |  | 183.021
Atiky - vodorovné časti:
|  | (25,44*0,275*2+38,09*0,275+0,075*6,7)*1,15 |  | 28.715
Atiky - zvislé časti:
|  | ((38,29+25,09+0,075)*2*0,54)*1,15 |  | 78.811
Vystupujúce konštrukcie strešného plášťa - vodorovné časti:
|  | (1,165*8,75+1,1*1,4*2+0,957*3,7)*1,15 |  | 19.337
Vystupujúce konštrukcie strešného plášťa - zvislé časti:
|  | (((1,1+1,4)*2*2+(3,9+3,425)*2+(1,165+8,75)*2)*0,9+(0,3+0,3)*2*8)*1,15 |  | 57.077
Svetlíky:
|  | (((1,2+1,2)*2*15+(1,2+2,1)*2*5)*0,5)*1,15 |  | 60.375
|  | Medzisúčet ETAPA 2 |  | 244.315
|  | Súčet |  | 427.336
41 | 2833000150 | mPVC hydroizolačná fólia hr.1,50 mm, š.1,3m šedá | m2 | 1716.866
ETAPA 1
Hlavná plocha
|  | (20,2*24,89+4,5*12,9+3,49*5,3*2-1,4*1,1*3-3,014*0,8-4,8*3,1-1,2*1,2*4-6,7*0,075)*1,15 |  | 655.096
Strecha technickej miestnosti
|  | (6,35*0,3*2+2,5*5,65+5,65*0,3*2)*1,15 |  | 24.524
|  | Medzisúčet ETAPA 1 |  | 679.62
ETAPA 2
Hlavná plocha
|  | (38,09*24,89-6,7*0,075-2,75*3,75-1,2*1,2*15-2,1*1,2*5-8,75*1,165-1,1*1,4*2-0,957*5,9-0,337*(1,005+1,463))*1,15 |  | 1015.787
Strecha technickej miestnosti
|  | (6,35*0,3*2+2,15*5,4+5,4*0,3*2)*1,15 |  | 21.459
|  | Medzisúčet ETAPA 2 |  | 1037.246
|  | Súčet |  | 1716.866
42 | 2832990640a | kotviaca technika - univerzálny teleskop NYLON | ks | 8100
43 | 2832990610 | kotviaca technika - šrób do betónu | ks | 8100
44 | 712370070 | Zhotovenie povlakovej krytiny striech plochých do 10° PVC-P fóliou upevnenou prikotvením so zvarením spoju | m2 | 1492.926
ETAPA 1
Hlavná plocha
|  | (20,2*24,89+4,5*12,9+3,49*5,3*2-1,4*1,1*3-3,014*0,8-4,8*3,1-1,2*1,2*4-6,7*0,075) |  | 569.648
Strecha technickej miestnosti
|  | 6,35*0,3*2+2,5*5,65+5,65*0,3*2 |  | 21.325
|  | Medzisúčet ETAPA 1 |  | 590.973
ETAPA 2
Hlavná plocha
|  | (38,09*24,89-6,7*0,075-2,75*3,75-1,2*1,2*15-2,1*1,2*5-8,75*1,165-1,1*1,4*2-0,957*5,9-0,337*(1,005+1,463)) |  | 883.293
Strecha technickej miestnosti
|  | 6,35*0,3*2+2,15*5,4+5,4*0,3*2 |  | 18.66
|  | Medzisúčet ETAPA 2 |  | 901.953
|  | Súčet |  | 1492.926
45 | 712370060 | Zhotovenie povlakovej krytiny striech plochých do 10° PVC-P fóliou celoplošne lepenou so zvarením spoju | m2 | 371.595
ETAPA 1
Atiky - vodorovné časti:
|  | 25,52*0,5+20,515*0,275*2+24,89*0,275+6,7*0,075+5,3*0,06*2+3,59*0,35*4+6,05*0,35*2+0,85*0,35*2+5,2*0,35*2 |  | 45.523
Atiky - zvislé časti:
|  | 25,09*0,76+20,4*0,54*2+25,09*0,54+0,075*0,54*2+13,1*0,54*2+11,68*0,54 |  | 75.185
Vystupujúce konštrukcie strešného plášťa - vodorovné časti:
|  | 1,1*1,4*3+1,1*3,014 |  | 7.935
Vystupujúce konštrukcie strešného plášťa - zvislé časti:
|  | ((1,1+1,4)*2*3+(3,014+1,1)*2)*0,9 |  | 20.905
Svetlíky:
|  | ((1,2+1,2)*2*4)*0,5 |  | 9.6
|  | Medzisúčet ETAPA 1 |  | 159.148
Atiky - vodorovné časti:
|  | 25,44*0,275*2+38,09*0,275+0,075*6,7 |  | 24.969
Atiky - zvislé časti:
|  | (38,29+25,09+0,075)*2*0,54 |  | 68.531
Vystupujúce konštrukcie strešného plášťa - vodorovné časti:
|  | 1,165*8,75+1,1*1,4*2+0,957*3,7 |  | 16.815
Vystupujúce konštrukcie strešného plášťa - zvislé časti:
|  | ((1,1+1,4)*2*2+(3,9+3,425)*2+(1,165+8,75)*2)*0,9+(0,3+0,3)*2*8 |  | 49.632
Svetlíky:
|  | ((1,2+1,2)*2*15+(1,2+2,1)*2*5)*0,5 |  | 52.5
|  | Medzisúčet ETAPA 2 |  | 212.447
|  | Súčet |  | 371.595
46 | 2832990380a | PVC sanačná strešná vpusť s integrovanou PVC manžetou a ochranným košom - priemer 104mm | ks | 6
ETAPA 1
|  | 3 |  | 3
|  | Medzisúčet ETAPA 1 |  | 3
ETAPA 2
|  | 3 |  | 3
|  | Medzisúčet ETAPA 2 |  | 3
|  | Súčet |  | 6
47 | 712973220 | Detaily k PVC-P fóliam osadenie hotovej strešnej vpuste | ks | 6
ETAPA 1
|  | 3 |  | 3
|  | Medzisúčet ETAPA 1 |  | 3
ETAPA 2
|  | 3 |  | 3
|  | Medzisúčet ETAPA 2 |  | 3
|  | Súčet |  | 6
48 | 2832990400 | Poistný prepad PVC - 100 x 100mm | ks | 1
ETAPA 1
|  | 1 |  | 1
|  | Medzisúčet ETAPA 1 |  | 1
ETAPA 2
|  | 0 |  | 0
|  | Medzisúčet ETAPA 2 |  | 0
|  | Súčet |  | 1
49 | 712973220 | Detaily k PVC-P fóliam osadenie hotovej strešnej vpuste - poistný prepad | ks | 1
ETAPA 1
|  | 1 |  | 1
|  | Medzisúčet ETAPA 1 |  | 1
ETAPA 2
|  | 0 |  | 0
|  | Medzisúčet ETAPA 2 |  | 0
|  | Súčet |  | 1
50 | 712973232 | Detaily k PVC-P fóliam zaizolovanie kruhového prestupu 101 – 250 mm | ks | 23
ETAPA 1
|  | 10 |  | 10
|  | Medzisúčet ETAPA 1 |  | 10
ETAPA 2
|  | 13 |  | 13
|  | Medzisúčet ETAPA 2 |  | 13
|  | Súčet |  | 23
51 | 712973420 | Detaily k termoplastom všeobecne, kútový uholník z hrubopoplastovaného plechu RŠ 125 mm, ohyb 90-135° | m | 534.582
ETAPA 1
|  | (20,0+24,89)*2+(1,4+1,1)*2*3+(1,1+3,014)*2+(0,6+0,6)*2*3+(4,8+3,1)*2+0,075*2+11,48*2+12,9*2+(1,2+1,2)*2*4+5,73*2+2,52*2+0,3*14 |  | 224.818
|  | Medzisúčet ETAPA 1 |  | 224.818
ETAPA 2
|  | (38,09+24,89+3,75+2,75+0,075+(1,1+1,4)*2+1,165+8,75+0,957+3,9+1,005+1,463+0,337+(1,2+1,2)*15+(1,2+2,1)*5+5,4+2,15)*2+0,3*6+0,9*4 |  | 309.764
|  | Medzisúčet ETAPA 2 |  | 309.764
|  | Súčet |  | 534.582
52 | 712973620 | Detaily k termoplastom všeobecne, nárožný uholník z hrubopoplast. plechu RŠ 100 mm, ohyb 90-135° | m | 555.792
ETAPA 1
|  | 25,6+(20,2+(1,4+1,1)*3+1,1+3,014+(0,6+0,6)*3+0,075+11,48+12,9+(1,2+1,2)*4+6,35+2,5)*2+24,89+0,7*4*4+0,5*4+(16+12+16+16+2)*0,3 |  | 238.928
|  | Medzisúčet ETAPA 1 |  | 238.928
ETAPA 2
|  | (38,09+24,89+0,075+1,165+8,55+(1,1+1,4)*2+(1,2+1,2)*15+(1,2+2,1)*5+0,957+3,9+1,005+1,463+0,337+6,35+2,15)*2+0,3*28+0,5*4+0,7*8+1*8 |  | 316.864
|  | Medzisúčet ETAPA 2 |  | 316.864
|  | Súčet |  | 555.792
53 | 712973781 | Detaily k termoplastom všeobecne, stenový kotviaci pásik z hrubopoplast. plechu RŠ 70 mm | m | 171.85
ETAPA 1
|  | (4,8+3,1)*2+(2*pi*0,2)*4+(1,2+1,2)*2*4 |  | 40.027
|  | Medzisúčet ETAPA 1 |  | 40.027
ETAPA 2
|  | (3,75+2,75)*2+2*pi*0,2*11+(1,2+1,2)*2*15+(1,2+2,1)*2*5 |  | 131.823
|  | Medzisúčet ETAPA 2 |  | 131.823
|  | Súčet |  | 171.85
54 | 6072623600 | Doska drevoštiepková OSB 3 SE 2500x1250x10 mm | m2 | 129.859
ETAPA 1
Doska pod spádové kliny v mieste atík sendvičového obvodového plášťa - š = 180 mm
|  | (20,975*2+6,12+13,32)*0,18*1,05 |  | 11.603
Doska na spádové kliny v mieste atík sendvičového obvodového plášťa - š = 280 mm
|  | (20,975*2+6,12+13,32)*0,28*1,05 |  | 18.049
Doska pod spádové kliny v mieste atík ťažkého obvodového plášťa - š = 350 mm
|  | ((11,68+1,2+6,4+6,35+3,1)*2)*0,35*1,05 |  | 21.117
Doska pod spádové kliny v mieste atík z ťažkého obvodového plášťa - š = 500 mm
|  | 25,52*0,5*1,05 |  | 13.398
|  | Medzisúčet ETAPA 1 |  | 64.167
ETAPA 2
Doska pod spádové kliny v mieste atík sendvičového obvodového plášťa - š = 180 mm
|  | (38,64*2+25,44+13,32+6,12)*0,18*1,05 |  | 23.088
Doska na spádové kliny v mieste atík sendvičového obvodového plášťa - š = 280 mm
|  | (38,64*2+25,44+13,32+6,12)*0,28*1,05 |  | 35.915
Doska pod spádové kliny v mieste atík ťažkého obvodového plášťa - š = 350 mm
|  | ((6,35+2,75)*2)*0,35*1,05 |  | 6.689
|  | Medzisúčet ETAPA 2 |  | 65.692
|  | Súčet |  | 129.859
55 | 712991010 | Montáž podkladnej konštrukcie z OSB dosiek hr. 10 mm na atike šírky 200 -250 mm pod klampiarske konš (pozn. pod klin v miestach sendvič. plášťa) | m | 183.55
ETAPA 1
|  | 20,975*2+6,12+13,32 |  | 61.39
|  | Medzisúčet ETAPA 1 |  | 61.39
ETAPA 2
|  | 38,64*2+25,44+13,32+6,12 |  | 122.16
|  | Medzisúčet ETAPA 2 |  | 122.16
|  | Súčet |  | 183.55
56 | 712991020 | Montáž podkladnej konštrukcie z OSB dosiek hr. 10 mm na atike šírky 251 -310 mm pod klampiarske konš (pozn. na spád. klin v mieste sendvič. plášťa) | m | 183.55
ETAPA 1
|  | 20,975*2+6,12+13,32 |  | 61.39
|  | Medzisúčet ETAPA 1 |  | 61.39
ETAPA 2
|  | 38,64*2+25,44+13,32+6,12 |  | 122.16
|  | Medzisúčet ETAPA 2 |  | 122.16
|  | Súčet |  | 183.55
57 | 712991030a | Montáž podkladnej konštrukcie z OSB dosiek hr. 10 mm na atike šírky 311 -410 mm pod klampiarske konš (pozn. v mieste ťažkého plášťa) | m | 101.18
ETAPA 1
|  | (11,68+1,2+6,4+6,35+3,1)*2+25,52 |  | 82.98
|  | Medzisúčet ETAPA 1 |  | 82.98
ETAPA 2
|  | (6,35+2,75)*2 |  | 18.2
|  | Medzisúčet ETAPA 2 |  | 18.2
|  | Súčet |  | 101.18
58 | 712973840 | Detaily k termoplastom všeobecne, oplechovanie okraja odkvapovou záveternou lištou z hrubopolpast. plechu RŠ 250 mm | m | 288.74
ETAPA 1
|  | (11,68+20,975+0,355+1,2+6,4+6,35+3,1)*2+25,52+6,12+13,32+0,35*4 |  | 146.48
|  | Medzisúčet ETAPA 1 |  | 146.48
ETAPA 2
|  | (38,64+6,35+2,75+0,35+0,6)*2+25,44+13,32+6,12 |  | 142.26
|  | Medzisúčet ETAPA 2 |  | 142.26
|  | Súčet |  | 288.74
59 | 998712102 | Presun hmôt pre izoláciu povlakovej krytiny v objektoch výšky nad 6 do 12 m | t | 15.418
ETAPA 1
|  | 6,339 |  | 6.339
|  | Medzisúčet ETAPA 1 |  | 6.339
ETAPA 2
|  | 9,079 |  | 9.079
|  | Medzisúčet ETAPA 2 |  | 9.079
|  | Súčet |  | 15.418
| 713 | Izolácie tepelné
60 | 625250156 | Doteplenie konštrukcie hr. 100 mm, systém XPS STYRODUR 2800 C - BASF, lepený celoplošne bez kotvenia (pozn. nenasiakavý podklad bez armovacej vrstvy a omietky) | m2 | 276.353
ETAPA 1
Atiky:
|  | 25,09*0,76+20,4*0,54*2+25,09*0,54+0,075*0,54*2+13,1*0,54*2+11,68*0,54 |  | 75.185
Vystupujúce konštrukcie strešného plášťa:
|  | ((1,1+1,4)*2*3+(3,014+1,1)*2)*0,9 |  | 20.905
Svetlíky:
|  | ((1,2+1,2)*2*4)*0,5 |  | 9.6
|  | Medzisúčet ETAPA 1 |  | 105.69
ETAPA 2
Atiky:
|  | (38,29+25,09+0,075)*2*0,54 |  | 68.531
Vystupujúce konštrukcie strešného plášťa:
|  | ((1,1+1,4)*2*2+(3,9+3,425)*2+(1,165+8,75)*2)*0,9+(0,3+0,3)*2*8 |  | 49.632
Svetlíky:
|  | ((1,2+1,2)*2*15+(1,2+2,1)*2*5)*0,5 |  | 52.5
|  | Medzisúčet ETAPA 2 |  | 170.663
|  | Súčet |  | 276.353
61 | 6314153520 | Tepelné izolácie ploché strechy NOBASIL DDP SD, čadičová minerálna izolácia - spádová doska 40/20x1000x1000 | m2 | 1496.53
ETAPA 1
|  | (20,2*24,89+4,5*12,9+3,49*5,3*2-1,4*1,1*3-3,014*0,8-4,8*3,1-1,2*1,2*4-6,7*0,075)*1,03 |  | 586.738
|  | Medzisúčet ETAPA 1 |  | 586.738
ETAPA 2
|  | (38,09*24,89-6,7*0,075-2,75*3,75-1,2*1,2*15-2,1*1,2*5-8,75*1,165-1,1*1,4*2-0,957*5,9-0,337*(1,005+1,463))*1,03 |  | 909.792
|  | Medzisúčet ETAPA 2 |  | 909.792
|  | Súčet |  | 1496.53
62 | 713141160 | Montáž tepelnej izolácie striech plochých do 10° spadovými doskami z minerálnej vlny | m2 | 1452.941
ETAPA 1
|  | 20,2*24,89+4,5*12,9+3,49*5,3*2-1,4*1,1*3-3,014*0,8-4,8*3,1-1,2*1,2*4-6,7*0,075 |  | 569.648
|  | Medzisúčet ETAPA 1 |  | 569.648
ETAPA 2
|  | 38,09*24,89-6,7*0,075-2,75*3,75-1,2*1,2*15-2,1*1,2*5-8,75*1,165-1,1*1,4*2-0,957*5,9-0,337*(1,005+1,463) |  | 883.293
|  | Medzisúčet ETAPA 2 |  | 883.293
|  | Súčet |  | 1452.941
63 | 6313670505 | strešná kamenná vlna hrúbka 100 mm 70kPa - (skladba hrúbok podľa kladačského plánu) | m2 | 4040.631
ETAPA 1
|  | (20,2*24,89+4,5*12,9+3,49*5,3*2-1,4*1,1*3-3,014*0,8-4,8*3,1-1,2*1,2*4-6,7*0,075)*2,7*1,03 |  | 1584.192
|  | Medzisúčet ETAPA 1 |  | 1584.192
ETAPA 2
|  | (38,09*24,89-6,7*0,075-2,75*3,75-1,2*1,2*15-2,1*1,2*5-8,75*1,165-1,1*1,4*2-0,957*5,9-0,337*(1,005+1,463))*2,7*1,03 |  | 2456.439
|  | Medzisúčet ETAPA 2 |  | 2456.439
|  | Súčet |  | 4040.631
64 | 713141250 | Montáž tepelnej izolácie striech plochých do 10° minerálnou vlnou, dvojvrstvová kladenými voľne | m2 | 1452.941
ETAPA 1
|  | 20,2*24,89+4,5*12,9+3,49*5,3*2-1,4*1,1*3-3,014*0,8-4,8*3,1-1,2*1,2*4-6,7*0,075 |  | 569.648
|  | Medzisúčet ETAPA 1 |  | 569.648
ETAPA 2
|  | 38,09*24,89-6,7*0,075-2,75*3,75-1,2*1,2*15-2,1*1,2*5-8,75*1,165-1,1*1,4*2-0,957*5,9-0,337*(1,005+1,463) |  | 883.293
|  | Medzisúčet ETAPA 2 |  | 883.293
|  | Súčet |  | 1452.941
65 | 2837650020 | Styrodur 2800 C Extrudovaný polystyrén - XPS hrúbka 40mm | m2 | 17.214
ETAPA 1
|  | (1,4*1,1*3+3,014*1,1)*1,05 |  | 8.332
|  | Medzisúčet ETAPA 1 |  | 8.332
ETAPA 2
|  | (8,75*1,165+1,1*1,4*2-0,957*5,9+0,337*(1,005+1,463))*1,05 |  | 8.882
|  | Medzisúčet ETAPA 2 |  | 8.882
|  | Súčet |  | 17.214
66 | 713142141 | Montáž tepelnej izolácie striech plochých do 10° polystyrénom, jednovrstvová do cementovej malty | m2 | 16.394
ETAPA 1
|  | 1,4*1,1*3+3,014*1,1 |  | 7.935
|  | Medzisúčet ETAPA 1 |  | 7.935
ETAPA 2
|  | 8,75*1,165+1,1*1,4*2-0,957*5,9+0,337*(1,005+1,463) |  | 8.459
|  | Medzisúčet ETAPA 2 |  | 8.459
|  | Súčet |  | 16.394
67 | 2837640700 | BASF Spádový klin 4-6 EPS 150 S hr. 5 cm | m2 | 95.168
ETAPA 1
Spádové kliny v mieste atík sendvičového obvodového plášťa - š = 280 mm
|  | (20,975*2+6,12+13,32)*0,28*1,05 |  | 18.049
Spádové kliny v mieste atík ťažkého obvodového plášťa - š = 350 mm
|  | ((11,68+1,2+6,4+6,35+3,1)*2)*0,35*1,05 |  | 21.117
Spádové kliny v mieste atík z ťažkého obvodového plášťa - š = 500 mm
|  | 25,52*0,5*1,05 |  | 13.398
|  | Medzisúčet ETAPA 1 |  | 52.564
ETAPA 2
Spádové kliny v mieste atík sendvičového obvodového plášťa - š = 280 mm
|  | (38,64*2+25,44+13,32+6,12)*0,28*1,05 |  | 35.915
Spádové kliny v mieste atík ťažkého obvodového plášťa - š = 350 mm
|  | ((6,35+2,75)*2)*0,35*1,05 |  | 6.689
|  | Medzisúčet ETAPA 2 |  | 42.604
|  | Súčet |  | 95.168
68 | 713142165 | Montáž tepelnej izolácie striech plochých do 10° - atikové kliny z polystyrénu | m | 288.74
ETAPA 1
|  | (11,68+20,975+0,355+1,2+6,4+6,35+3,1)*2+25,52+6,12+13,32+0,35*4 |  | 146.48
|  | Medzisúčet ETAPA 1 |  | 146.48
ETAPA 2
|  | (38,64+6,35+2,75+0,35+0,6)*2+25,44+13,32+6,12 |  | 142.26
|  | Medzisúčet ETAPA 2 |  | 142.26
|  | Súčet |  | 288.74
69 | 998713102 | Presun hmôt pre izolácie tepelné v objektoch výšky nad 6 m do 12 m | t | 71.67
ETAPA 1
|  | 28,10 |  | 28.1
|  | Medzisúčet ETAPA 1 |  | 28.1
ETAPA 2
|  | 43,57 |  | 43.57
|  | Medzisúčet ETAPA 2 |  | 43.57
|  | Súčet |  | 71.67
| 721 | Zdravotech. vnútorná kanalizácia
70 | 721274103a | Ventilačné hlavice strešná - plastové DN 104 sanačná PVC s manžetou a krytkou | ks | 16
ETAPA 1
|  | 9 |  | 9
|  | Medzisúčet ETAPA 1 |  | 9
ETAPA 2
|  | 7 |  | 7
|  | Medzisúčet ETAPA 2 |  | 7
|  | Súčet |  | 16
71 | 764347931 | Ostatné prvky z pozinkovaného Pz plechu, montáž striešky, so sklonom do 30° s priemerom do 150 mm | ks | 5
ETAPA 1
|  | 0 |  | 0
|  | Medzisúčet ETAPA 1 |  | 0
ETAPA 2
|  | 5 |  | 5
|  | Medzisúčet ETAPA 2 |  | 5
|  | Súčet |  | 5
72 | 998721102 | Presun hmôt pre vnútornú kanalizáciu v objektoch výšky nad 6 do 12 m | t | 0.066
ETAPA 1
|  | 0,037 |  | 0.037
|  | Medzisúčet ETAPA 1 |  | 0.037
ETAPA 2
|  | 0,029 |  | 0.029
|  | Medzisúčet ETAPA 2 |  | 0.029
|  | Súčet |  | 0.066
| 762 | Konštrukcie tesárske
73 | 6053371300 | Prírezy hranolčeky SM 2-75 cm2 dľ. 650 | m3 | 0.921
ETAPA 1
|  | ((20,975*2+6,12+13,32)*2*0,275+((6,35+3,1+11,68+1,2+6,4)*2+25,52)*2*0,4)*0,05*0,1*1,05 |  | 0.526
|  | Medzisúčet ETAPA 1 |  | 0.526
ETAPA 2
|  | ((38,64*2+25,44+13,32+6,12)*2*0,275+(6,36+2,75+0,35+0,6)*2*0,4)*0,05*0,1*1,05 |  | 0.395
|  | Medzisúčet ETAPA 2 |  | 0.395
|  | Súčet |  | 0.921
74 | 762361114 | Montáž spádových klinov pre rovné strechy z reziva do 120 cm2 | m | 175.385
ETAPA 1
|  | (20,975*2+6,12+13,32)*2*0,275+((6,35+3,1+11,68+1,2+6,4)*2+25,52)*2*0,4 |  | 100.149
|  | Medzisúčet ETAPA 1 |  | 100.149
ETAPA 2
|  | (38,64*2+25,44+13,32+6,12)*2*0,275+(6,36+2,75+0,35+0,6)*2*0,4 |  | 75.236
|  | Medzisúčet ETAPA 2 |  | 75.236
|  | Súčet |  | 175.385
75 | 998762102 | Presun hmôt pre konštrukcie tesárske v objektoch výšky do 12 m | t | 0.507
ETAPA 1
|  | 0,29 |  | 0.29
|  | Medzisúčet ETAPA 1 |  | 0.29
ETAPA 2
|  | 0,217 |  | 0.217
|  | Medzisúčet ETAPA 2 |  | 0.217
|  | Súčet |  | 0.507
| 764 | Konštrukcie klampiarske
76 | 764359231 | Kotlík štvorhranný z pozinkovaného PZ plechu, pre pododkvapové žľaby rozmerov 200x250x350 mm | ks | 2
ETAPA 1
|  | 1 |  | 1
|  | Medzisúčet ETAPA 1 |  | 1
ETAPA 2
|  | 1 |  | 1
|  | Medzisúčet ETAPA 2 |  | 1
|  | Súčet |  | 2
77 | 764454252 | Zvodové rúry z pozinkovaného PZ plechu, kruhové priemer 80 mm | m | 6.4
ETAPA 1
|  | 3,2 |  | 3.2
|  | Medzisúčet ETAPA 1 |  | 3.2
ETAPA 2
|  | 3,2 |  | 3.2
|  | Medzisúčet ETAPA 2 |  | 3.2
|  | Súčet |  | 6.4
78 | 764410320 | Oplechovanie parapetov z hliníkového Al plechu, vrátane rohov r.š. 160 mm | m | 2.1
ETAPA 1
|  | 1,2 |  | 1.2
|  | Medzisúčet ETAPA 1 |  | 1.2
ETAPA2
|  | 0,9 |  | 0.9
|  | Medzisúčet ETAPA 2 |  | 0.9
|  | Súčet |  | 2.1
79 | 998764102 | Presun hmôt pre konštrukcie klampiarske v objektoch výšky nad 6 do 12 m | t | 0.011
ETAPA 1
|  | 0,006 |  | 0.006
|  | Medzisúčet ETAPA 1 |  | 0.006
ETAPA 2
|  | 0,005 |  | 0.005
|  | Medzisúčet ETAPA 2 |  | 0.005
|  | Súčet |  | 0.011
| 766 | Konštrukcie stolárske
80 | 5923011531 | Pivničné okno, 90x60 cm, biele - izolačné zasklenie 15 mm | ks | 1
ETAPA 1
|  | 1 |  | 1
|  | Medzisúčet ETAPA 1 |  | 1
ETAPA 2
|  | 0 |  | 0
|  | Medzisúčet ETAPA 2 |  | 0
|  | Súčet |  | 1
81 | 5923011556 | Pivničné okno, 120x90 cm, biele - izolačné zasklenie 15 mm | ks | 1
ETAPA 1
|  | 0 |  | 0
|  | Medzisúčet ETAPA 1 |  | 0
ETAPA 2
|  | 1 |  | 1
|  | Medzisúčet ETAPA 2 |  | 1
|  | Súčet |  | 1
82 | 766621081 | Montáž okna plastového pre občiansku a bytovú výstavbu, za 1 bm montáže | m | 7.2
ETAPA 1
|  | (1,2+0,9)*2 |  | 4.2
|  | Medzisúčet ETAPA 1 |  | 4.2
ETAPA 2
|  | (0,9+0,6)*2 |  | 3
|  | Medzisúčet ETAPA 2 |  | 3
|  | Súčet |  | 7.2
83 | 6114122400 | Plastové dvere 100/210 cm otváravé plné, pravé | ks | 1
ETAPA 1
|  | 1 |  | 1
|  | Medzisúčet ETAPA 1 |  | 1
ETAPA 2
|  | 0 |  | 0
|  | Medzisúčet ETAPA 2 |  | 0
|  | Súčet |  | 1
84 | 766641112 | Montáž dverí plastových, vchodových jednodielnych, plných v. 2 m x š. 1 m (P) | ks | 1
ETAPA 1
|  | 1 |  | 1
|  | Medzisúčet ETAPA 1 |  | 1
ETAPA 2
|  | 0 |  | 0
|  | Medzisúčet ETAPA 2 |  | 0
|  | Súčet |  | 1
85 | 6114122500 | Plastové dvere 210/210 cm otváravé plné, ľavé | ks | 1
ETAPA 1
|  | 0 |  | 0
|  | Medzisúčet ETAPA 1 |  | 0
ETAPA 2
|  | 1 |  | 1
|  | Medzisúčet ETAPA 2 |  | 1
|  | Súčet |  | 1
86 | 766641113 | Montáž dverí plastových, vchodových jednodielnych, plných v. 2 m x š. 1,1 m (Ľ) | ks | 1
ETAPA 1
|  | 0 |  | 0
|  | Medzisúčet ETAPA 1 |  | 0
ETAPA 2
|  | 1 |  | 1
|  | Medzisúčet ETAPA 2 |  | 1
|  | Súčet |  | 1
87 | 998766102 | Presun hmot pre konštrukcie stolárske v objektoch výšky nad 6 do 12 m | t | 0.013
ETAPA 1
|  | 0,006 |  | 0.006
|  | Medzisúčet ETAPA 1 |  | 0.006
ETAPA 2
|  | 0,007 |  | 0.007
|  | Medzisúčet ETAPA 2 |  | 0.007
|  | Súčet |  | 0.013
| 767 | Konštrukcie doplnkové kovové
88 | 5624501210 | Bodový strešný svetlík- štvorcový U=0,70, strešný otvor: 100x100cm pevné zasklenie | ks | 13
Bodové strešné svetlíky sa používajú k priamemu osvetleniu a odvetraniu priemyselných hál, občianskych a bytových stavieb, chát a pod. Sú vhodné pre všetky typy plochých striech a striech s malým spádom ( do 15stupn.). Kupola sa vyrába z PMMA - akrylátového skla o hrúbke 3 mm tepelným spracovaním. Jednotlivé vrstvy sú prevŕtané a spojené nepriepustnou obojstranne lepiacou páskou a silikónom. Do vyvŕtaných otvorov je nalepená plastová krytka pre skrutky, ktorá bráni vniknutiu vode ako i vlámaniu. Súčiniteľ prestupu tepla - 2 vstvá: U=1,99W/m2. Cena čírej alebo opálovo bielej-mliečnej kupoly je rovnaká. Svetelná priepustnosť: 2-vrstvý svetlík... číry=85%, mliečny=78%.
ETAPA 1
|  | 2 |  | 2
|  | Medzisúčet ETAPA 1 |  | 2
ETAPA 2
|  | 11 |  | 11
|  | Medzisúčet ETAPA 2 |  | 11
|  | Súčet |  | 13
89 | 5624501220 | Bodový strešný svetlík- štvorcový - U=0,70, strešný otvor: 100x100cm otváravý s pohonom | ks | 6
Bodové strešné svetlíky sa používajú k priamemu osvetleniu a odvetraniu priemyselných hál, občianskych a bytových stavieb, chát a pod. Sú vhodné pre všetky typy plochých striech a striech s malým spádom ( do 15stupn.). Kupola sa vyrába z PMMA - akrylátového skla o hrúbke 3 mm tepelným spracovaním. Jednotlivé vrstvy sú prevŕtané a spojené nepriepustnou obojstranne lepiacou páskou a silikónom. Do vyvŕtaných otvorov je nalepená plastová krytka pre skrutky, ktorá bráni vniknutiu vode ako i vlámaniu. Súčiniteľ prestupu tepla - 2 vstvá: U=1,99W/m2. Cena čírej alebo opálovo bielej-mliečnej kupoly je rovnaká. Svetelná priepustnosť: 2-vrstvý svetlík... číry=85%, mliečny=78%.
ETAPA 1
|  | 2 |  | 2
|  | Medzisúčet ETAPA 1 |  | 2
ETAPA 2
|  | 4 |  | 4
|  | Medzisúčet ETAPA 2 |  | 4
|  | Súčet |  | 6
90 | 767316302 | Montáž svetlíka bodového, štvorhranného alebo obdĺžnikového, (dodávka v špecifikácii) pri priechode svetla nad 0,5 do 1 m2 | ks | 19
ETAPA 1
|  | 4 |  | 4
|  | Medzisúčet ETAPA 1 |  | 4
ETAPA 2
|  | 15 |  | 15
|  | Medzisúčet ETAPA 2 |  | 15
|  | Súčet |  | 19
91 | 5624502090 | Bodový strešný svetlík- obdĺžnikový - U=0,70, strešný otvor: 100x190cm pevné zasklenie | ks | 3
Laminátové podstavy sú vyrábané v rôznych výškach a sklonoch. Každá podstava je tepelne izolovaná dvoj centimetrovou vrstvou polyuretánovej peny. Podstavy je možné vyrábať v rôznych farbách a s rôznym napojením na povrch strechy (trapézové nadstavce alebo fólie). Do steny podstavy je možné osadiť ventilátor.
ETAPA 1
|  | 0 |  | 0
|  | Medzisúčet ETAPA 1 |  | 0
ETAPA 2
|  | 3 |  | 3
|  | Medzisúčet ETAPA 2 |  | 3
|  | Súčet |  | 3
92 | 5624502090 | Bodový strešný svetlík- obdĺžnikový - U=0,70, strešný otvor: 100x190cm otváraváý s pohonom | ks | 2
Laminátové podstavy sú vyrábané v rôznych výškach a sklonoch. Každá podstava je tepelne izolovaná dvoj centimetrovou vrstvou polyuretánovej peny. Podstavy je možné vyrábať v rôznych farbách a s rôznym napojením na povrch strechy (trapézové nadstavce alebo fólie). Do steny podstavy je možné osadiť ventilátor.
ETAPA 1
|  | 0 |  | 0
|  | Medzisúčet ETAPA 1 |  | 0
ETAPA 2
|  | 2 |  | 2
|  | Medzisúčet ETAPA 2 |  | 2
|  | Súčet |  | 2
93 | 767316304 | Montáž svetlíka polykarbonátového bodového, štvorhranného alebo obdĺžnikového, (dodávka v špecifikácii) pri priechode svetla nad 1,5 do 2 m2 | ks | 5
ETAPA 1
|  | 0 |  | 0
|  | Medzisúčet ETAPA 1 |  | 0
ETAPA 2
|  | 5 |  | 5
|  | Medzisúčet ETAPA 2 |  | 5
|  | Súčet |  | 5
94 | 5534003000 | Poklop oceľový ťažky 90x60 cm | ks | 1
ETAPA 1
|  | 0 |  | 0
|  | Medzisúčet ETAPA 1 |  | 0
ETAPA 2
|  | 1 |  | 1
|  | Medzisúčet ETAPA 2 |  | 1
|  | Súčet |  | 1
95 | 953171001 | Osadenie kovového predmetu, poklopu liatin.alebo oceľového vrátane rámu, hmotnosti do 50 kg | ks | 1
ETAPA 1
|  | 0 |  | 0
|  | Medzisúčet ETAPA 1 |  | 0
ETAPA 2
|  | 1 |  | 1
|  | Medzisúčet ETAPA 2 |  | 1
|  | Súčet |  | 1
96 | 998767102 | Presun hmôt pre kovové stavebné doplnkové konštrukcie v objektoch výšky nad 6 do 12 m | t | 0.421
ETAPA 1
|  | 0,08 |  | 0.08
|  | Medzisúčet ETAPA 1 |  | 0.08
ETAPA 2
|  | 0,341 |  | 0.341
|  | Medzisúčet ETAPA 2 |  | 0.341
|  | Súčet |  | 0.421
Celkom