## Krycí list rozpočtu
KRYCÍ LIST ROZPOČTU
| Názov stavby |  |  | Rekonštrukcia strešného plášťa objektu MsÚ Trnava Trhová 3 - bleskozvod | [8 empty] | JKSO
| Názov objektu | [11 empty] | EČO
[13 empty] | Miesto | Trnava
[13 empty] | IČO | IČ DPH
Objednávateľ
Projektant
Zhotoviteľ
Spracoval
|  |  |  | Rozpočet číslo |  | Dňa | [6 empty] | CPV
[6 empty] | 27.04.2020 | [6 empty] | CPA
Merné a účelové jednotky
Počet |  |  |  | Náklady / 1 m.j. | Počet |  |  | Náklady / 1 m.j. | Počet |  |  |  |  | Náklady / 1 m.j.
|  |  | 0 | 0 |  |  | 0 | 0 |  |  |  |  | 0 |  | 0
|  |  |  | Rozpočtové náklady v |  |  |  | EUR
A |  | Základné rozp. náklady |  |  | B |  | Doplnkové náklady |  | C |  | Vedľajšie rozpočtové náklady
1 | HSV |  | Dodávky | 0 | 8 | Práca nadčas |  | 0 | 13 | GZS |  |  |  |  | 0
2 |  |  | Montáž | 0 | 9 | Bez pevnej podl. |  | 0 | 14 | Projektové práce |  |  |  |  | 0
3 | PSV |  | Dodávky | 0 | 10 | Kultúrna pamiatka |  | 0 | 15 | Sťažené podmienky |  |  |  |  | 0
4 |  |  | Montáž | 0 | 11 |  |  | 0 | 16 | Vplyv prostredia |  |  |  |  | 0
5 | "M" |  | Dodávky | 2633.512 |  |  |  |  | 17 | Iné VRN |  |  |  |  | 0
6 |  |  | Montáž | 1028.027 |  |  |  |  | 18 | VRN z rozpočtu |  |  |  |  | 0
7 | ZRN (r. 1-6) |  |  | 3661.539 | 12 | DN (r. 8-11) |  |  | 19 | VRN (r. 13-18) |  |  |  |  | 0
20 | HZS |  |  | 692.518 | 21 | Kompl. činnosť |  | 0 | 22 | Ostatné náklady |  |  |  |  | 0
Projektant | [8 empty] | D |  | Celkové náklady
[9 empty] | 23 | Súčet 7, 12, 19-22 |  |  |  |  | 4354.06
Dátum a podpis |  |  |  |  | Pečiatka |  |  |  | 24 | DPH | 20 | % z | 4354.06 |  | 870.81
Objednávateľ | [8 empty] | 25 | Cena s DPH (r. 23-24) |  |  |  |  | 5224.87
Dátum a podpis |  |  |  |  | Pečiatka |  |  |  | E |  | Prípočty a odpočty
Zhotoviteľ | [8 empty] | 26 | Dodávky zadávateľa |  |  |  |  | 0
[9 empty] | 27 | Kĺzavá doložka |  |  |  |  | 0
Dátum a podpis |  |  |  |  | Pečiatka |  |  |  | 28 | Zvýhodnenie + - |  |  |  |  | 0

## Rozpočet
ROZPOČET
Stavba: Rekonštrukcia strešného plášťa objektu MsÚ Trnava Trhová 3 - bleskozvod
Objekt:
Objednávateľ:
Zhotoviteľ: |  |  |  | Spracoval:
Miesto: Trnava |  |  |  | Dátum: 27. 4. 2020
Č. | Kód položky | Popis | MJ | Množstvo celkom | Cena jednotková | Cena celkom | Hmotnosť celkom
1 | 2 | 3 | 4 | 5 | 6 | 7 | 8
| M | Práce a dodávky M |  |  |  | 3661.539 | 0.08682
| 21-M | Elektromontáže |  |  |  | 3661.539 | 0.08682
1 | 210011311 | Osadenie polyamidovej príchytky HM 10 do tvrdého kameňa, jednoduchého betónu a železobetónu | ks | 4 | 1.26 | 5.04 | 0
2 | 311310002900 | Hmoždinka klasická, sivá, M 10x50 mm, typ T10-PA, TRACON Elektric | ks | 4 | 0.023 | 0.092 | 8e-05
3 | 210011317 | Osadenie polyamidovej príchytky HM 14 do tvrdého kameňa, jednoduchého betónu a železobetónu | ks | 8 | 1.561 | 12.488 | 0
4 | 311310003100 | Hmoždinka klasická, sivá, M 14 mm, typ T14-PA, TRACON Elektric | ks | 8 | 0.134 | 1.072 | 0.00088
5 | 210220050 | Označenie zvodov číselnými štítkami | ks | 2 | 2.715 | 5.43 | 0
6 | 354410064800 | Štítok orientačný na zvody 1 | ks | 2 | 0.481 | 0.962 | 6e-05
7 | 210220101 | Podpery vedenia FeZn na plochú strechu PV21 | ks | 60 | 0.744 | 44.64 | 0
8 | 354410035000 | Podpera vedenia FeZn na ploché strechy označenie PV 21 plast | ks | 60 | 1.51 | 90.6 | 0.024
9 | 210220107 | Podpery vedenia FeZn PV17 na zateplené fasády | ks | 8 | 1.485 | 11.88 | 0
10 | 354410034000 | Podpera vedenia FeZn na zateplené fasády označenie PV 17-1 | ks | 8 | 0.683 | 5.464 | 0.0008
11 | 210220243 | Svorka FeZn spojovacia SS | ks | 16 | 1.738 | 27.808 | 0
12 | 354410003400 | Svorka FeZn spojovacia označenie SS 2 skrutky s príložkou | ks | 16 | 0.429 | 6.864 | 0.00256
13 | 210220247 | Svorka FeZn skúšobná SZ | ks | 1 | 2.481 | 2.481 | 0
14 | 354410004300 | Svorka FeZn skúšobná označenie SZ | ks | 1 | 1.249 | 1.249 | 0.00017
15 | 210220306 | Podstavec betónový k zachytávacej tyči a oddialenému bleskozvodu | ks | 2 | 14.849 | 29.698 | 0
16 | 354410024800 | Podstavec betónový k zachytávacej tyči FeZn označenie JP a OB 350x350 | ks | 2 | 8.908 | 17.816 | 0.028
17 | 210220307 | Stenová kotva Fezn k oddialenému bleskozvodu FR OB | ks | 2 | 3.965 | 7.93 | 0
18 | 354410064140 | Tyč izolujúca, sklolaminát 1 m | ks | 2 | 8.497 | 16.994 | 0.0008
19 | 210220310 | Držiak FeZn ST04-05 k OB | ks | 2 | 1.738 | 3.476 | 0
20 | 354410068900 | Držiak FeZn zvodového vodiča 8-10mm OB ocelový žiarovo zinkovaný k oddialenému bleskozvodu | ks | 2 | 1.836 | 3.672 | 0.0006
21 | 210220800 | Uzemňovacie vedenie na povrchu AlMgSi drôt zvodový O 8-10 | m | 60 | 1.857 | 111.42 | 0
22 | 354410064400 | Drôt bleskozvodový izolovaný zliatina AlMgSi označenie O 8 Al PVC | kg | 12 | 10.55 | 126.6 | 0.012
23 | 210221001 | Aktívny bleskozvod - impulzný IF 25 | ks | 1 | 44.876 | 44.876 | 0
24 | 354420000200 | Bleskozvod aktívny - impulzný IONIFLASH Mach 25 | ks | 1 | 1557.6 | 1557.6 | 0.003
25 | 210221020 | Počítadlo úderov blesku pre aktívny bleskozvod | ks | 1 | 21.491 | 21.491 | 0
26 | 354420000600 | Počítadlo úderov blesku (vrátane 2 spojok) | ks | 1 | 239.4 | 239.4 | 0.00042
27 | 354420001300 | Skrinka na počítadlo zásahov blesku | ks | 1 | 55.8 | 55.8 | 0.00034
28 | 210221030 | Nadstavovacia tyč pre aktívny bleskozvod 2 m | ks | 1 | 10.692 | 10.692 | 0
29 | 354420000700 | Tyč nadstavovacia k aktívnym bleskozvodom FeZn, dĺ. 2,00 m | ks | 1 | 107.4 | 107.4 | 0.00178
30 | 210221031 | Nadstavovacia tyč pre aktívny bleskozvod 3 m | ks | 1 | 12.474 | 12.474 | 0
31 | 354420000800 | Tyč nadstavovacia k aktívnym bleskozvodom FeZn, dĺ. 3,00 m | ks | 1 | 185.4 | 185.4 | 0.00333
32 | 210221051 | Trojnožka na rovnú strechu | ks | 1 | 38.603 | 38.603 | 0
33 | 354420001800 | Trojnožka pre aktívny bleskozvod na rovnú strechu | ks | 1 | 216.527 | 216.527 | 0.008
34 | 210964801 | Demontáž - uzemňovacie vedenie na povrchu FeZn drôz zvodový -0,00063 t | m | 400 | 0.88 | 352 | 0
35 | 210964864 | Demontáž - svorka FeZn spojovacia SS -0,00016 t | ks | 200 | 0.678 | 135.6 | 0
36 | 210964919 | Odvoz a recyklácia odpadu | kpl | 1 | 150 | 150 | 0
| HZS | Hodinové zúčtovacie sadzby |  |  |  | 692.518 | 0
37 | HZS000111 | Preprava materiálu na strechu | hod | 20 | 12.589 | 251.78 | 0
38 | HZS000112 | Koordinačné práce | hod | 10 | 14.951 | 149.51 | 0
39 | HZS000113 | Kompletizačá činnosť | hod | 10 | 17.316 | 173.16 | 0
40 | HZS000114 | Revízia | hod | 6 | 19.678 | 118.068 | 0
|  | Celkom |  |  |  | 4354.057 | 0.08682

## Zadanie
ZADANIE
Stavba: |  | Rekonštrukcia strešného plášťa objektu MsÚ Trnava Trhová 3 - bleskozvod
Objekt:
Objednávateľ:
Zhotoviteľ: |  |  |  |  | Spracoval:
Miesto: |  | Trnava |  |  | Dátum: | 27. 4. 2020
Č. | KCN | Kód položky | Popis | MJ | Množstvo celkom | Cena jednotková | Cena celkom
1 | 2 | 3 | 4 | 5 | 6 | 7 | 8
|  | M | Práce a dodávky M
|  | 21-M | Elektromontáže
1 | 921 | 210011311 | Osadenie polyamidovej príchytky HM 10 do tvrdého kameňa, jednoduchého betónu a železobetónu | ks | 4
2 | 311 | 311310002900 | Hmoždinka klasická, sivá, M 10x50 mm, typ T10-PA, TRACON Elektric | ks | 4
3 | 921 | 210011317 | Osadenie polyamidovej príchytky HM 14 do tvrdého kameňa, jednoduchého betónu a železobetónu | ks | 8
4 | 311 | 311310003100 | Hmoždinka klasická, sivá, M 14 mm, typ T14-PA, TRACON Elektric | ks | 8
5 | 921 | 210220050 | Označenie zvodov číselnými štítkami | ks | 2
6 | 354 | 354410064800 | Štítok orientačný na zvody 1 | ks | 2
7 | 921 | 210220101 | Podpery vedenia FeZn na plochú strechu PV21 | ks | 60
8 | 354 | 354410035000 | Podpera vedenia FeZn na ploché strechy označenie PV 21 plast | ks | 60
9 | 921 | 210220107 | Podpery vedenia FeZn PV17 na zateplené fasády | ks | 8
10 | 354 | 354410034000 | Podpera vedenia FeZn na zateplené fasády označenie PV 17-1 | ks | 8
11 | 921 | 210220243 | Svorka FeZn spojovacia SS | ks | 16
12 | 354 | 354410003400 | Svorka FeZn spojovacia označenie SS 2 skrutky s príložkou | ks | 16
13 | 921 | 210220247 | Svorka FeZn skúšobná SZ | ks | 1
14 | 354 | 354410004300 | Svorka FeZn skúšobná označenie SZ | ks | 1
15 | 921 | 210220306 | Podstavec betónový k zachytávacej tyči a oddialenému bleskozvodu | ks | 2
16 | 354 | 354410024800 | Podstavec betónový k zachytávacej tyči FeZn označenie JP a OB 350x350 | ks | 2
17 | 921 | 210220307 | Stenová kotva Fezn k oddialenému bleskozvodu FR OB | ks | 2
18 | 354 | 354410064140 | Tyč izolujúca, sklolaminát 1 m | ks | 2
19 | 921 | 210220310 | Držiak FeZn ST04-05 k OB | ks | 2
20 | 354 | 354410068900 | Držiak FeZn zvodového vodiča 8-10mm OB ocelový žiarovo zinkovaný k oddialenému bleskozvodu | ks | 2
21 | 921 | 210220800 | Uzemňovacie vedenie na povrchu AlMgSi drôt zvodový O 8-10 | m | 60
22 | 354 | 354410064400 | Drôt bleskozvodový izolovaný zliatina AlMgSi označenie O 8 Al PVC | kg | 12
23 | 921 | 210221001 | Aktívny bleskozvod - impulzný IF 25 | ks | 1
24 | 354 | 354420000200 | Bleskozvod aktívny - impulzný IONIFLASH Mach 25 | ks | 1
25 | 921 | 210221020 | Počítadlo úderov blesku pre aktívny bleskozvod | ks | 1
26 | 354 | 354420000600 | Počítadlo úderov blesku (vrátane 2 spojok) | ks | 1
27 | 354 | 354420001300 | Skrinka na počítadlo zásahov blesku | ks | 1
28 | 921 | 210221030 | Nadstavovacia tyč pre aktívny bleskozvod 2 m | ks | 1
29 | 354 | 354420000700 | Tyč nadstavovacia k aktívnym bleskozvodom FeZn, dĺ. 2,00 m | ks | 1
30 | 921 | 210221031 | Nadstavovacia tyč pre aktívny bleskozvod 3 m | ks | 1
31 | 354 | 354420000800 | Tyč nadstavovacia k aktívnym bleskozvodom FeZn, dĺ. 3,00 m | ks | 1
32 | 921 | 210221051 | Trojnožka na rovnú strechu | ks | 1
33 | 354 | 354420001800 | Trojnožka pre aktívny bleskozvod na rovnú strechu | ks | 1
34 | 921 | 210964801 | Demontáž - uzemňovacie vedenie na povrchu FeZn drôz zvodový -0,00063 t | m | 400
35 | 921 | 210964864 | Demontáž - svorka FeZn spojovacia SS -0,00016 t | ks | 200
36 | 921 | 210964919 | Odvoz a recyklácia odpadu | kpl | 1
|  | HZS | Hodinové zúčtovacie sadzby
37 | HZS | HZS000111 | Preprava materiálu na strechu | hod | 20
38 | HZS | HZS000112 | Koordinačné práce | hod | 10
39 | HZS | HZS000113 | Kompletizačá činnosť | hod | 10
40 | HZS | HZS000114 | Revízia | hod | 6
Celkom