## Krycí list
KRYCÍ LIST ROZPOČTU
| Názov stavby |  |  | Rekonštrukcia strešného plášťa objektu MsÚ Trnava Trhová 3 - Elektroinštalácia | [8 empty] | JKSO
| Názov objektu | [11 empty] | EČO
[13 empty] | Miesto | Trnava
[13 empty] | IČO | IČ DPH
Objednávateľ
Projektant
Zhotoviteľ
Spracoval
|  |  |  | Rozpočet číslo |  | Dňa | [6 empty] | CPV
[6 empty] | 27.04.2020 | [6 empty] | CPA
Merné a účelové jednotky
Počet |  |  |  | Náklady / 1 m.j. | Počet |  |  | Náklady / 1 m.j. | Počet |  |  |  |  | Náklady / 1 m.j.
|  |  | 0 | 0 |  |  | 0 | 0 |  |  |  |  | 0 |  | 0
|  |  |  | Rozpočtové náklady v |  |  |  | EUR
A |  | Základné rozp. náklady |  |  | B |  | Doplnkové náklady |  | C |  | Vedľajšie rozpočtové náklady
1 | HSV |  | Dodávky | 0 | 8 | Práca nadčas |  | 0 | 13 | GZS |  |  |  |  | 0
2 |  |  | Montáž | 14.352 | 9 | Bez pevnej podl. |  | 0 | 14 | Projektové práce |  |  |  |  | 0
3 | PSV |  | Dodávky | 0 | 10 | Kultúrna pamiatka |  | 0 | 15 | Sťažené podmienky |  |  |  |  | 0
4 |  |  | Montáž | 0 | 11 |  |  | 0 | 16 | Vplyv prostredia |  |  |  |  | 0
5 | "M" |  | Dodávky | 976.365 |  |  |  |  | 17 | Iné VRN |  |  |  |  | 0
6 |  |  | Montáž | 1454.449 |  |  |  |  | 18 | VRN z rozpočtu |  |  |  |  | 0
7 | ZRN (r. 1-6) |  |  | 2445.166 | 12 | DN (r. 8-11) |  |  | 19 | VRN (r. 13-18) |  |  |  |  | 0
20 | HZS |  |  | 1630.362 | 21 | Kompl. činnosť |  | 0 | 22 | Ostatné náklady |  |  |  |  | 0
Projektant | [8 empty] | D |  | Celkové náklady
[9 empty] | 23 | Súčet 7, 12, 19-22 |  |  |  |  | 4075.53
Dátum a podpis |  |  |  |  | Pečiatka |  |  |  | 24 | DPH | 20 | % z | 4075.53 |  | 815.11
Objednávateľ | [8 empty] | 25 | Cena s DPH (r. 23-24) |  |  |  |  | 4890.64
Dátum a podpis |  |  |  |  | Pečiatka |  |  |  | E |  | Prípočty a odpočty
Zhotoviteľ | [8 empty] | 26 | Dodávky zadávateľa |  |  |  |  | 0
[9 empty] | 27 | Kĺzavá doložka |  |  |  |  | 0
Dátum a podpis |  |  |  |  | Pečiatka |  |  |  | 28 | Zvýhodnenie + - |  |  |  |  | 0

## Rozpočet
ROZPOČET
Stavba: Rekonštrukcia strešného plášťa objektu MsÚ Trnava Trhová 3 - Elektroinštalácia
Objekt:
Objednávateľ:
Zhotoviteľ: |  |  |  | Spracoval:
Miesto: Trnava |  |  |  | Dátum: 27. 4. 2020
Č. | Kód položky | Popis | MJ | Množstvo celkom | Cena jednotková | Cena celkom | Hmotnosť celkom
1 | 2 | 3 | 4 | 5 | 6 | 7 | 8
| HSV | Práce a dodávky HSV |  |  |  | 14.352 | 0
| 9 | Ostatné konštrukcie a práce-búranie |  |  |  | 14.352 | 0
1 | 971042141 | Vybúranie otvoru v betónových priečkach a stenách do profilu 60 mm, hr. do 300 mm, -0,00100t | ks | 3 | 4.784 | 14.352 | 0
| M | Práce a dodávky M |  |  |  | 2430.814 | 0.18729
| 21-M | Elektromontáže |  |  |  | 2362.254 | 0.18729
2 | 210010025 | Rúrka ohybná elektroinštalačná z PVC typ FXP 20, uložená pevne | m | 3 | 1.187 | 3.561 | 0
3 | 345710009100 | Rúrka ohybná vlnitá pancierová PVC-U, FXP DN 20 | m | 3 | 0.57 | 1.71 | 0.00051
4 | 345710037400 | Príchytka pre rúrku z PVC CL 20 | ks | 6 | 0.107 | 0.642 | 0.00012
5 | 210010026 | Rúrka ohybná elektroinštalačná z PVC typ FXP 25, uložená pevne | m | 35 | 1.26 | 44.1 | 0
6 | 345710009200 | Rúrka ohybná vlnitá pancierová PVC-U, FXP DN 25 | m | 35 | 0.673 | 23.555 | 0.00595
7 | 210011310 | Osadenie polyamidovej príchytky HM 8 do tvrdého kameňa, jednoduchého betónu a železobetónu | ks | 6 | 1.187 | 7.122 | 0
8 | 311310002800 | Hmoždinka klasická, sivá, M 8x40 mm, typ T8-PA, TRACON Elektric | ks | 6 | 0.015 | 0.09 | 6e-05
9 | 210020305 | Káblový žľab Mars, pozink. vrátane príslušenstva, 125/50 mm vrátane veka a podpery | m | 80 | 8.998 | 719.84 | 0
10 | 345750008700 | Žlab káblový MARS 125x50 mm | m | 80 | 4.214 | 337.12 | 0.0408
11 | 345750011500 | Kryt káblového žľabu MARS 125 mm | m | 80 | 2.83 | 226.4 | 0.0512
12 | 345750019200 | Koleno vnútorné pre káblový žlab MARS 125x50 mm | ks | 6 | 8.942 | 53.652 | 0.00972
13 | 345750026100 | Kryt kolena 90° pre káblové žlaby MARS 125 mm | ks | 6 | 3.213 | 19.278 | 0.0024
14 | 345750044500 | Uholník KTC 35 H35/2 | ks | 6 | 6.2 | 37.2 | 0.02502
15 | 345750054400 | Spojovacia sada pre káblový žlab MARS M6 | súb. | 1 | 14.576 | 14.576 | 0.00024
16 | 345750054300 | Spojovacia sada pre káblový žlab MARS SSL- M8 | súb. | 1 | 15.621 | 15.621 | 0.00061
17 | 210020941 | Protipožiarna prepážka pre trojpólovú trasu zapúzdrených vodičov vo vyhotovení 1 trasa | ks | 3 | 69.174 | 207.522 | 0
18 | 449410003000 | Flexibilná protipožiarna pena HILTI CFS-F FX, objem 325 ml | ks | 1 | 46.652 | 46.652 | 0.0005
19 | 210100258 | Ukončenie celoplastových káblov zmrašť. záklopkou alebo páskou do 3 x 4 mm2 | ks | 2 | 4.868 | 9.736 | 0
20 | 210120401 | Istič vzduchový jednopólový do 63 A | ks | 1 | 3.858 | 3.858 | 0
21 | 358220006900 | Istič TX3 1P, charakteristika B, 16 A, 10000 A/10 kA, 1 modul, LEGRAND | ks | 1 | 4.279 | 4.279 | 0.00016
22 | 210220101 | Podpery vedenia FeZn na plochú strechu PV21 | ks | 107 | 0.744 | 79.608 | 0
23 | 354410035000 | Podpera vedenia FeZn na ploché strechy označenie PV 21 plast | ks | 107 | 1.51 | 161.57 | 0.0428
24 | 210881076 | Kábel bezhalogénový, medený uložený pevne N2XH 0,6/1,0 kV 3x2,5 | m | 30 | 0.875 | 26.25 | 0
25 | 341610014400 | Kábel medený bezhalogenový N2XH 3x2,5 mm2 | m | 30 | 1.134 | 34.02 | 0.0072
26 | 210960651 | Demontáž - káblový žľab Mars, pozink. vrátane príslušenstva, 62/50 mm vrátane veka a podpery -0,00442 t | m | 14 | 4.553 | 63.742 | 0
27 | 210964919 | Odvoz a recyklácia odpadu | kpl | 1 | 150 | 150 | 0
28 | 210967820 | Demontáž - kábel medený silový s dvojitou izoláciou uložený voľne NYY 0,6/1 kV 3x2,5 -0,00025 t | m | 30 | 0.182 | 5.46 | 0
29 | 210968316 | Demontáž - Kábel koaxiálny uložený pevne -0,00006 t | m | 230 | 0.283 | 65.09 | 0
| 22-M | Montáže oznamovacích a zabezpečovacích zariadení |  |  |  | 68.56 | 0
30 | 220280206 | Káble bytové SEKU, SYKY do 7 mm vonk.priemeru v rúrkach, lištách, bez odviečkovania a zaviečkovania krabíc | m | 80 | 0.857 | 68.56 | 0
| HZS | Hodinové zúčtovacie sadzby |  |  |  | 1630.362 | 0
31 | HZS000111 | Preprava materiálu na strechu | hod | 24 | 12.589 | 302.136 | 0
32 | HZS000112 | Koordinačné práce | hod | 24 | 14.951 | 358.824 | 0
33 | HZS000113 | Dokončovacie práce | hod | 24 | 17.316 | 415.584 | 0
34 | HZS000114 | Odskúšanie inštalácie | hod | 16 | 19.678 | 314.848 | 0
35 | HZS000115 | Demontáž anténnych stožiarov | hod | 10 | 23.897 | 238.97 | 0
|  | Celkom |  |  |  | 4075.528 | 0.18729

## Zadanie
ZADANIE
Stavba: |  | Rekonštrukcia strešného plášťa objektu MsÚ Trnava Trhová 3 - Elektroinštalácia
Objekt:
Objednávateľ:
Zhotoviteľ: |  |  |  |  | Spracoval:
Miesto: |  | Trnava |  |  | Dátum: | 27. 4. 2020
Č. | KCN | Kód položky | Popis | MJ | Množstvo celkom | Cena jednotková | Cena celkom
1 | 2 | 3 | 4 | 5 | 6 | 7 | 8
|  | HSV | Práce a dodávky HSV
|  | 9 | Ostatné konštrukcie a práce-búranie
1 | 013 | 971042141 | Vybúranie otvoru v betónových priečkach a stenách do profilu 60 mm, hr. do 300 mm, -0,00100t | ks | 3
|  | M | Práce a dodávky M
|  | 21-M | Elektromontáže
2 | 921 | 210010025 | Rúrka ohybná elektroinštalačná z PVC typ FXP 20, uložená pevne | m | 3
3 | 345 | 345710009100 | Rúrka ohybná vlnitá pancierová PVC-U, FXP DN 20 | m | 3
4 | 345 | 345710037400 | Príchytka pre rúrku z PVC CL 20 | ks | 6
5 | 921 | 210010026 | Rúrka ohybná elektroinštalačná z PVC typ FXP 25, uložená pevne | m | 35
6 | 345 | 345710009200 | Rúrka ohybná vlnitá pancierová PVC-U, FXP DN 25 | m | 35
7 | 921 | 210011310 | Osadenie polyamidovej príchytky HM 8 do tvrdého kameňa, jednoduchého betónu a železobetónu | ks | 6
8 | 311 | 311310002800 | Hmoždinka klasická, sivá, M 8x40 mm, typ T8-PA, TRACON Elektric | ks | 6
9 | 921 | 210020305 | Káblový žľab Mars, pozink. vrátane príslušenstva, 125/50 mm vrátane veka a podpery | m | 80
10 | 345 | 345750008700 | Žlab káblový MARS 125x50 mm | m | 80
11 | 345 | 345750011500 | Kryt káblového žľabu MARS 125 mm | m | 80
12 | 345 | 345750019200 | Koleno vnútorné pre káblový žlab MARS 125x50 mm | ks | 6
13 | 345 | 345750026100 | Kryt kolena 90° pre káblové žlaby MARS 125 mm | ks | 6
14 | 345 | 345750044500 | Uholník KTC 35 H35/2 | ks | 6
15 | 345 | 345750054400 | Spojovacia sada pre káblový žlab MARS M6 | súb. | 1
16 | 345 | 345750054300 | Spojovacia sada pre káblový žlab MARS SSL- M8 | súb. | 1
17 | 921 | 210020941 | Protipožiarna prepážka pre trojpólovú trasu zapúzdrených vodičov vo vyhotovení 1 trasa | ks | 3
18 | 449 | 449410003000 | Flexibilná protipožiarna pena HILTI CFS-F FX, objem 325 ml | ks | 1
19 | 921 | 210100258 | Ukončenie celoplastových káblov zmrašť. záklopkou alebo páskou do 3 x 4 mm2 | ks | 2
20 | 921 | 210120401 | Istič vzduchový jednopólový do 63 A | ks | 1
21 | 358 | 358220006900 | Istič TX3 1P, charakteristika B, 16 A, 10000 A/10 kA, 1 modul, LEGRAND | ks | 1
22 | 921 | 210220101 | Podpery vedenia FeZn na plochú strechu PV21 | ks | 107
23 | 354 | 354410035000 | Podpera vedenia FeZn na ploché strechy označenie PV 21 plast | ks | 107
24 | 921 | 210881076 | Kábel bezhalogénový, medený uložený pevne N2XH 0,6/1,0 kV 3x2,5 | m | 30
25 | 341 | 341610014400 | Kábel medený bezhalogenový N2XH 3x2,5 mm2 | m | 30
26 | 921 | 210960651 | Demontáž - káblový žľab Mars, pozink. vrátane príslušenstva, 62/50 mm vrátane veka a podpery -0,00442 t | m | 14
27 | 921 | 210964919 | Odvoz a recyklácia odpadu | kpl | 1
28 | 921 | 210967820 | Demontáž - kábel medený silový s dvojitou izoláciou uložený voľne NYY 0,6/1 kV 3x2,5 -0,00025 t | m | 30
29 | 921 | 210968316 | Demontáž - Kábel koaxiálny uložený pevne -0,00006 t | m | 230
|  | 22-M | Montáže oznamovacích a zabezpečovacích zariadení
30 | 922 | 220280206 | Káble bytové SEKU, SYKY do 7 mm vonk.priemeru v rúrkach, lištách, bez odviečkovania a zaviečkovania krabíc | m | 80
|  | HZS | Hodinové zúčtovacie sadzby
31 | HZS | HZS000111 | Preprava materiálu na strechu | hod | 24
32 | HZS | HZS000112 | Koordinačné práce | hod | 24
33 | HZS | HZS000113 | Dokončovacie práce | hod | 24
34 | HZS | HZS000114 | Odskúšanie inštalácie | hod | 16
35 | HZS | HZS000115 | Demontáž anténnych stožiarov | hod | 10
Celkom