## Zadanie
ZADANIE S VÝKAZOM VÝMER
Stavba: Náter nosnej konštrukcie strechy MsÚ
Objekt:
Objednávateľ:
Zhotoviteľ: |  |  |  |  | Spracoval: Ing. Tibor Psalman
Miesto. |  |  |  |  | Dátum: 06.07.2020
Č. | Kód položky | Popis | MJ | Množstvo celkom | Jednotková cena zadania | Celková cena zadania
1 | 2 | 3 | 4 | 5 | 6 | 7
| PSV | Práce a dodávky PSV
1 | 998766101 | Presun hmot pre konštrukcie stolárske v objektoch výšky do 6 m (presun nábytku podľa potreby - uvažujem 10kg/m2) | t | 8.994
|  | 899,43*0,01 |  | 8.994
2 | 979081111 | Odvoz sutiny a vybúraných hmôt na skládku do 1 km | t | 9.483
3 | 979081121 | Odvoz sutiny a vybúraných hmôt na skládku za každý ďalší 1 km | t | 37.932
|  | 9,483*4 |  | 37.932
3a | 979089612 | Poplatok za skladovanie - iné odpady zo stavieb a demolácií (17 09), ostatné | t | 9.483
|  | 9.483 |  | 9.483
| 713 | Izolácie tepelné
4 | 713000010 | Odstránenie tepelnej izolácie stropov kladenej voľne z vláknitých materiálov hr. do 10 cm -0,00192t | m2 | 899.43
5 | 713111111 | Montáž tepelnej izolácie stropov minerálnou vlnou, vrchom kladenou voľne | m2 | 899.43
6 | 998713102 | Presun hmôt pre izolácie tepelné v objektoch výšky nad 6 m do 12 m | t | 3.454
| 763 | Konštrukcie - drevostavby
7 | 763139521 | Demontáž sadrokartónového podhľadu s nosnou konštrukciou drevenou, jednoduché opláštenie, -0,01803t (vrátane stropných svietidiel) | m2 | 47.83
8 | 763137040 | SDK kazetový podhľad RIGIPS 600x600 mm hrana E24 konštrukcia poloskrytá DECOGIPS FISURADA (vrátane zapustených kazetových stropných svietidiel podľa výberu invetora) | m2 | 144.14
9 | 5903060500 | Kazetový podhľad zvukovo pohltivý FISURADA E24 | m2 | 1431.97
10 | 763137095 | Montáž kaziet konštrukcia poloskrytá hrany E24 SDK kazotový podhľad 600x600 mm | m2 | 1301.79
11 | 998763101 | Presun hmôt pre drevostavby v objektoch výšky do 12 m | t | 14.577
| 767 | Konštrukcie doplnkové kovové
12 | 767581801 | Demontáž podhľadov kaziet, -0,00500t | m2 | 1301.79
13 | 767581802 | Demontáž podhľadov lamiel, -0,00400t | m2 | 96.31
14 | 998767102 | Presun hmôt pre kovové stavebné doplnkové konštrukcie v objektoch výšky nad 6 do 12 m | t | 6.894
| 783 | Dokončovacie práce - nátery
15 | 7839048111 | Ostatné práce odhrdzavenie kovových konštrukcií oceľovou kefou | m2 | 3830.145
Trapéz
|  | 1445,93*1,524 |  | 2203.597
Stĺpy nad úrovňou podhľadu
|  | 0,48*0,5*84 |  | 20.16
2xU300
|  | (20,4*8+12*2+15,6*2+4,8*2+38,4*8)*0,96 |  | 513.792
2xC120/60/4
|  | (3,6*18+7,2*2+8,4+10,8*3)*0,82 |  | 98.4
1xC120/60/4
|  | (1,2*18+3,6+6,6+18*3+36*2)*0,52 |  | 82.056
I140
|  | 3*1,8*0,53 |  | 2.862
Väzníky
|  | (20,4*2+38,4+1,2+4,8*3+8,4*27+13,2*18+16,8+25,2*16)*(0,42*2+pi*0,02*1,41) |  | 909.278
|  | Súčet |  | 3830.145
16 | 783293112 | Nátery kov.stav.doplnk.konštr. antikoróznou farbou, riediteľnou vodou - Hammerite Ultima 3v1 alebo ekvivalent na pozinkované podklady | m2 | 3830.145
Trapéz
|  | 1445,93*1,524 |  | 2203.597
Stĺpy nad úrovňou podhľadu
|  | 0,48*0,5*84 |  | 20.16
2xU300
|  | (20,4*8+12*2+15,6*2+4,8*2+38,4*8)*0,96 |  | 513.792
2xC120/60/4
|  | (3,6*18+7,2*2+8,4+10,8*3)*0,82 |  | 98.4
1xC120/60/4
|  | (1,2*18+3,6+6,6+18*3+36*2)*0,52 |  | 82.056
I140
|  | 3*1,8*0,53 |  | 2.862
Väzníky
|  | (20,4*2+38,4+1,2+4,8*3+8,4*27+13,2*18+16,8+25,2*16)*(0,42*2+pi*0,02*1,41) |  | 909.278
|  | Súčet |  | 3830.145
| 784 | Dokončovacie práce - maľby
17 | 784418011 | Zakrývanie otvorov, podláh a zariadení fóliou v miestnostiach alebo na schodisku | m2 | 1445.93
| OST | Ostatné
18 | 001400045 | Ostatné náklady stavby - práce na ťažko prístupných miestach práce v stiesnenom priestore | eur | 1
Celkom