## Krycí list rozpočtu
KRYCÍ LIST ROZPOČTU
| Názov stavby |  |  | Zosilnenie nosnej konštrukcie strešného plášťa MsÚ TRNAVA | [8 empty] | JKSO
| Názov objektu | [11 empty] | EČO
Miesto
[13 empty] | IČO | IČ DPH
Objednávateľ
| Projektant |  |  | Ing. Tibor Psalman
Zhotoviteľ
Spracoval
|  |  |  | Rozpočet číslo | [8 empty] | Dňa
06.07.2020
Merné a účelové jednotky
Počet |  |  |  | Náklady / 1 m.j. | Počet |  |  | Náklady / 1 m.j. | Počet |  |  |  |  | Náklady / 1 m.j.
|  |  | 0 | 0 |  |  | 0 | 0 |  |  |  |  | 0 |  | 0
|  |  |  | Rozpočtové náklady v |  |  |  | EUR
A |  | Základné rozp. náklady |  |  | B |  | Doplnkové náklady |  | C |  | Vedľajšie rozpočtové náklady
1 | HSV |  | Dodávky | 0 | 8 | Práca nadčas |  | 0 | 13 | GZS |  |  |  |  | 0
2 |  |  | Montáž | 0 | 9 | Bez pevnej podl. |  | 0 | 14 | Projektové práce |  |  |  |  | 0
3 | PSV |  | Dodávky | 0 | 10 | Kultúrna pamiatka |  | 0 | 15 | Sťažené podmienky |  |  |  |  | 0
4 |  |  | Montáž | 0 | 11 |  |  | 0 | 16 | Vplyv prostredia |  |  |  |  | 0
5 | "M" |  | Dodávky | 0 |  |  |  |  | 17 | Iné VRN |  |  |  |  | 0
6 |  |  | Montáž | 0 |  |  |  |  | 18 | VRN z rozpočtu |  |  |  |  | 0
7 | ZRN (r. 1-6) |  |  | 0 | 12 | DN (r. 8-11) |  |  | 19 | VRN (r. 13-18) |  |  |  |  | 0
20 | HZS |  |  | 0 | 21 | Kompl. činnosť |  | 0 | 22 | Ostatné náklady |  |  |  |  | 0
Projektant | [8 empty] | D |  | Celkové náklady
[9 empty] | 23 | Súčet 7, 12, 19-22 |  |  |  |  | 0
Dátum a podpis |  |  |  |  | Pečiatka |  |  |  | 24 | DPH | 20 | % z | 261.52 |  | 0
Objednávateľ | [8 empty] | 25 | Cena s DPH (r. 23-24) |  |  |  |  | 0
Dátum a podpis |  |  |  |  | Pečiatka |  |  |  | E |  | Prípočty a odpočty
Zhotoviteľ | [8 empty] | 26 | Dodávky zadávateľa |  |  |  |  | 0
[9 empty] | 27 | Kĺzavá doložka |  |  |  |  | 0
Dátum a podpis |  |  |  |  | Pečiatka |  |  |  | 28 | Zvýhodnenie + - |  |  |  |  | 0

## Zadanie
ZADANIE S VÝKAZOM VÝMER
Stavba: Zosilnenie nosnej konštrukcie strešného plášťa MsÚ TRNAVA
Objekt:
Objednávateľ:
Zhotoviteľ: |  |  |  |  | Spracoval:
Miesto. |  |  |  |  | Dátum: 06.07.2020
Č. | Kód položky | Popis | MJ | Množstvo celkom | Jednotková cena zadania | Celková cena zadania
1 | 2 | 3 | 4 | 5 | 6 | 7
| HSV | Práce a dodávky HSV
| 3 | Zvislé a kompletné konštrukcie
1 | 1348261000 | Tyče oceľové prierezu IPE DN 120 mm | t | 0.046
2 | 317941121 | Osadenie oceľových valcovaných nosníkov (na murive) I, IE,U,UE,L do č.12 alebo výšky do 120 mm | t | 0.046
3 | 1335853000 | Oceľ pásová valcovaná za tepla š. 80xhr.6 mm | t | 0.006
4 | 285175111 | Osadenie a rozobratie oceľovej konštrukcie pri osad. L do 40 kg | ks | 2
| PSV | Práce a dodávky PSV
5 | 001400045 | Ostatné náklady stavby - práce na ťažko prístupných miestach práce v stiesnenom priestore | eur | 1
| 762 | Konštrukcie tesárske
6 | 762313111 | Montáž oceľových spojovacích prostriedkov - svorníkov, skrutiek dĺžky do 150 mm | ks | 8
| 763 | Konštrukcie - drevostavby
7 | 763135095 | Montáž kaziet konštrukcia viditeľná hrany A SDK kazetový podhľad 600x600 mm | m2 | 6
| 767 | Konštrukcie doplnkové kovové
8 | 767581801 | Demontáž podhľadov kaziet, -0,00500t | m2 | 6
Celkom