## 2555
Príloha č.
Zákazka na uskutočnenie stavebných prác:
Rekonštrukcie ciest II. a III. tried v okrese Krupina
Výkaz výmer
Uchádzač:
Adresa sídla uchádzača:
Názov stavby
III/2555 Dudince
Číslo cesty/ Názov stavby |  |  | staničenie v km: 0,000-0,395
III/2555 Dudince
dĺžka úseku | 395 | m
šírka voz.m | 8.87 | m
plocha úseku | 3503.65 | m2
korekcie | 120 | m2
[5 empty] | jednotk.cena |  | spolu bez DPH
pol. |  |  | m.j. | špecif. | € | výmera | €
zapílenie asfaltu na hr. 50 mm začiatku a konca úseku |  |  | m | 50 mm |  | 17.74 | 0
čistenie vozovky-zametanie |  |  | m2 |  |  | 3623.65 | 0
výmena vpuste pr ťažkú dopravu komplet |  |  | ks |  |  | 10 | 0
Postrek spojovací |  |  | m2 | 0,7 kg/m2 |  | 3623.65 | 0
frézovanie s naložením a odvozom do 25 km str.KA |  |  | m2 | 50 mm |  | 3623.65 | 0 | napojenia, intravilán na hrádzi, križovatky
ACo 11-II s dovozom rozprestrením a zhutnením |  |  | m2 | 50 mm |  | 3623.65 | 0
výmena prídlažby, bet.pref do bet lôžka |  |  | m | š. 1m |  | 700 | 0
asfaltová zálievka pracovných spojov |  |  | m |  |  | 480.48 | 0
[6 empty] | spolu | 0
[9 empty] | DPH 20% | Spolu s DPH
[7 empty] | CELKOM: | € | 0 | 0
*pri pokládke všetky spoje opatriť asfaltovou zálievkou!
*do ceny zahrnúť všetky VRN (dočasné DZ, zriadenie uzávierky, územné a prevádzkové vplyvy a pod.)
*objednávateľ poskytne zhotoviteľovi ku dňu odovzdania staveniska ohlásenie stavebných úprav, určenie dočasného DZ a povolenie čiastočnej uzávierky cesty
......................................................................................
V dňa | [5 empty] | podpis uchádzača alebo osoby oprávnenej konať za uchádzača

## 2555 most
Príloha č.
Zákazka na uskutočnenie stavebných prác:
Rekonštrukcie ciest II. a III. tried v okrese Krupina
Výkaz výmer
Uchádzač:
Adresa sídla uchádzača:
Názov stavby
III/2555 Dudince
Číslo cesty/ Názov stavby |  |  | chodníky na moste M2734
III/2555 Dudince
dĺžka úseku | 42.5 | m
šírka voz.m |  | m
plocha úseku | 179 | m2
korekcie |  | m2
[5 empty] | jednotk.cena |  | spolu bez DPH
pol. |  |  | m.j. | špecif. | € | výmera | €
čistenie vozovky-zametanie |  |  | m2 |  |  | 179 | 0
Postrek spojovací |  |  | m2 | 0,7 kg/m2 |  | 179 | 0
ACo 8-II s dovozom rozprestrením a zhutnením |  |  | m2 | 50 mm priem. |  | 179 | 0
Zapílenie asfaltu na hr. 50 mm chodníkov pri zábradlí |  |  | m |  |  | 122.8 | 0 | aj nad dilatáciami
Vybúranie resp. odfrézovanie s likvidáciou asfaltu chodníkov, |  |  | m2 |  |  | 179 | 0
Vybúranie obrubníkov odvoz stredisko Krupina |  |  | m |  |  | 85 | 0
Vyčistenie a pretesnenie odvodňovačov ( s utesnením zálievkovou hmotou ) |  |  | ks |  |  | 6 | 0
Osadenie obrubníkov (montáž a materiál ), cestný betónový obrubník (DIT) 1000*150*250 |  |  | m |  |  | 85 | 0
asfaltová zálievka pracovných spojov |  |  | m |  |  | 207.8 | 0 | styk obrubníka s chodníkom + dilatácie na vozovke a chodníku
[6 empty] | spolu | 0
[9 empty] | DPH 20% | Spolu s DPH
[7 empty] | CELKOM: | € | 0 | 0
*pri pokládke všetky spoje opatriť asfaltovou zálievkou!
*do ceny zahrnúť všetky VRN (dočasné DZ, zriadenie uzávierky, územné a prevádzkové vplyvy a pod.)
*objednávateľ poskytne zhotoviteľovi ku dňu odovzdania staveniska ohlásenie stavebných úprav, určenie dočasného DZ a povolenie čiastočnej uzávierky cesty
......................................................................................
V dňa | [5 empty] | podpis uchádzača alebo osoby oprávnenej konať za uchádzača

## 2551
Príloha č.
Zákazka na uskutočnenie stavebných prác:
Rekonštrukcie ciest II. a III. tried v okrese Krupina
Výkaz výmer
Uchádzač:
Adresa sídla uchádzača:
Názov stavby
III/2551 Sudince - Lišov - H.Moravce
Číslo cesty/ Názov stavby |  |  | staničenie v km: 2,594-3,557, 4,225-4,405
III/2551 Sudince - Lišov - H.Moravce |  |  | vybraté úseky
[7 empty] | počet priepust. | nevyhovuj. | neznáme
dĺžka úseku | 1143 | m |  |  |  |  | 4 | 4
šírka voz.priemer | 5.43 | m
plocha úseku | 6206.49 | m2
korekcie | 280 | m2
[5 empty] | jednotk.cena |  | spolu bez DPH
pol. |  |  | m.j. | špecif. | € | výmera | €
zapílenie asfaltu na hr. 50 mm začiatku a konca úseku |  |  | m | 50 mm |  | 21.72 | 0
čistenie vozovky-zametanie |  |  | m2 |  |  | 6486.49 | 0
Postrek spojovací |  |  | m2 | 0,7 kg/m2 |  | 12346.49 | 0
frézovanie s naložením a odvozom do 25 km ( začiatky a konce ) |  |  | m2 | 50 mm |  | 417.2 | 0 | križovatka, napojenia
ACo 11-II s dovozom rozprestrením a zhutnením |  |  | m2 | 50 mm |  | 6486.49 | 0
ACL 11-II vyrovnávka |  |  | m2 | Ø50 mm |  | 5860 | 0
asfaltová zálievka pracovných spojov |  |  | m |  |  | 1164.72 | 0
[6 empty] | spolu | 0
[9 empty] | DPH 20% | Spolu s DPH
[7 empty] | CELKOM: | € | 0 | 0
*pri pokládke všetky spoje opatriť asfaltovou zálievkou!
*do ceny zahrnúť všetky VRN (dočasné DZ, zriadenie uzávierky, územné a prevádzkové vplyvy a pod.)
*objednávateľ poskytne zhotoviteľovi ku dňu odovzdania staveniska ohlásenie stavebných úprav, určenie dočasného DZ a povolenie čiastočnej uzávierky cesty
......................................................................................
V dňa | [5 empty] | podpis uchádzača alebo osoby oprávnenej konať za uchádzača

## 2561
Príloha č.
Zákazka na uskutočnenie stavebných prác:
Rekonštrukcie ciest II. a III. tried v okrese Krupina
Výkaz výmer
Uchádzač:
Adresa sídla uchádzača:
Názov stavby
III/2561 Devičie - Kráľovce Krnišov
Číslo cesty/ Názov stavby |  |  | staničenie v km: 0,289-6,268
III/2561 Devičie - Kráľovce Krnišov |  |  | Úseky | Pen. makadam hr. 90 |  | v ckm 0,903 - 5,488 = 4585 m |  |  | 18800 m2
|  |  |  | Pen. makadam hr. 60 |  | v ckm 5,488 - 6,268 =780 m |  |  | 3200 m2
dĺžka úseku | 5416 | m |  | v ckm 0,289 - 0,340 fr+ACo5 |  |  |  |  | 330 m2
šírka voz.m | 4.73 | m |  | vyrovnávka výtlky |  |  |  |  | 800 m2
plocha úseku | 25617.68 | m2
korekcie | 740 | m2 | v korekciách aj provizórne výhybne
[5 empty] | jednotk.cena |  | spolu bez DPH
pol. |  |  | m.j. | špecif. | € | výmera | €
zapílenie asfaltu na hr. 50 mm začiatku a konca úseku |  |  | m | 50 mm |  | 13 | 0
čistenie vozovky-zametanie |  |  | m2 |  |  | 330 | 0
Postrek spojovací |  |  | m2 | 0,7 kg/m2 |  | 330 | 0
frézovanie s naložením a odvozom do 10 km ( začiatky a konce ) |  |  | m2 | 50 mm |  | 330 | 0
ACo 11-II s dovozom rozprestrením a zhutnením |  |  | m2 | 50 mm |  | 330 | 0
Vysprávky pneumotryskom |  |  | t |  |  | 16 | 0
Penetračný makadam v hrúbke 90 mm z kameniva fr. 32/63 mm, 16/22 mm, 8/11 mm a 4/8 mm s trojitým preliatím cestným asfaltom |  |  | m2 |  |  | 18800 | 0
Penetračný makadam v hrúbke 60 mm z kameniva fr. 16/32 mm, 8/11 mm a 4/8 mm s dvojitým preliatím cestným asfaltom |  |  | m2 |  |  | 3200 | 0
Vyrovnávka z kameniva fr. 32/63 mm |  |  | m2 | 90 mm |  | 800 | 0
Preliatie podkladu, alebo krytu z kameniva asfaltom 3,0 kg/m2 |  |  | m2 |  |  | 800 | 0
Posyp podkladu, alebo krytu kamenivom fr. 8/16 mm |  |  | m2 |  |  | 800 | 0
asfaltová zálievka pracovných spojov |  |  | m |  |  | 5434.92 | 0
[6 empty] | spolu | 0
[9 empty] | DPH 20% | Spolu s DPH
[7 empty] | CELKOM: | € | 0 | 0
*pri pokládke všetky spoje opatriť asfaltovou zálievkou!
*do ceny zahrnúť všetky VRN (dočasné DZ, zriadenie uzávierky, územné a prevádzkové vplyvy a pod.)
*objednávateľ poskytne zhotoviteľovi ku dňu odovzdania staveniska ohlásenie stavebných úprav, určenie dočasného DZ a povolenie čiastočnej uzávierky cesty
......................................................................................
V dňa | [5 empty] | podpis uchádzača alebo osoby oprávnenej konať za uchádzača

## KA
Rekonštrukcie ciest II. a III. tried v okrese Krupina - RI 2021
p.č. | cesta | okres | Miestopis | staničenie od | staničenie do | dĺžka opravy v km | Náklady v € bez DPH | Náklady v € s DPH
1 | III/2555 | KA | Dudince | 0 | 0.395 | 0.395 | 0 | 0
2 | III/2551 | KA | Sudince-Lišov-H.Moravce | 2.594 | 4.405 | 1.143 | 0 | 0
3 | III/2561 | KA | Devičie-Kráľovce Krnišov | 0 | 6.268 | 5.416 | 0 | 0
[5 empty] | celkom | 6.954 | 0 | 0