## Hárok1
Technická špecifikácia ponúkaného tovaru a cenová kalkulácia
„Učebné pomôcky a zariadenia pre modernizáciu výučby“
Časť predmetu zákazky č. 1: |  | Učebné pomôcky
Obchodné meno, adresa sídla uchádzača a IČO:
Kontaktná osoba, tel. číslo, e-mail:
Uchádzač vyhlasuje, že JE/NIE JE platiteľom DPH. (Uchádzač vyznačí/vyberie relevantnú možnosť)
P.č. | Špecifikácia - minimálne požiadavky verejného obstarávateľa | Označenie (výrobná značka/model) ponúkaného tovaru | Uchádzačom ponúknuté technické parametre | Počet | Jednotková cena bez DPH v € | Sadzba DPH v % | Cena spolu bez DPH v € | Cena spolu s DPH v €
1 | Vonkajšie ozubené súkolesie - Model vonkajšieho ozubeného súkolesia, vyrobený z transparentnej plastickej hmoty; farebné odlíšenie jednotlivých funkčních častí demonstrovaných zariadení.Transparentné modely sa v niekoľkonásobnom zväčšení premietajú na projekčnú plochu pomocou spätného projektora. |  |  | 1 |  | 20 | 0 | 0
2 | Remeňový prevod - Model remeňového prevodu, vyrobený z transparentnej plastickej hmoty; farebné odlíšenie jednotlivých funkčních častí demonstrovaných zariadení.Transparentné modely sa v niekoľkonásobnom zväčšení premietajú na projekčnú plochu pomocou spätného projektora. |  |  | 1 |  | 20 | 0 | 0
3 | Kompresor - Model kompresora, vyrobený z transparentnej plastickej hmoty; farebné odlíšenie jednotlivých funkčních častí demonstrovaných zariadení.Transparentné modely sa v niekoľkonásobnom zväčšení premietajú na projekčnú plochu pomocou spätného projektora. |  |  | 1 |  | 20 | 0 | 0
4 | Model v reze - štvrtaktný motor Model v reze na podstavci ilustrujúci funkcie piestového motora, ovládanie ventilov a vstrekovanie paliva. Vstavané LED svetlo pre vizualizáciu zápalnej zmesi.Rozmery min. 200X200mm; výška min. 330 mm. |  |  | 1 |  | 20 | 0 | 0
| Posuvné meradlo 300 digital - Kovové digitálne meradlo s rozsahom merania 300 mm. Presnosť merania 0,02 mm. Meranie v milimetroch a palcoch. |  |  | 1 |  |  | 0 | 0
| Posuvné meradlo 150 digital - Kovové posuvné meradlo 150 mm digitálne, s presnosťou 0,01 mm; LCD displej. Meranie v milimetroch a palcoch. |  |  | 30 |  |  | 0 | 0
| Sada základných druhov mechanizmov, pohonov a prevodom - Zostava na demonštráciu základných druhov mechanizmov, pohonov a prevodov (druhy, podstata, smer otáčania, hnacie a hnané koleso, atď.). Súprava obsahuje minimálne 10 ks funkčných modelov jednoduchých mechanizmov a prevodov, ktoré je možné navzájom prepájať a demonštrovať rôzne druhy pohybu, 3 ks 3D modelov motorov v reze a 11 ks rôznych 2D modelov pohonov a prevodov v reze. Sada pre dielňu. |  |  | 1 |  |  | 0 | 0
| Digitálny mikrometer 0-25mm Mikrometer strmeňový digitálny Meranie: 0,001 mm Presnosť merania: 0,002 mm Rozsah merania: 0 - 25 mm Meranie voliteľné v mm alebo v palcoch |  |  | 1 |  |  | 0 | 0
5 | Digitálny mikrometer 25 - 50 mm - digitálny mikrometer s rozsahom merania 25 – 50 mm, presnosť 0,001 mm. Prístroj umožňuje meranie v milimetroch a palcoch, veľký LCD displej. |  |  | 1 |  | 20 | 0 | 0
Cena v € spolu - návrh uchádzača na plnenie kritéria: | [6 empty] | 0 | 0
Cena stanovená za túto časť predmetu zákazky obsahuje všetky náklady súvisiace s predmetom obstarávania v súlade s opisom predmetu zákazky. V súvislosti s touto časťou zákazky nevzniknú verejnému obstarávateľovi žiadne iné dodatočné náklady.
V:
Dňa:
Meno a podpis štatutárneho zástupcu uchádzača