## Hárok1
Príloha č. 1.3. - Výkaz výmer
Zákazka na uskutočnenie stavebných prác:
"Rekonštrukcia ciest III.triedy v BBSK - Cesta III/2655 Lučenec-Boľkovce, intravilán, cesta III/2480 Janova Lehota, II/ Janova Lehota"
Výkaz výmer
Uchádzač:
Adresa sídla uchádzača:
Názov stavby
III/2482 Janova Lehota
Číslo cesty/ Názov stavby |  |  | staničenie v km: 10,990 - 11,185
III/2482 Janova Lehota
dĺžka úseku | 195 | m
šírka voz.m | 5.9 | m
plocha úseku | 1150.5 | m2
korekcie | 25.4 | m2
[5 empty] | jedn.cena |  | spolu bez DPH | Poznámka
pol. |  |  | m.j. | špecif. | € | výmera | €
čistenie vozovky-zametanie |  |  | m2 |  |  | 1175.9 | 0
Postrek spojovací |  |  | m2 | 0,7 kg/m2 |  | 1175.9 | 0
zrezanie krajníc s odvozom do 15km |  |  | m |  |  | 195 | 0
frézovanie s naložením a odvozom do 15 km , so zapílením styčných hrán a likvidáciou odpadu |  |  | m2 | 50 mm |  | 23.6 | 0 | začiatky a konce, výškové napojenie MK,
ACo 11 s dovozom rozprestrením a zhutnením |  |  | m2 | 50 mm |  | 1175.9 | 0
ACL 16 vyrovnávka nerovností |  |  | t |  |  | 20 | 0
asfaltová zálievka praconých spojov N1/N2 |  |  | m |  |  | 206.8 | 0
[6 empty] | spolu | 0
[9 empty] | DPH 20% | Spolu s DPH
[7 empty] | CELKOM: | € | 0 | 0
*pri pokládke všetky spoje opatriť asfaltovou zálievkou!
*do ceny zahrnúť všetky VRN (dočasné DZ, zriadenie uzávierky, územné a prevádzkové vplyvy a pod.)
*objednávateľ poskytne zhotoviteľovi ku dňu odovzdania staveniska ohlásenie stavebných úprav, určenie dočasného DZ a povolenie čiastočnej uzávierky cesty
......................................................................................
V dňa | [5 empty] | podpis uchádzača alebo osoby oprávnenej konať za uchádzača