## Rekapitulácia stavby
2012 |  | Hárok obsahuje: |  |  |  |  | 1) Súhrnný list stavby |  |  |  | 2) Rekapitulácia objektov | [16 empty] | 2.0 | ZAMOK |  |  |  |  | False | False
| optimalizované pre tlač zostáv vo formáte A4 - na výšku | [17 empty] | >> skryté stĺpce << | [13 empty] | 0,001 | 20
[33 empty] | 0,001 | 20
| SÚHRNNÝ LIST STAVBY | [18 empty] | v --- nižšie sa nachádzajú doplnkové a pomocné údaje k zostavám --- v | [11 empty] | Návod na vyplnenie | 0,001
|  | Kód: |  |  |  |  | AG201910 | [24 empty] | Meniť je možné iba bunky so žltým podfarbením! 1) na prvom liste Rekapitulácie stavby vyplňte v zostave a) Súhrnný list - údaje o Zhotoviteľovi (prenesú sa do ostatných zostáv aj v iných listoch) b) Rekapitulácia objektov - potrebné Ostatné náklady 2) na vybraných listoch vyplňte v zostave a) Krycí list - údaje o Zhotoviteľovi, pokiaľ sa líšia od údajov o Zhotoviteľovi na Súhrnnom liste (údaje se prenesú do ostatných zostav v danom liste) b) Rekapitulácia rozpočtu - potrebné Ostatné náklady c) Celkové náklady za stavbu - ceny na položkách - množstvo, pokiaľ má žlté podfarbenie - a v prípade potreby poznámku (tá je v skrytom stĺpci) | 0,001
|  | Stavba: |  |  |  |  | Rekonštrukcia strechy-zateplenie a hydroizolácia MŠ V jame | [25 empty] | 0,001
|  | JKSO: | [13 empty] | KS: | [16 empty] | 0,001
|  | Miesto: |  |  |  |  | Trnava, V jame 7224/27 | [8 empty] | Dátum: |  | 7. 12. 2019 | [14 empty] | 0,001
0,001
|  | Objednávateľ: | [13 empty] | IČO: | [16 empty] | 0,001
|  |  | STEFE Trnava, s.r.o. | [12 empty] | IČO DPH: | [16 empty] | 0,001
0,001
|  | Zhotoviteľ: | [13 empty] | IČO: |  | Vyplň údaj | [14 empty] | 0,001
|  |  | Vyplň údaj | [12 empty] | IČO DPH: |  | Vyplň údaj | [14 empty] | 0,001
False
|  | Projektant: | [13 empty] | IČO: | [16 empty] | False
[16 empty] | IČO DPH: | [16 empty] | True
0,01
|  | Spracovateľ: | [13 empty] | IČO: |  | 35977051 | [14 empty] | 0,01
|  |  | AVING s.r.o. | [12 empty] | IČO DPH:
Poznámka:
|  | Náklady z rozpočtov | [13 empty] | 0
|  | Ostatné náklady zo súhrnného listu | [13 empty] | 0
|  | Cena bez DPH | [13 empty] | 0
|  | DPH |  | základná |  |  |  | 20% |  | z | 0 |  |  |  |  | 0
|  |  |  | znížená |  |  |  | 20% |  | z | 0 |  |  |  |  | 0
|  |  |  | zákl. prenesená |  |  |  | 20% |  | z | 0 |  |  |  |  | 0
|  |  |  | zníž. prenesená |  |  |  | 20% |  | z | 0 |  |  |  |  | 0
|  |  |  | nulová |  |  |  | 0% |  | z | 0 |  |  |  |  | 0
|  | Cena s DPH | [7 empty] | v |  | EUR |  |  |  | 0
|  | Projektant | [10 empty] | Spracovateľ
|  | Dátum a podpis: | [6 empty] | Pečiatka |  |  |  | Dátum a podpis: |  |  |  | Pečiatka
|  | Objednávateľ | [10 empty] | Zhotoviteľ
|  | Dátum a podpis: | [6 empty] | Pečiatka |  |  |  | Dátum a podpis: |  |  |  | Pečiatka
REKAPITULÁCIA OBJEKTOV STAVBY
| Kód: | [6 empty] | AG201910
| Stavba: | [6 empty] | Rekonštrukcia strechy-zateplenie a hydroizolácia MŠ V jame
| Miesto: | [6 empty] | Trnava, V jame 7224/27 | [6 empty] | Dátum: |  | 7. 12. 2019
| Objednávateľ: | [6 empty] | STEFE Trnava, s.r.o. | [6 empty] | Projektant: |  |  |  |  | Informatívne údaje z listov zákaziek
| Zhotoviteľ: | [13 empty] | Spracovateľ: |  | AVING s.r.o.
| Kód |  |  |  | Objekt | [8 empty] | Cena bez DPH [EUR] |  |  |  | Cena s DPH [EUR] |  | z toho Ostat. náklady [EUR] | DPH [EUR] | Normohodiny [h] | DPH základná [EUR] | DPH znížená [EUR] | DPH základná prenesená [EUR] | DPH znížená prenesená [EUR] | Základňa DPH základná | Základňa DPH znížená | Základňa DPH zákl. prenesená | Základňa DPH zníž. prenesená | Základňa DPH nulová
| 1) Náklady z rozpočtov | [12 empty] | 0 |  |  |  | 0 |  | 0 | 0 | 0 | 0 | 0 | 0 | 0 | 0 | 0 | 0 | 0 | 0 |  | D | 0 | ###NOIMPORT### | IMPORT | {1a207f27-fd65-4bc2-8131-3246bb45799f} | {00000000-0000-0000-0000-000000000000}
/ |  | ARCH |  |  |  | Rekonštrukcia strechy - zateplenie a hydroizolácia | [7 empty] | 0 |  |  |  | 0 |  | 0 | 0 | 0 | 0 | 0 | 0 | 0 | 0 | 0 | 0 | 0 | 0 |  |  | 1 |  | IMPORT | {6cfc5483-fd56-4d97-8904-7223212aad27} | {1a207f27-fd65-4bc2-8131-3246bb45799f}
/ |  | BLESK |  |  |  | Bleskozvod | [7 empty] | 0 |  |  |  | 0 |  | 0 | 0 | 0 | 0 | 0 | 0 | 0 | 0 | 0 | 0 | 0 | 0 |  |  | 1 |  | IMPORT | {ba5451fd-98da-4344-884a-55247f7ce65d} | {1a207f27-fd65-4bc2-8131-3246bb45799f}
| 2) Ostatné náklady zo súhrnného listu | [12 empty] | 0 |  |  |  | 0 |  | Percent. zadanie [% nákladov rozpočtu] | Zaradenie nákladov | DPH | DPH [EUR]
|  | Ostatné náklady | [11 empty] | 0 |  |  |  | 0 |  | 0% | stavebná časť | základná | 0 | [12 empty] | OSTATNENAKLADY |  |  | 0 | 0 | 0 | 0 | 0 | 0 | 0 | 0 | 0 | 0 | 1 | 1 | x
|  | Vyplň vlastné | [11 empty] | 0 |  |  |  | 0 |  | 0% | stavebná časť | základná | 0 | [12 empty] | OSTATNENAKLADYVLASTNE |  |  | 0 | 0 | 0 | 0 | 0 | 0 | 0 | 0 | 0 | 0 | 1 | 1
|  | Vyplň vlastné | [11 empty] | 0 |  |  |  | 0 |  | 0% | stavebná časť | základná | 0 | [12 empty] | OSTATNENAKLADYVLASTNE |  |  | 0 | 0 | 0 | 0 | 0 | 0 | 0 | 0 | 0 | 0 | 1 | 1
|  | Vyplň vlastné | [11 empty] | 0 |  |  |  | 0 |  | 0% | stavebná časť | základná | 0 | [12 empty] | OSTATNENAKLADYVLASTNE |  |  | 0 | 0 | 0 | 0 | 0 | 0 | 0 | 0 | 0 | 0 | 1 | 1
| Celkové náklady za stavbu 1) + 2) | [12 empty] | 0 |  |  |  | 0

## ARCH - Rekonštrukcia stre...
| Hárok obsahuje: |  | 1) Krycí list rozpočtu |  | 2) Rekapitulácia rozpočtu |  |  | 3) Rozpočet |  |  | Späť na hárok: | Rekapitulácia stavby
optimalizované pre tlač zostáv vo formáte A4 - na výšku | [11 empty] | >> skryté stĺpce << | [9 empty] | {6cfc5483-fd56-4d97-8904-7223212aad27}
0
KRYCÍ LIST ROZPOČTU | [12 empty] | v --- nižšie sa nachádzajú doplnkové a pomocné údaje k zostavám --- v | [8 empty] | False
| Stavba: |  | Rekonštrukcia strechy-zateplenie a hydroizolácia MŠ V jame
| Objekt: |  | ARCH - Rekonštrukcia strechy - zateplenie a hydroizolácia
| JKSO: | [7 empty] | KS:
| Miesto: |  | V jame 7224/27, Trnava | [5 empty] | Dátum: |  | 7. 12. 2019
| Objednávateľ: | [7 empty] | IČO:
|  | STEFE Trnava s.r.o. Františkánska 16, 91732 Trnava | [6 empty] | IČO DPH:
| Zhotoviteľ: | [7 empty] | IČO:
IČO DPH:
| Projektant: | [7 empty] | IČO:
IČO DPH:
| Spracovateľ: | [7 empty] | IČO:
IČO DPH:
Poznámka:
| Náklady z rozpočtu | [7 empty] | 0
| Ostatné náklady | [7 empty] | 0
| Cena bez DPH | [7 empty] | 0
| DPH | základná | 20% | z | 0 |  |  |  | 0
|  | znížená | 20% | z | 0 |  |  |  | 0
|  | zákl. prenesená | 20% | z | 0 |  |  |  | 0
|  | zníž. prenesená | 20% | z | 0 |  |  |  | 0
|  | nulová | 0% | z | 0 |  |  |  | 0
| Cena s DPH |  |  | v | EUR |  |  | 0
| Projektant |  |  |  |  | Spracovateľ
| Dátum a podpis: |  |  | Pečiatka |  | Dátum a podpis: |  |  |  | Pečiatka
| Objednávateľ |  |  |  |  | Zhotoviteľ
| Dátum a podpis: |  |  | Pečiatka |  | Dátum a podpis: |  |  |  | Pečiatka
REKAPITULÁCIA ROZPOČTU
Stavba: |  |  | Rekonštrukcia strechy-zateplenie a hydroizolácia MŠ V jame
Objekt: |  |  | ARCH - Rekonštrukcia strechy - zateplenie a hydroizolácia
Miesto: |  |  | V jame 7224/27, Trnava |  |  |  | Dátum: |  | 7. 12. 2019
Objednávateľ: |  |  | STEFE Trnava s.r.o. Františkánska 16, 91732 Trnava |  |  |  | Projektant:
Zhotoviteľ: | [6 empty] | Spracovateľ:
Kód - Popis | [9 empty] | Cena celkom [EUR]
1) Náklady z rozpočtu | [9 empty] | 0 | [12 empty] | -1
| 6 - Úpravy povrchov, podlahy, osadenie | [8 empty] | 0
| HSV - Práce a dodávky HSV | [8 empty] | 0
| 3 - Zvislé a kompletné konštrukcie | [8 empty] | 0
| 9 - Ostatné konštrukcie a práce-búranie | [8 empty] | 0
| 99 - Presun hmôt HSV | [8 empty] | 0
| 711 - Izolácie proti vode a vlhkosti | [8 empty] | 0
| PSV - Práce a dodávky PSV | [8 empty] | 0
| 712 - Izolácie striech | [8 empty] | 0
| 713 - Izolácie tepelné | [8 empty] | 0
| 721 - Zdravotech. vnútorná kanalizácia | [8 empty] | 0
| 762 - Konštrukcie tesárske | [8 empty] | 0
| 764 - Konštrukcie klampiarske | [8 empty] | 0
| 767 - Konštrukcie doplnkové kovové | [8 empty] | 0
| 771 - Podlahy z dlaždíc | [8 empty] | 0
| VRN - Vedľajšie rozpočtové náklady | [8 empty] | 0
| VRN01 - Zmluvné požiadavky | [8 empty] | 0
| VRN02 - Prieskumné práce | [8 empty] | 0
| VRN03 - Geodetické práce | [8 empty] | 0
| VRN10 - Inžinierska činnosť | [8 empty] | 0
| VP - Práce naviac | [8 empty] | 0
2) Ostatné náklady | [9 empty] | 0 |  |  |  | DPH
| GZS | [8 empty] | 0 |  |  |  | znížená | [12 empty] | VRN | 0 | 0 | 0 | 0 | 0 | 2
| Mimostaven. doprava | [8 empty] | 0 |  |  |  | znížená | [12 empty] | VRN | 0 | 0 | 0 | 0 | 0 | 2
| Sťažené podmienky | [8 empty] | 0 |  |  |  | znížená | [12 empty] | VRN | 0 | 0 | 0 | 0 | 0 | 2
| Vplyv prostredia | [8 empty] | 0 |  |  |  | znížená | [12 empty] | VRN | 0 | 0 | 0 | 0 | 0 | 2
| Klimatické vplyvy | [8 empty] | 0 |  |  |  | znížená | [12 empty] | VRN | 0 | 0 | 0 | 0 | 0 | 2
| Kompletačná činnosť | [8 empty] | 0 |  |  |  | znížená | [12 empty] | KOMPLETACNA | 0 | 0 | 0 | 0 | 0 | 2
Celkové náklady za stavbu 1) + 2) | [7 empty] | 0
ROZPOČET
Stavba: |  |  | Rekonštrukcia strechy-zateplenie a hydroizolácia MŠ V jame
Objekt: |  |  | ARCH - Rekonštrukcia strechy - zateplenie a hydroizolácia
Miesto: |  |  | V jame 7224/27, Trnava |  |  |  | Dátum: |  | 7. 12. 2019
Objednávateľ: |  |  | STEFE Trnava s.r.o. Františkánska 16, 91732 Trnava |  |  |  | Projektant:
Zhotoviteľ: | [6 empty] | Spracovateľ:
PČ | Typ | Kód | Popis |  |  | MJ | Množstvo | J.cena [EUR] |  | Cena celkom [EUR] |  |  | Poznámka | DPH | J. Nh [h] | Nh celkom [h] | J. hmotnosť [t] | Hmotnosť celkom [t] | J. suť [t] | Suť Celkom [t]
Náklady z rozpočtu | [9 empty] | 0 | [5 empty] | 0 |  | 45.3136 |  | 28.9801 |  | D | -1 | [10 empty] | 0
| 6 - Úpravy povrchov, podlahy, osadenie | [8 empty] | 0 | [5 empty] | 0 |  | 7.7204 |  | 0 | 1 | D | 0 |  |  |  | ROZPOCET | [6 empty] | 0
1 | K | 631312611 | Mazanina z betónu prostého (m3) tr. C 16/20 hr.nad 50 do 80 mm |  |  | m3 | 3.477 | 0 |  | 0 |  |  |  | znížená |  | 0 | 2.1941 | 7.6288 | 0 | 0 | 4 | K | 1 |  |  |  | ROZPOCET | 0 | 0 | 0 | 0 | 0 | 2 | 0 | 4 | 1395466799
|  |  | 24,84*0,06 "terasa T1n |  |  |  | 1.49 | [14 empty] | VV | 1 | 2 | True | 0 | ROZPOCET
|  |  | 33,12*0,06 "terasa T2n |  |  |  | 1.987 | [14 empty] | VV | 1 | 2 | True | 0 | ROZPOCET
|  |  | Súčet |  |  |  | 3.477 | [14 empty] | VV | 1 | 4 | True | 1 | ROZPOCET
2 | K | 631362402 | Výstuž mazanín z betónov (z kameniva) a z ľahkých betónov, zo zváraných sietí KARI, priemer drôtu 4/4 mm, veľkosť oka 150x150 mm |  |  | m2 | 57.96 | 0 |  | 0 |  |  |  | znížená |  | 0 | 0.00158 | 0.091577 | 0 | 0 | 4 | K | 1 |  |  |  | ROZPOCET | 0 | 0 | 0 | 0 | 0 | 2 | 0 | 4 | 735366415
|  |  | 24,84 "terasa T1n |  |  |  | 24.84 | [14 empty] | VV | 1 | 2 | True | 0 | ROZPOCET
|  |  | 33,12 "terasa T2n |  |  |  | 33.12 | [14 empty] | VV | 1 | 2 | True | 0 | ROZPOCET
|  |  | Súčet |  |  |  | 57.96 | [14 empty] | VV | 1 | 4 | True | 1 | ROZPOCET
| HSV - Práce a dodávky HSV | [8 empty] | 0 | [5 empty] | 0 |  | 0 |  | 12.7425 | 1 | D | 0 |  |  |  | ROZPOCET | [6 empty] | 0
| 3 - Zvislé a kompletné konštrukcie | [8 empty] | 0 | [5 empty] | 0 |  | 0 |  | 0 | 1 | D | 1 |  |  |  | ROZPOCET | [6 empty] | 0
3 | K | 310237241 | Zamurovanie otvoru s plochou nad 0,09 m2 do 0,25 m2 v murive nadzákladovom akýmikoľvek tehlami pálenými s hr. múra do 300 mm |  |  |  | 8 | 0 |  | 0 |  |  |  | znížená |  | 0 | 0 | 0 | 0 | 0 | 4 | K | 2 |  |  |  | ROZPOCET | 0 | 0 | 0 | 0 | 0 | 2 | 0 | 4 | 1646019735
|  |  | "zamurovanie otvorov na vetracich komorách | [18 empty] | VV | 2 | 1 | True | 0 | ROZPOCET
|  |  | 2*4 |  |  |  | 8 | [14 empty] | VV | 2 | 2 | True | 1 | ROZPOCET
| 9 - Ostatné konštrukcie a práce-búranie | [8 empty] | 0 | [5 empty] | 0 |  | 0 |  | 12.7425 | 1 | D | 1 |  |  |  | ROZPOCET | [6 empty] | 0
4 | K | 941955002 | Lešenie ľahké pracovné pomocné, s výškou lešeňovej podlahy nad 1,20 do 1,90 m |  |  | m2 | 2.88 | 0 |  | 0 |  |  |  | znížená |  | 0 | 0 | 0 | 0 | 0 | 4 | K | 2 |  |  |  | ROZPOCET | 0 | 0 | 0 | 0 | 0 | 2 | 0 | 4 | 1872505458
|  |  | 1,2*2,4 "práce rebrík Z2 |  |  |  | 2.88 | [14 empty] | VV | 2 | 2 | True | 1 | ROZPOCET
5 | K | 941955004 | Lešenie ľahké pracovné pomocné s výškou lešeňovej podlahy nad 2,50 do 3,5 m |  |  | m2 | 19.44 | 0 |  | 0 |  |  |  | znížená |  | 0 | 0 | 0 | 0 | 0 | 4 | K | 2 |  |  |  | ROZPOCET | 0 | 0 | 0 | 0 | 0 | 2 | 0 | 4 | -530695831
|  |  | 2,4*1,2 "prace rebrík Z1 |  |  |  | 2.88 | [14 empty] | VV | 2 | 2 | True | 0 | ROZPOCET
|  |  | 6,9*1,2*2 "terasy |  |  |  | 16.56 | [14 empty] | VV | 2 | 2 | True | 0 | ROZPOCET
|  |  | Súčet |  |  |  | 19.44 | [14 empty] | VV | 2 | 4 | True | 1 | ROZPOCET
6 | K | 963012510 | Búranie stropov z dosiek alebo panelov zo železobetónu prefabrikovaných s dutinami hr. do 140 mm, -2,10000t |  |  | m3 | 0.008 | 0 |  | 0 |  |  |  | znížená |  | 0 | 0 | 0 | 2.1 | 0.0168 | 4 | K | 2 |  |  |  | ROZPOCET | 0 | 0 | 0 | 0 | 0 | 2 | 0 | 4 | 1359933559
|  |  | "otvor priem. 200 mm v strope prízemia nad miestnosťou č. 44 | [18 empty] | VV | 2 | 1 | True | 0 | ROZPOCET
|  |  | 3,14*0,1*0,1*0,25 |  |  |  | 0.008 | [14 empty] | VV | 2 | 2 | True | 0 | ROZPOCET
|  |  | Súčet |  |  |  | 0.008 | [14 empty] | VV | 2 | 4 | True | 1 | ROZPOCET
7 | K | 965042141 | Búranie podkladov pod dlažby, liatych dlažieb a mazanín,betón alebo liaty asfalt hr.do 100 mm, plochy nad 4 m2 -2,20000t |  |  | m3 | 4.057 | 0 |  | 0 |  |  |  | znížená |  | 0 | 0 | 0 | 2.2 | 8.9254 | 4 | K | 2 |  |  |  | ROZPOCET | 0 | 0 | 0 | 0 | 0 | 2 | 0 | 4 | 295517922
|  |  | "terasa T1ex | [18 empty] | VV | 2 | 1 | True | 0 | ROZPOCET
|  |  | 24,84*0,07 |  |  |  | 1.739 | [14 empty] | VV | 2 | 2 | True | 0 | ROZPOCET
|  |  | "terasa T2ex | [18 empty] | VV | 2 | 1 | True | 0 | ROZPOCET
|  |  | 33,12*0,07 |  |  |  | 2.318 | [14 empty] | VV | 2 | 2 | True | 0 | ROZPOCET
|  |  | Súčet |  |  |  | 4.057 | [14 empty] | VV | 2 | 4 | True | 1 | ROZPOCET
8 | K | 965081812 | Búranie dlažieb, z kamen., cement., terazzových, čadičových alebo keram. dĺžky , hr.nad 10 mm, -0,06500t |  |  | m2 | 57.96 | 0 |  | 0 |  |  |  | znížená |  | 0 | 0 | 0 | 0.065 | 3.7674 | 4 | K | 2 |  |  |  | ROZPOCET | 0 | 0 | 0 | 0 | 0 | 2 | 0 | 4 | 2039957944
|  |  | "terasa T1ex | [18 empty] | VV | 2 | 1 | True | 0 | ROZPOCET
|  |  | 24,84 |  |  |  | 24.84 | [14 empty] | VV | 2 | 2 | True | 0 | ROZPOCET
|  |  | "terasa T2ex | [18 empty] | VV | 2 | 1 | True | 0 | ROZPOCET
|  |  | 33,12 |  |  |  | 33.12 | [14 empty] | VV | 2 | 2 | True | 0 | ROZPOCET
|  |  | Súčet |  |  |  | 57.96 | [14 empty] | VV | 2 | 4 | True | 1 | ROZPOCET
9 | K | 966055121 | Vybúranie častí ríms zo železobetónu vyložených nad 500 mm, -0,18700t |  |  | m | 0.176 | 0 |  | 0 |  |  |  | znížená |  | 0 | 0 | 0 | 0.187 | 0.032912 | 4 | K | 2 |  |  |  | ROZPOCET | 0 | 0 | 0 | 0 | 0 | 2 | 0 | 4 | -638239208
|  |  | "striešky na vetracích komorách | [18 empty] | VV | 2 | 1 | True | 0 | ROZPOCET
|  |  | 0,75*0,75*0,07*3+0,75*1,1*0,07 |  |  |  | 0.176 | [14 empty] | VV | 2 | 2 | True | 0 | ROZPOCET
|  |  | Súčet |  |  |  | 0.176 | [14 empty] | VV | 2 | 4 | True | 1 | ROZPOCET
10 | K | 979011111 | Zvislá doprava sutiny a vybúraných hmôt za prvé podlažie nad alebo pod základným podlažím |  |  | t | 28.98 | 0 |  | 0 |  |  |  | znížená |  | 0 | 0 | 0 | 0 | 0 | 4 | K | 2 |  |  |  | ROZPOCET | 0 | 0 | 0 | 0 | 0 | 2 | 0 | 4 | 2147028538
11 | K | 979011121 | Zvislá doprava sutiny a vybúraných hmôt za každé ďalšie podlažie |  |  | t | 28.98 | 0 |  | 0 |  |  |  | znížená |  | 0 | 0 | 0 | 0 | 0 | 4 | K | 2 |  |  |  | ROZPOCET | 0 | 0 | 0 | 0 | 0 | 2 | 0 | 4 | -522878458
12 | K | 979081111 | Odvoz sutiny a vybúraných hmôt na skládku do 1 km |  |  | t | 28.98 | 0 |  | 0 |  |  |  | znížená |  | 0 | 0 | 0 | 0 | 0 | 4 | K | 2 |  |  |  | ROZPOCET | 0 | 0 | 0 | 0 | 0 | 2 | 0 | 4 | -51369153
13 | K | 979081121 | Odvoz sutiny a vybúraných hmôt na skládku za každý ďalší 1 km |  |  | t | 550.62 | 0 |  | 0 |  |  |  | znížená |  | 0 | 0 | 0 | 0 | 0 | 4 | K | 2 |  |  |  | ROZPOCET | 0 | 0 | 0 | 0 | 0 | 2 | 0 | 4 | 89595853
14 | K | 979082111 | Vnútrostavenisková doprava sutiny a vybúraných hmôt do 10 m |  |  | t | 28.98 | 0 |  | 0 |  |  |  | znížená |  | 0 | 0 | 0 | 0 | 0 | 4 | K | 2 |  |  |  | ROZPOCET | 0 | 0 | 0 | 0 | 0 | 2 | 0 | 4 | 195120555
15 | K | 979082121 | Vnútrostavenisková doprava sutiny a vybúraných hmôt za každých ďalších 5 m |  |  | t | 173.88 | 0 |  | 0 |  |  |  | znížená |  | 0 | 0 | 0 | 0 | 0 | 4 | K | 2 |  |  |  | ROZPOCET | 0 | 0 | 0 | 0 | 0 | 2 | 0 | 4 | -1270990479
16 | K | 979089012 | Poplatok za skladovanie - betón, tehly, dlaždice (17 01 ), ostatné |  |  | t | 28.98 | 0 |  | 0 |  |  |  | znížená |  | 0 | 0 | 0 | 0 | 0 | 4 | K | 2 |  |  |  | ROZPOCET | 0 | 0 | 0 | 0 | 0 | 2 | 0 | 4 | -971544476
17 | K | 979089112 | Poplatok za skladovanie - drevo, sklo, plasty (17 02 ), ostatné |  |  | t | 15.055 | 0 |  | 0 |  |  |  | znížená |  | 0 | 0 | 0 | 0 | 0 | 4 | K | 2 |  |  |  | ROZPOCET | 0 | 0 | 0 | 0 | 0 | 2 | 0 | 4 | 34778061
18 | K | 979089212 | Poplatok za skladovanie - bitúmenové zmesi, uholný decht, dechtové výrobky (17 03 ), ostatné |  |  | t | 8.262 | 0 |  | 0 |  |  |  | znížená |  | 0 | 0 | 0 | 0 | 0 | 4 | K | 2 |  |  |  | ROZPOCET | 0 | 0 | 0 | 0 | 0 | 2 | 0 | 4 | -1467160917
|  |  | 1376,95*0,002*3 "živičná krytina |  |  |  | 8.262 | [14 empty] | VV | 2 | 2 | True | 1 | ROZPOCET
19 | K | 979089411 | Poplatok za skladovanie - izolačné materiály a materiály obsahujúce azbest (17 06 ), nebezpečné |  |  | t | 0.828 | 0 |  | 0 |  |  |  | znížená |  | 0 | 0 | 0 | 0 | 0 | 4 | K | 2 |  |  |  | ROZPOCET | 0 | 0 | 0 | 0 | 0 | 2 | 0 | 4 | -887335104
|  |  | 0,77+0,058 |  |  |  | 0.828 | [14 empty] | VV | 2 | 2 | True | 1 | ROZPOCET
| 99 - Presun hmôt HSV | [8 empty] | 0 | [5 empty] | 0 |  | 0 |  | 0 | 1 | D | 1 |  |  |  | ROZPOCET | [6 empty] | 0
20 | K | 998011003 | Presun hmôt pre budovy JKSO 801, 803,812,zvislá konštr.z tehál,tvárnic,z kovu výšky do 24 m |  |  | t | 45.314 | 0 |  | 0 |  |  |  | znížená |  | 0 | 0 | 0 | 0 | 0 | 4 | K | 2 |  |  |  | ROZPOCET | 0 | 0 | 0 | 0 | 0 | 2 | 0 | 4 | 316506459
| 711 - Izolácie proti vode a vlhkosti | [8 empty] | 0 | [5 empty] | 0 |  | 0.67772 |  | 0 | 2 | D | 0 |  |  |  | ROZPOCET | [6 empty] | 0
21 | K | 711131102 | Zhotovenie geotextílie alebo tkaniny na plochu vodorovnú |  |  | m2 | 115.92 | 0 |  | 0 |  |  |  | znížená |  | 0 | 0 | 0 | 0 | 0 | 16 | K | 1 |  |  |  | ROZPOCET | 0 | 0 | 0 | 0 | 0 | 2 | 0 | 16 | -761318911
|  |  | 24,84*2 "terasa T1n |  |  |  | 49.68 | [14 empty] | VV | 1 | 2 | True | 0 | ROZPOCET
|  |  | 33,12*2 "terasa T2n |  |  |  | 66.24 | [14 empty] | VV | 1 | 2 | True | 0 | ROZPOCET
|  |  | Súčet |  |  |  | 115.92 | [14 empty] | VV | 1 | 4 | True | 1 | ROZPOCET
22 | M | 6936654500 | Textília 0 300 g/m2 100% PP |  |  | m2 | 158.551 | 0 |  | 0 |  |  |  | znížená |  | 0 | 0.0003 | 0.047565 | 0 | 0 | 32 | M | 1 |  |  |  | ROZPOCET | 0 | 0 | 0 | 0 | 0 | 2 | 0 | 16 | -1581089795
|  |  | 57,96*2 "vodorovne |  |  |  | 115.92 | [14 empty] | VV | 1 | 2 | True | 0 | ROZPOCET
|  |  | 21,95 "zvislo |  |  |  | 21.95 | [14 empty] | VV | 1 | 2 | True | 0 | ROZPOCET
|  |  | Súčet |  |  |  | 137.87 | [14 empty] | VV | 1 | 4 | True | 1 | ROZPOCET
23 | K | 711131103 | Zhotovenie izolácie proti zemnej vlhkosti vodorovne, separačná, drenážna fólia na sucho |  |  | m2 | 57.96 | 0 |  | 0 |  |  |  | znížená |  | 0 | 0 | 0 | 0 | 0 | 16 | K | 1 |  |  |  | ROZPOCET | 0 | 0 | 0 | 0 | 0 | 2 | 0 | 16 | 113972524
|  |  | 24,84 "T1n |  |  |  | 24.84 | [14 empty] | VV | 1 | 2 | True | 0 | ROZPOCET
|  |  | 33,12 "T2n |  |  |  | 33.12 | [14 empty] | VV | 1 | 2 | True | 0 | ROZPOCET
|  |  | Súčet |  |  |  | 57.96 | [14 empty] | VV | 1 | 4 | True | 1 | ROZPOCET
24 | M | 2830010075 | Drenážna fólia |  |  | kg | 66.654 | 0 |  | 0 |  |  |  | znížená |  | 0 | 0.001 | 0.066654 | 0 | 0 | 32 | M | 1 |  |  |  | ROZPOCET | 0 | 0 | 0 | 0 | 0 | 2 | 0 | 16 | -1423955022
25 | K | 711132102 | Zhotovenie geotextílie alebo tkaniny na plochu zvislú |  |  | m2 | 21.95 | 0 |  | 0 |  |  |  | znížená |  | 0 | 0 | 0 | 0 | 0 | 16 | K | 1 |  |  |  | ROZPOCET | 0 | 0 | 0 | 0 | 0 | 2 | 0 | 16 | -1750094487
|  |  | 43,9*0,25*2 |  |  |  | 21.95 | [14 empty] | VV | 1 | 2 | True | 1 | ROZPOCET
26 | K | 711133001 | Zhotovenie izolácie proti zemnej vlhkosti PVC fóliou položenou voľne na vodorovnej ploche so zvarením spoju |  |  | m2 | 57.96 | 0 |  | 0 |  |  |  | znížená |  | 0 | 3e-05 | 0.0017388 | 0 | 0 | 16 | K | 1 |  |  |  | ROZPOCET | 0 | 0 | 0 | 0 | 0 | 2 | 0 | 16 | 1470641137
|  |  | 24,84 "terasa T1n |  |  |  | 24.84 | [14 empty] | VV | 1 | 2 | True | 0 | ROZPOCET
|  |  | 33,12 "terasa T2n |  |  |  | 33.12 | [14 empty] | VV | 1 | 2 | True | 0 | ROZPOCET
|  |  | Súčet |  |  |  | 57.96 | [14 empty] | VV | 1 | 4 | True | 1 | ROZPOCET
27 | M | 2833000210 | Hydroizolačná fólia so sklenou vložkou hr.1,50 mm, š.1,3m hnedá |  |  | m2 | 79.166 | 0 |  | 0 |  |  |  | znížená |  | 0 | 0.0022 | 0.17417 | 0 | 0 | 32 | M | 1 |  |  |  | ROZPOCET | 0 | 0 | 0 | 0 | 0 | 2 | 0 | 16 | -1212507048
|  |  | 57,96+10,88 |  |  |  | 68.84 | [14 empty] | VV | 1 | 2 | True | 1 | ROZPOCET
28 | K | 711133010 | Zhotovenie izolácie proti zemnej vlhkosti PVC fóliou položenou voľne na zvislej ploche so zvarením spoju |  |  | m2 | 10.88 | 0 |  | 0 |  |  |  | znížená |  | 0 | 3e-05 | 0.0003264 | 0 | 0 | 16 | K | 1 |  |  |  | ROZPOCET | 0 | 0 | 0 | 0 | 0 | 2 | 0 | 16 | 2079761796
|  |  | "styk s vysokou stenou T1+T2 - vyska 320 mm | [18 empty] | VV | 1 | 1 | True | 0 | ROZPOCET
|  |  | 34*0,32 |  |  |  | 10.88 | [14 empty] | VV | 1 | 2 | True | 1 | ROZPOCET
29 | K | 711210220 | Zhotovenie izol. stierky dvojnásobnej hr. 4 mm balkónov a terás na ploche vodorovnej |  |  | m2 | 57.96 | 0 |  | 0 |  |  |  | znížená |  | 0 | 0 | 0 | 0 | 0 | 16 | K | 1 |  |  |  | ROZPOCET | 0 | 0 | 0 | 0 | 0 | 2 | 0 | 16 | 382706220
|  |  | 24,84 "terasa T1n |  |  |  | 24.84 | [14 empty] | VV | 1 | 2 | True | 0 | ROZPOCET
|  |  | 33,12 "terasa T2n |  |  |  | 33.12 | [14 empty] | VV | 1 | 2 | True | 0 | ROZPOCET
|  |  | Súčet |  |  |  | 57.96 | [14 empty] | VV | 1 | 4 | True | 1 | ROZPOCET
30 | M | 2456022500 | Hydroizolačná stierka pružná do exteriéru |  |  | kg | 387.27 | 0 |  | 0 |  |  |  | znížená |  | 0 | 0.001 | 0.38727 | 0 | 0 | 32 | M | 1 |  |  |  | ROZPOCET | 0 | 0 | 0 | 0 | 0 | 2 | 0 | 16 | 324171369
|  |  | (57,96+6,585)*1,5*4 "terasy |  |  |  | 387.27 | [14 empty] | VV | 1 | 2 | True | 1 | ROZPOCET
31 | K | 711210225 | Zhotovenie izol. stierky dvojnásobnej hr. 4 mm balkónov a terás na ploche zvislej |  |  | m2 | 6.585 | 0 |  | 0 |  |  |  | znížená |  | 0 | 0 | 0 | 0 | 0 | 16 | K | 1 |  |  |  | ROZPOCET | 0 | 0 | 0 | 0 | 0 | 2 | 0 | 16 | 307387167
|  |  | "terasy obvodove steny | [18 empty] | VV | 1 | 1 | True | 0 | ROZPOCET
|  |  | (21+22,9)*0,15 |  |  |  | 6.585 | [14 empty] | VV | 1 | 2 | True | 1 | ROZPOCET
32 | K | 711210xxx.R | Dodávka a montáž tesniacej pásky |  |  | m | 43.9 | 0 |  | 0 |  |  |  | znížená |  | 0 | 0 | 0 | 0 | 0 | 16 | K | 1 |  |  |  | ROZPOCET | 0 | 0 | 0 | 0 | 0 | 2 | 0 | 16 | -639812219
|  |  | "terasy obvodove steny | [18 empty] | VV | 1 | 1 | True | 0 | ROZPOCET
|  |  | (21+22,9) |  |  |  | 43.9 | [14 empty] | VV | 1 | 2 | True | 1 | ROZPOCET
33 | K | 998711102 | Presun hmôt pre izoláciu proti vode v objektoch výšky nad 6 do 12 m |  |  | t | 0.678 | 0 |  | 0 |  |  |  | znížená |  | 0 | 0 | 0 | 0 | 0 | 16 | K | 1 |  |  |  | ROZPOCET | 0 | 0 | 0 | 0 | 0 | 2 | 0 | 16 | 1058544074
| PSV - Práce a dodávky PSV | [8 empty] | 0 | [5 empty] | 0 |  | 36.9155 |  | 16.2375 | 2 | D | 0 |  |  |  | ROZPOCET | [6 empty] | 0
| 712 - Izolácie striech | [8 empty] | 0 | [5 empty] | 0 |  | 21.1008 |  | 0 | 2 | D | 1 |  |  |  | ROZPOCET | [6 empty] | 0
34 | K | 712290010 | Zhotovenie parozábrany pre strechy ploché do 10° |  |  | m2 | 1504.004 | 0 |  | 0 |  |  |  | znížená |  | 0 | 0 | 0 | 0 | 0 | 16 | K | 2 |  |  |  | ROZPOCET | 0 | 0 | 0 | 0 | 0 | 2 | 0 | 16 | -1041163561
|  |  | "terasa T1ex | [18 empty] | VV | 2 | 1 | True | 0 | ROZPOCET
|  |  | 24,84 "vodorovne |  |  |  | 24.84 | [14 empty] | VV | 2 | 2 | True | 0 | ROZPOCET
|  |  | (0,169+0,15)*21 "na zvislu stenu |  |  |  | 6.699 | [14 empty] | VV | 2 | 2 | True | 0 | ROZPOCET
|  |  | "terasa T2ex | [18 empty] | VV | 2 | 1 | True | 0 | ROZPOCET
|  |  | 33,12 |  |  |  | 33.12 | [14 empty] | VV | 2 | 2 | True | 0 | ROZPOCET
|  |  | (0,169+0,15)*22,9 "na zvislu stenu |  |  |  | 7.305 | [14 empty] | VV | 2 | 2 | True | 0 | ROZPOCET
|  |  | Medzisúčet |  |  |  | 71.964 | [14 empty] | VV | 2 | 3 | True | 0 | ROZPOCET
|  |  | "strecha S1ex | [18 empty] | VV | 2 | 1 | True | 0 | ROZPOCET
|  |  | 631,75 |  |  |  | 631.75 | [14 empty] | VV | 2 | 2 | True | 0 | ROZPOCET
|  |  | 0,25*(186,9+39,7) "na atiku a zvislu stenu |  |  |  | 56.65 | [14 empty] | VV | 2 | 2 | True | 0 | ROZPOCET
|  |  | "strecha S2ex | [18 empty] | VV | 2 | 1 | True | 0 | ROZPOCET
|  |  | 687,24 |  |  |  | 687.24 | [14 empty] | VV | 2 | 2 | True | 0 | ROZPOCET
|  |  | 0,25*225,6 "na atiku |  |  |  | 56.4 | [14 empty] | VV | 2 | 2 | True | 0 | ROZPOCET
|  |  | Medzisúčet |  |  |  | 1432.04 | [14 empty] | VV | 2 | 3 | True | 0 | ROZPOCET
|  |  | Súčet |  |  |  | 1504.004 | [14 empty] | VV | 2 | 4 | True | 1 | ROZPOCET
35 | K | 712300833 | Odstránenie povlakovej krytiny na strechách plochých 10° trojvrstvovej, -0,01400t |  |  | m2 | 1376.95 | 0 |  | 0 |  |  |  | znížená |  | 0 | 0 | 0 | 0 | 0 | 16 | K | 2 |  |  |  | ROZPOCET | 0 | 0 | 0 | 0 | 0 | 2 | 0 | 16 | 1214189545
|  |  | "terasa T1ex | [18 empty] | VV | 2 | 1 | True | 0 | ROZPOCET
|  |  | 24,84 |  |  |  | 24.84 | [14 empty] | VV | 2 | 2 | True | 0 | ROZPOCET
|  |  | "terasa T2ex | [18 empty] | VV | 2 | 1 | True | 0 | ROZPOCET
|  |  | 33,12 |  |  |  | 33.12 | [14 empty] | VV | 2 | 2 | True | 0 | ROZPOCET
|  |  | Medzisúčet |  |  |  | 57.96 | [14 empty] | VV | 2 | 3 | True | 0 | ROZPOCET
|  |  | "strecha S1ex | [18 empty] | VV | 2 | 1 | True | 0 | ROZPOCET
|  |  | 631,75 |  |  |  | 631.75 | [14 empty] | VV | 2 | 2 | True | 0 | ROZPOCET
|  |  | "strecha S2ex | [18 empty] | VV | 2 | 1 | True | 0 | ROZPOCET
|  |  | 687,24 |  |  |  | 687.24 | [14 empty] | VV | 2 | 2 | True | 0 | ROZPOCET
|  |  | Medzisúčet |  |  |  | 1318.99 | [14 empty] | VV | 2 | 3 | True | 0 | ROZPOCET
|  |  | Súčet |  |  |  | 1376.95 | [14 empty] | VV | 2 | 4 | True | 1 | ROZPOCET
36 | K | 712300841 | Odstránenie povlakovej krytiny na strechách plochých do 10° machu, -0,00200t |  |  | m2 | 1318.99 | 0 |  | 0 |  |  |  | znížená |  | 0 | 0 | 0 | 0 | 0 | 16 | K | 2 |  |  |  | ROZPOCET | 0 | 0 | 0 | 0 | 0 | 2 | 0 | 16 | -122548919
|  |  | "strecha S1ex | [18 empty] | VV | 2 | 1 | True | 0 | ROZPOCET
|  |  | 631,75 |  |  |  | 631.75 | [14 empty] | VV | 2 | 2 | True | 0 | ROZPOCET
|  |  | "strecha S2ex | [18 empty] | VV | 2 | 1 | True | 0 | ROZPOCET
|  |  | 687,24 |  |  |  | 687.24 | [14 empty] | VV | 2 | 2 | True | 0 | ROZPOCET
|  |  | Medzisúčet |  |  |  | 1318.99 | [14 empty] | VV | 2 | 3 | True | 0 | ROZPOCET
|  |  | Súčet |  |  |  | 1318.99 | [14 empty] | VV | 2 | 4 | True | 1 | ROZPOCET
37 | K | 712311101 | Zhotovenie povlakovej krytiny striech plochých do 10° za studena náterom penetračným |  |  | m2 | 1504.004 | 0 |  | 0 |  |  |  | znížená |  | 0 | 0 | 0 | 0 | 0 | 16 | K | 2 |  |  |  | ROZPOCET | 0 | 0 | 0 | 0 | 0 | 2 | 0 | 16 | -526775801
|  |  | 1504,004 "pod parozábranu |  |  |  | 1504.004 | [14 empty] | VV | 2 | 2 | True | 1 | ROZPOCET
38 | M | 1116331020 | Penetračný náter 10l/nádoba |  |  | l | 451.201 | 0 |  | 0 |  |  |  | znížená |  | 0 | 0 | 0 | 0 | 0 | 32 | M | 2 |  |  |  | ROZPOCET | 0 | 0 | 0 | 0 | 0 | 2 | 0 | 16 | -69443638
|  |  | 1504,004*0,3 |  |  |  | 451.201 | [14 empty] | VV | 2 | 2 | True | 1 | ROZPOCET
39 | K | 712331101 | Zhotovenie povlak. krytiny striech plochých do 10° pásmi na sucho AIP, NAIP alebo tkaniny |  |  | m2 | 1565.085 | 0 |  | 0 |  |  |  | znížená |  | 0 | 0 | 0 | 0 | 0 | 16 | K | 2 |  |  |  | ROZPOCET | 0 | 0 | 0 | 0 | 0 | 2 | 0 | 16 | 681079768
|  |  | "strecha S1n | [18 empty] | VV | 2 | 1 | True | 0 | ROZPOCET
|  |  | 631,75 |  |  |  | 631.75 | [14 empty] | VV | 2 | 2 | True | 0 | ROZPOCET
|  |  | (0,2+0,35)*186,9 "na atiku |  |  |  | 102.795 | [14 empty] | VV | 2 | 2 | True | 0 | ROZPOCET
|  |  | 0,2*39,7 "na zvislu stenu |  |  |  | 7.94 | [14 empty] | VV | 2 | 2 | True | 0 | ROZPOCET
|  |  | "strecha S2n | [18 empty] | VV | 2 | 1 | True | 0 | ROZPOCET
|  |  | 687,24 |  |  |  | 687.24 | [14 empty] | VV | 2 | 2 | True | 0 | ROZPOCET
|  |  | (0,25+0,35)*225,6 "na atiku |  |  |  | 135.36 | [14 empty] | VV | 2 | 2 | True | 0 | ROZPOCET
|  |  | Medzisúčet |  |  |  | 1565.085 | [14 empty] | VV | 2 | 3 | True | 0 | ROZPOCET
|  |  | Súčet |  |  |  | 1565.085 | [14 empty] | VV | 2 | 4 | True | 1 | ROZPOCET
40 | M | 6936651300.R | Geotextília netkaná polypropylénová PP 300g/m2 |  |  | m2 | 1799.848 | 0 |  | 0 |  |  |  | znížená |  | 0 | 0 | 0 | 0 | 0 | 32 | M | 2 |  |  |  | ROZPOCET | 0 | 0 | 0 | 0 | 0 | 2 | 0 | 16 | -791536539
41 | K | 712341659 | Zhotovenie parozábrany zo živičných pásov striech plochých do 10° pásmi pritavením. NAIP bodovo |  |  | m2 | 1504.004 | 0 |  | 0 |  |  |  | znížená |  | 0 | 0.00016 | 0.24064 | 0 | 0 | 16 | K | 2 |  |  |  | ROZPOCET | 0 | 0 | 0 | 0 | 0 | 2 | 0 | 16 | 1261479547
|  |  | "terasa T1ex | [18 empty] | VV | 2 | 1 | True | 0 | ROZPOCET
|  |  | 24,84 "vodorovne |  |  |  | 24.84 | [14 empty] | VV | 2 | 2 | True | 0 | ROZPOCET
|  |  | (0,169+0,15)*21 "na zvislu stenu |  |  |  | 6.699 | [14 empty] | VV | 2 | 2 | True | 0 | ROZPOCET
|  |  | "terasa T2ex | [18 empty] | VV | 2 | 1 | True | 0 | ROZPOCET
|  |  | 33,12 |  |  |  | 33.12 | [14 empty] | VV | 2 | 2 | True | 0 | ROZPOCET
|  |  | (0,169+0,15)*22,9 "na zvislu stenu |  |  |  | 7.305 | [14 empty] | VV | 2 | 2 | True | 0 | ROZPOCET
|  |  | Medzisúčet |  |  |  | 71.964 | [14 empty] | VV | 2 | 3 | True | 0 | ROZPOCET
|  |  | "strecha S1ex | [18 empty] | VV | 2 | 1 | True | 0 | ROZPOCET
|  |  | 631,75 |  |  |  | 631.75 | [14 empty] | VV | 2 | 2 | True | 0 | ROZPOCET
|  |  | 0,25*(186,9+39,7) "na atiku a zvislu stenu |  |  |  | 56.65 | [14 empty] | VV | 2 | 2 | True | 0 | ROZPOCET
|  |  | "strecha S2ex | [18 empty] | VV | 2 | 1 | True | 0 | ROZPOCET
|  |  | 687,24 |  |  |  | 687.24 | [14 empty] | VV | 2 | 2 | True | 0 | ROZPOCET
|  |  | 0,25*225,6 "na atiku |  |  |  | 56.4 | [14 empty] | VV | 2 | 2 | True | 0 | ROZPOCET
|  |  | Medzisúčet |  |  |  | 1432.04 | [14 empty] | VV | 2 | 3 | True | 0 | ROZPOCET
|  |  | Súčet |  |  |  | 1504.004 | [14 empty] | VV | 2 | 4 | True | 1 | ROZPOCET
42 | M | 6285271250 | Asfaltovaný pás s hliníkovou vložkou0 (parotesná zábrana) |  |  | m2 | 1816.085 | 0 |  | 0 |  |  |  | znížená |  | 0 | 0.00513 | 9.3165 | 0 | 0 | 32 | M | 2 |  |  |  | ROZPOCET | 0 | 0 | 0 | 0 | 0 | 2 | 0 | 16 | -700187394
43 | K | 712370070 | Zhotovenie povlakovej krytiny striech plochých do 10° PVC-P fóliou upevnenou prikotvením so zvarením spoju |  |  | m2 | 1565.085 | 0 |  | 0 |  |  |  | znížená |  | 0 | 0 | 0 | 0 | 0 | 16 | K | 2 |  |  |  | ROZPOCET | 0 | 0 | 0 | 0 | 0 | 2 | 0 | 16 | 951589102
|  |  | "strecha S1n | [18 empty] | VV | 2 | 1 | True | 0 | ROZPOCET
|  |  | 631,75 |  |  |  | 631.75 | [14 empty] | VV | 2 | 2 | True | 0 | ROZPOCET
|  |  | (0,2+0,35)*186,9 "na atiku |  |  |  | 102.795 | [14 empty] | VV | 2 | 2 | True | 0 | ROZPOCET
|  |  | 0,2*39,7 "na zvislu stenu |  |  |  | 7.94 | [14 empty] | VV | 2 | 2 | True | 0 | ROZPOCET
|  |  | "strecha S2n | [18 empty] | VV | 2 | 1 | True | 0 | ROZPOCET
|  |  | 687,24 |  |  |  | 687.24 | [14 empty] | VV | 2 | 2 | True | 0 | ROZPOCET
|  |  | (0,25+0,35)*225,6 "na atiku |  |  |  | 135.36 | [14 empty] | VV | 2 | 2 | True | 0 | ROZPOCET
|  |  | Medzisúčet |  |  |  | 1565.085 | [14 empty] | VV | 2 | 3 | True | 0 | ROZPOCET
|  |  | Súčet |  |  |  | 1565.085 | [14 empty] | VV | 2 | 4 | True | 1 | ROZPOCET
44 | M | 2832990610 | Kotviaca technika - šrób do betónu |  |  | ks | 10734 | 0 |  | 0 |  |  |  | znížená |  | 0 | 0.0002 | 2.1468 | 0 | 0 | 32 | M | 2 |  |  |  | ROZPOCET | 0 | 0 | 0 | 0 | 0 | 2 | 0 | 16 | 2069084247
|  |  | "oblasť sania vetra 1 | [18 empty] | VV | 2 | 1 | True | 0 | ROZPOCET
|  |  | 705*10 |  |  |  | 7050 | [14 empty] | VV | 2 | 2 | True | 0 | ROZPOCET
|  |  | "oblasť sania vetra 2 | [18 empty] | VV | 2 | 1 | True | 0 | ROZPOCET
|  |  | 614*6 |  |  |  | 3684 | [14 empty] | VV | 2 | 2 | True | 0 | ROZPOCET
|  |  | Súčet |  |  |  | 10734 | [14 empty] | VV | 2 | 4 | True | 1 | ROZPOCET
45 | M | 2832990640 | Kotviaca technika - univerzálny teleskop NYLON |  |  | ks | 10734 | 0 |  | 0 |  |  |  | znížená |  | 0 | 0.0004 | 4.2936 | 0 | 0 | 32 | M | 2 |  |  |  | ROZPOCET | 0 | 0 | 0 | 0 | 0 | 2 | 0 | 16 | -1764738605
46 | M | 2833000150 | PVC hydroizolačná fólia hr.1,50 mm, do požiarne nebezpečného priestoru pre mechanické kotvenie |  |  | m2 | 1799.848 | 0 |  | 0 |  |  |  | znížená |  | 0 | 0.0022 | 3.9597 | 0 | 0 | 32 | M | 2 |  |  |  | ROZPOCET | 0 | 0 | 0 | 0 | 0 | 2 | 0 | 16 | 74298336
|  |  | 1565,085*1,15 |  |  |  | 1799.848 | [14 empty] | VV | 2 | 2 | True | 1 | ROZPOCET
47 | K | 712391175 | Pripevnenie povlakovej krytiny na plochých strechách do 10° kotviacimi pásikmi, uholníkmi |  |  | m | 1429.4 | 0 |  | 0 |  |  |  | znížená |  | 0 | 2e-05 | 0.028588 | 0 | 0 | 16 | K | 2 |  |  |  | ROZPOCET | 0 | 0 | 0 | 0 | 0 | 2 | 0 | 16 | 1750506431
|  |  | 394*3 "dlzka atiky |  |  |  | 1182 | [14 empty] | VV | 2 | 2 | True | 0 | ROZPOCET
|  |  | 74*3 "dlzka pripojenia k vysokej stene |  |  |  | 222 | [14 empty] | VV | 2 | 2 | True | 0 | ROZPOCET
|  |  | ((0,75*4)*3+(0,75+1,1)*2)*2 "vetr komory |  |  |  | 25.4 | [14 empty] | VV | 2 | 2 | True | 0 | ROZPOCET
|  |  | Súčet |  |  |  | 1429.4 | [14 empty] | VV | 2 | 4 | True | 1 | ROZPOCET
48 | M | 2455162162.R | Kotviace profily 6/15 (bal. 2,250mm) |  |  | m | 1575.914 | 0 |  | 0 |  |  |  | znížená |  | 0 | 0.0007 | 1.1031 | 0 | 0 | 32 | M | 2 |  |  |  | ROZPOCET | 0 | 0 | 0 | 0 | 0 | 2 | 0 | 16 | 1125856486
|  |  | 1429,4*1,05 |  |  |  | 1500.87 | [14 empty] | VV | 2 | 2 | True | 1 | ROZPOCET
49 | K | 712410918-1 | Vyčistenie strechy, vyspravenie vyduti a nerovnosti strechy |  |  | m2 | 1376.95 | 0 |  | 0 |  |  |  | znížená |  | 0 | 0 | 0 | 0 | 0 | 16 | K | 2 |  |  |  | ROZPOCET | 0 | 0 | 0 | 0 | 0 | 2 | 0 | 16 | 964069453
|  |  | "terasa T1ex | [18 empty] | VV | 2 | 1 | True | 0 | ROZPOCET
|  |  | 24,84 |  |  |  | 24.84 | [14 empty] | VV | 2 | 2 | True | 0 | ROZPOCET
|  |  | "terasa T2ex | [18 empty] | VV | 2 | 1 | True | 0 | ROZPOCET
|  |  | 33,12 |  |  |  | 33.12 | [14 empty] | VV | 2 | 2 | True | 0 | ROZPOCET
|  |  | Medzisúčet |  |  |  | 57.96 | [14 empty] | VV | 2 | 3 | True | 0 | ROZPOCET
|  |  | "strecha S1ex | [18 empty] | VV | 2 | 1 | True | 0 | ROZPOCET
|  |  | 631,75 |  |  |  | 631.75 | [14 empty] | VV | 2 | 2 | True | 0 | ROZPOCET
|  |  | "strecha S2ex | [18 empty] | VV | 2 | 1 | True | 0 | ROZPOCET
|  |  | 687,24 |  |  |  | 687.24 | [14 empty] | VV | 2 | 2 | True | 0 | ROZPOCET
|  |  | Medzisúčet |  |  |  | 1318.99 | [14 empty] | VV | 2 | 3 | True | 0 | ROZPOCET
|  |  | Súčet |  |  |  | 1376.95 | [14 empty] | VV | 2 | 4 | True | 1 | ROZPOCET
50 | K | 712991050 | Montáž podkladnej konštrukcie z OSB dosiek na atike šírky 621 - 800 mm pod klampiarske konštrukcie |  |  | m | 396.513 | 0 |  | 0 |  |  |  | znížená |  | 0 | 3e-05 | 0.011895 | 0 | 0 | 16 | K | 2 |  |  |  | ROZPOCET | 0 | 0 | 0 | 0 | 0 | 2 | 0 | 16 | -1758060233
|  |  | "atika strechy S1 (205+300+205)mm | [18 empty] | VV | 2 | 1 | True | 0 | ROZPOCET
|  |  | 159 |  |  |  | 159 | [14 empty] | VV | 2 | 2 | True | 0 | ROZPOCET
|  |  | "atika strechy S2 (200+300+200) mm | [18 empty] | VV | 2 | 1 | True | 0 | ROZPOCET
|  |  | 235 |  |  |  | 235 | [14 empty] | VV | 2 | 2 | True | 0 | ROZPOCET
|  |  | "strop vetracej komory | [18 empty] | VV | 2 | 1 | True | 0 | ROZPOCET
|  |  | (0,75*0,75)*3+0,75*1,1 |  |  |  | 2.513 | [14 empty] | VV | 2 | 2 | True | 0 | ROZPOCET
|  |  | Súčet |  |  |  | 396.513 | [14 empty] | VV | 2 | 4 | True | 1 | ROZPOCET
51 | K | 998712102 | Presun hmôt pre izoláciu povlakovej krytiny v objektoch výšky nad 6 do 12 m |  |  | t | 21.101 | 0 |  | 0 |  |  |  | znížená |  | 0 | 0 | 0 | 0 | 0 | 16 | K | 2 |  |  |  | ROZPOCET | 0 | 0 | 0 | 0 | 0 | 2 | 0 | 16 | 1453675058
| 713 - Izolácie tepelné | [8 empty] | 0 | [5 empty] | 0 |  | 6.4711 |  | 15.0549 | 2 | D | 1 |  |  |  | ROZPOCET | [6 empty] | 0
52 | K | 713000019.R | Odstránenie tepelnej izolácie stropov striekanej z polyuretánu hr. nad 10 cm -0,01062t - cca 25 cm hrúbky strojne po častiach |  |  | m2 | 1352.11 | 0 |  | 0 |  |  |  | znížená |  | 0 | 0 | 0 | 0.01062 | 14.3594 | 16 | K | 2 |  |  |  | ROZPOCET | 0 | 0 | 0 | 0 | 0 | 2 | 0 | 16 | -256128456
|  |  | "terasa T2ex | [18 empty] | VV | 2 | 1 | True | 0 | ROZPOCET
|  |  | 33,12 |  |  |  | 33.12 | [14 empty] | VV | 2 | 2 | True | 0 | ROZPOCET
|  |  | Medzisúčet |  |  |  | 33.12 | [14 empty] | VV | 2 | 3 | True | 0 | ROZPOCET
|  |  | "strecha S1ex | [18 empty] | VV | 2 | 1 | True | 0 | ROZPOCET
|  |  | 631,75 |  |  |  | 631.75 | [14 empty] | VV | 2 | 2 | True | 0 | ROZPOCET
|  |  | "strecha S2ex | [18 empty] | VV | 2 | 1 | True | 0 | ROZPOCET
|  |  | 687,24 |  |  |  | 687.24 | [14 empty] | VV | 2 | 2 | True | 0 | ROZPOCET
|  |  | Medzisúčet |  |  |  | 1318.99 | [14 empty] | VV | 2 | 3 | True | 0 | ROZPOCET
|  |  | Súčet |  |  |  | 1352.11 | [14 empty] | VV | 2 | 4 | True | 1 | ROZPOCET
53 | K | 713000024 | Odstránenie tepelnej izolácie podláh lepenej z vláknitých materiálov hr. do 10 cm -0,012t |  |  | m2 | 57.96 | 0 |  | 0 |  |  |  | znížená |  | 0 | 0 | 0 | 0.012 | 0.69552 | 16 | K | 2 |  |  |  | ROZPOCET | 0 | 0 | 0 | 0 | 0 | 2 | 0 | 16 | 1360099598
|  |  | "terasa T1ex | [18 empty] | VV | 2 | 1 | True | 0 | ROZPOCET
|  |  | 24,84 |  |  |  | 24.84 | [14 empty] | VV | 2 | 2 | True | 0 | ROZPOCET
|  |  | "terasa T2ex | [18 empty] | VV | 2 | 1 | True | 0 | ROZPOCET
|  |  | 33,12 |  |  |  | 33.12 | [14 empty] | VV | 2 | 2 | True | 0 | ROZPOCET
|  |  | Súčet |  |  |  | 57.96 | [14 empty] | VV | 2 | 4 | True | 1 | ROZPOCET
54 | K | 713132132 | Montáž tepelnej izolácie stien polystyrénom, celoplošným prilepením |  |  | m2 | 214.58 | 0 |  | 0 |  |  |  | znížená |  | 0 | 0.005 | 1.0729 | 0 | 0 | 16 | K | 2 |  |  |  | ROZPOCET | 0 | 0 | 0 | 0 | 0 | 2 | 0 | 16 | -267345394
|  |  | "atika S1 - výška izolácie 500 mm | [18 empty] | VV | 2 | 1 | True | 0 | ROZPOCET
|  |  | 159*0,5 |  |  |  | 79.5 | [14 empty] | VV | 2 | 2 | True | 0 | ROZPOCET
|  |  | "atika S2 - výška izolácie 420 mm | [18 empty] | VV | 2 | 1 | True | 0 | ROZPOCET
|  |  | 235*0,42 |  |  |  | 98.7 | [14 empty] | VV | 2 | 2 | True | 0 | ROZPOCET
|  |  | "styk s vysokou stenou S1 a T1+T2 - vyska 320 mm | [18 empty] | VV | 2 | 1 | True | 0 | ROZPOCET
|  |  | (40+34)*0,32 |  |  |  | 23.68 | [14 empty] | VV | 2 | 2 | True | 0 | ROZPOCET
|  |  | "steny vetracích komôr | [18 empty] | VV | 2 | 1 | True | 0 | ROZPOCET
|  |  | 0,75*4*1*3+(0,75+1,1)*2*1 |  |  |  | 12.7 | [14 empty] | VV | 2 | 2 | True | 0 | ROZPOCET
[7 empty] | 0 | [14 empty] | VV | 2 | 2 | True | 0 | ROZPOCET
|  |  | Súčet |  |  |  | 214.58 | [14 empty] | VV | 2 | 4 | True | 1 | ROZPOCET
55 | M | 2837650030 | Extrudovaný polystyrén - XPS hrúbka 50 mm |  |  | m2 | 218.872 | 0 |  | 0 |  |  |  | znížená |  | 0 | 0.0015 | 0.32831 | 0 | 0 | 32 | M | 2 |  |  |  | ROZPOCET | 0 | 0 | 0 | 0 | 0 | 2 | 0 | 16 | 110495161
|  |  | 214,58*1,02 |  |  |  | 218.872 | [14 empty] | VV | 2 | 2 | True | 1 | ROZPOCET
56 | K | 713142160 | Montáž tepelnej izolácie striech plochých do 10° spadovými doskami z polystyrénu |  |  | m2 | 1319 | 0 |  | 0 |  |  |  | znížená |  | 0 | 0 | 0 | 0 | 0 | 16 | K | 2 |  |  |  | ROZPOCET | 0 | 0 | 0 | 0 | 0 | 2 | 0 | 16 | -538186639
|  |  | 631,76 "plocha strechy S1 |  |  |  | 631.76 | [14 empty] | VV | 2 | 2 | True | 0 | ROZPOCET
|  |  | 687,24 "plocha strechy S2 |  |  |  | 687.24 | [14 empty] | VV | 2 | 2 | True | 0 | ROZPOCET
|  |  | Súčet |  |  |  | 1319 | [14 empty] | VV | 2 | 4 | True | 1 | ROZPOCET
57 | M | 2837653501 | EPS spádová doska spádový penový polystyrén 150S |  |  | m3 | 181.7 | 0 |  | 0 |  |  |  | znížená |  | 0 | 0 | 0 | 0 | 0 | 32 | M | 2 |  |  |  | ROZPOCET | 0 | 0 | 0 | 0 | 0 | 2 | 0 | 16 | -517884489
|  |  | "strecha S1-kliny 20-40, 40-60, 60-80, 80-100 mm+doplnkové | [18 empty] | VV | 2 | 1 | True | 0 | ROZPOCET
|  |  | 46,62+36,9 |  |  |  | 83.52 | [14 empty] | VV | 2 | 2 | True | 0 | ROZPOCET
|  |  | "strecha S2 -kliny 20-40, 40-60, 60-80, 80-100 mm+doplnkové | [18 empty] | VV | 2 | 1 | True | 0 | ROZPOCET
|  |  | 49,12+49,06 |  |  |  | 98.18 | [14 empty] | VV | 2 | 2 | True | 0 | ROZPOCET
|  |  | Súčet |  |  |  | 181.7 | [14 empty] | VV | 2 | 4 | True | 1 | ROZPOCET
58 | K | 713142255 | Montáž tepelnej izolácie striech plochých do 10° polystyrénom, rozloženej v dvoch vrstvách, prichyte |  |  | m2 | 1319 | 0 |  | 0 |  |  |  | znížená |  | 0 | 0 | 0 | 0 | 0 | 16 | K | 2 |  |  |  | ROZPOCET | 0 | 0 | 0 | 0 | 0 | 2 | 0 | 16 | 1140181203
|  |  | 631,76 "plocha strechy S1 |  |  |  | 631.76 | [14 empty] | VV | 2 | 2 | True | 0 | ROZPOCET
|  |  | 687,24 "plocha strechy S2 |  |  |  | 687.24 | [14 empty] | VV | 2 | 2 | True | 0 | ROZPOCET
|  |  | Súčet |  |  |  | 1319 | [14 empty] | VV | 2 | 4 | True | 1 | ROZPOCET
59 | M | 2837653440 | EPS 150S strešný penový polystyrén hrúbka 50 mm |  |  | m2 | 3033.7 | 0 |  | 0 |  |  |  | znížená |  | 0 | 0.00147 | 4.4595 | 0 | 0 | 32 | M | 2 |  |  |  | ROZPOCET | 0 | 0 | 0 | 0 | 0 | 2 | 0 | 16 | -1570297334
|  |  | 1319*2 "dve vrstvy |  |  |  | 2638 | [14 empty] | VV | 2 | 2 | True | 1 | ROZPOCET
60 | K | 713170050.R | Montáž tepelnej izolácie z PIR HR. 100 MM na balkóny a terasy položením voľne |  |  | m2 | 57.96 | 0 |  | 0 |  |  |  | znížená |  | 0 | 0 | 0 | 0 | 0 | 16 | K | 2 |  |  |  | ROZPOCET | 0 | 0 | 0 | 0 | 0 | 2 | 0 | 16 | 57686778
|  |  | 24,84 "terasa T1n |  |  |  | 24.84 | [14 empty] | VV | 2 | 2 | True | 0 | ROZPOCET
|  |  | 33,12 "terasa T2n |  |  |  | 33.12 | [14 empty] | VV | 2 | 2 | True | 0 | ROZPOCET
|  |  | Súčet |  |  |  | 57.96 | [14 empty] | VV | 2 | 4 | True | 1 | ROZPOCET
61 | M | 2837653206.r | Polyuretan doska PIR hrúbka 100 mm s obojstranným vliesom |  |  | m2 | 60.301 | 0 |  | 0 |  |  |  | znížená |  | 0 | 0.0029 | 0.17487 | 0 | 0 | 32 | M | 2 |  |  |  | ROZPOCET | 0 | 0 | 0 | 0 | 0 | 2 | 0 | 16 | -1573167014
|  |  | 24,84*1,02 "terasa T1n |  |  |  | 25.337 | [14 empty] | VV | 2 | 2 | True | 0 | ROZPOCET
|  |  | 33,12*1,02 "terasa T2n |  |  |  | 33.782 | [14 empty] | VV | 2 | 2 | True | 0 | ROZPOCET
|  |  | Súčet |  |  |  | 59.119 | [14 empty] | VV | 2 | 4 | True | 1 | ROZPOCET
62 | K | 713144030 | Montáž tepelnej izolácie na atiku XPS prikotvením |  |  | m2 | 82.776 | 0 |  | 0 |  |  |  | znížená |  | 0 | 0.00012 | 0.0099331 | 0 | 0 | 16 | K | 2 |  |  |  | ROZPOCET | 0 | 0 | 0 | 0 | 0 | 2 | 0 | 16 | -1447873891
|  |  | (394 -656*0,18)*0,3 "zvýšená atika komplet - medzi trámy |  |  |  | 82.776 | [14 empty] | VV | 2 | 2 | True | 0 | ROZPOCET
[7 empty] | 0 | [14 empty] | VV | 2 | 2 | True | 0 | ROZPOCET
|  |  | Súčet |  |  |  | 82.776 | [14 empty] | VV | 2 | 4 | True | 1 | ROZPOCET
63 | M | 2837650082 | Extrudovaný polystyrén - XPS hrúbka 180 mm - 220 mm |  |  | m2 | 88.653 | 0 |  | 0 |  |  |  | znížená |  | 0 | 0.0048 | 0.42553 | 0 | 0 | 32 | M | 2 |  |  |  | ROZPOCET | 0 | 0 | 0 | 0 | 0 | 2 | 0 | 16 | 1580367012
|  |  | (394 -656*0,18)*0,3*1,05 "zvýšená atika komplet |  |  |  | 86.915 | [14 empty] | VV | 2 | 2 | True | 0 | ROZPOCET
[7 empty] | 0 | [14 empty] | VV | 2 | 2 | True | 0 | ROZPOCET
|  |  | Súčet |  |  |  | 86.915 | [14 empty] | VV | 2 | 4 | True | 1 | ROZPOCET
| 721 - Zdravotech. vnútorná kanalizácia | [8 empty] | 0 | [5 empty] | 0 |  | 0.06434 |  | 0.9706 | 2 | D | 1 |  |  |  | ROZPOCET | [6 empty] | 0
64 | K | 721160806 | Demontáž potrubia z azbestocementových rúr odpadového alebo ventilačného nad 100 do DN 200, -0,01620t |  |  | m | 47.5 | 0 |  | 0 |  |  |  | znížená |  | 0 | 0 | 0 | 0.0162 | 0.7695 | 16 | K | 2 |  |  |  | ROZPOCET | 0 | 0 | 0 | 0 | 0 | 2 | 0 | 16 | -2026807894
|  |  | "ventilačné odvetracie potrubia 125 mm s vetracími hlavicami | [18 empty] | VV | 2 | 1 | True | 0 | ROZPOCET
|  |  | 2,5*19 |  |  |  | 47.5 | [14 empty] | VV | 2 | 2 | True | 1 | ROZPOCET
65 | K | 721210823 | Demontáž strešného vtoku DN 125, -0,02011t |  |  | ks | 10 | 0 |  | 0 |  |  |  | znížená |  | 0 | 0 | 0 | 0.02011 | 0.2011 | 16 | K | 2 |  |  |  | ROZPOCET | 0 | 0 | 0 | 0 | 0 | 2 | 0 | 16 | -1370321577
|  |  | "strecha S1 | [18 empty] | VV | 2 | 1 | True | 0 | ROZPOCET
|  |  | 5 |  |  |  | 5 | [14 empty] | VV | 2 | 2 | True | 0 | ROZPOCET
|  |  | "strecha S2 | [18 empty] | VV | 2 | 1 | True | 0 | ROZPOCET
|  |  | 3 |  |  |  | 3 | [14 empty] | VV | 2 | 2 | True | 0 | ROZPOCET
|  |  | "terasa T1 a T2 | [18 empty] | VV | 2 | 1 | True | 0 | ROZPOCET
|  |  | 1*2 |  |  |  | 2 | [14 empty] | VV | 2 | 2 | True | 0 | ROZPOCET
|  |  | Súčet |  |  |  | 10 | [14 empty] | VV | 2 | 4 | True | 1 | ROZPOCET
66 | K | 721232106.R | Strešný vtok balkónový a terasový DN 125 |  |  | ks | 2 | 0 |  | 0 |  |  |  | znížená |  | 0 | 0.0122 | 0.0244 | 0 | 0 | 16 | K | 2 |  |  |  | ROZPOCET | 0 | 0 | 0 | 0 | 0 | 2 | 0 | 16 | 1270369753
|  |  | 2 "terasy |  |  |  | 2 | [14 empty] | VV | 2 | 2 | True | 1 | ROZPOCET
67 | M | 2866100002 | Podlahový terasový vpust s kolmým odtokom, DN125, lapač z PP, plast, sanitárny systém |  |  | ks | 2 | 0 |  | 0 |  |  |  | znížená |  | 0 | 0.00056 | 0.00112 | 0 | 0 | 32 | M | 2 |  |  |  | ROZPOCET | 0 | 0 | 0 | 0 | 0 | 2 | 0 | 16 | -1355818583
68 | M | 2866100015 | Predlžovacia súprava pre vpust terasový, plast, sanitárny systém |  |  | ks | 2 | 0 |  | 0 |  |  |  | znížená |  | 0 | 0.00092 | 0.00184 | 0 | 0 | 32 | M | 2 |  |  |  | ROZPOCET | 0 | 0 | 0 | 0 | 0 | 2 | 0 | 16 | 87817844
69 | K | 721233116 | Strešný vtok novodurový DN 125 dvojstupňový pre napojenie PVC fólie - dodávka a montáž |  |  | ks | 8 | 0 |  | 0 |  |  |  | znížená |  | 0 | 0.00391 | 0.03128 | 0 | 0 | 16 | K | 2 |  |  |  | ROZPOCET | 0 | 0 | 0 | 0 | 0 | 2 | 0 | 16 | -191161078
|  |  | 5+3 |  |  |  | 8 | [14 empty] | VV | 2 | 2 | True | 1 | ROZPOCET
70 | K | 721274103.R | Ventilačné hlavice strešná - dodávka a montáž |  |  | ks | 19 | 0 |  | 0 |  |  |  | znížená |  | 0 | 0.0003 | 0.0057 | 0 | 0 | 16 | K | 2 |  |  |  | ROZPOCET | 0 | 0 | 0 | 0 | 0 | 2 | 0 | 16 | -2001892983
|  |  | 19 |  |  |  | 19 | [14 empty] | VV | 2 | 2 | True | 1 | ROZPOCET
71 | K | 998721103 | Presun hmôt pre vnútornú kanalizáciu v objektoch výšky nad 12 do 24 m |  |  | t | 0.064 | 0 |  | 0 |  |  |  | znížená |  | 0 | 0 | 0 | 0 | 0 | 16 | K | 2 |  |  |  | ROZPOCET | 0 | 0 | 0 | 0 | 0 | 2 | 0 | 16 | 2134656657
| 762 - Konštrukcie tesárske | [8 empty] | 0 | [5 empty] | 0 |  | 7.3964 |  | 0 | 2 | D | 1 |  |  |  | ROZPOCET | [6 empty] | 0
72 | K | 762361124 | Montáž spádových klinov pre rovné strechy z reziva nad 120 do 224 cm2 |  |  | m | 164 | 0 |  | 0 |  |  |  | znížená |  | 0 | 0 | 0 | 0 | 0 | 16 | K | 2 |  |  |  | ROZPOCET | 0 | 0 | 0 | 0 | 0 | 2 | 0 | 16 | -691162566
|  |  | "S1 - hranoly 180x220 priecne na atiku dl. 250 mm | [18 empty] | VV | 2 | 1 | True | 0 | ROZPOCET
|  |  | 159/0,6*0,25 |  |  |  | 66.25 | [14 empty] | VV | 2 | 2 | True | 0 | ROZPOCET
|  |  | "S2 - hranoly 180x180 priečne na atiku dl. 250 mm | [18 empty] | VV | 2 | 1 | True | 0 | ROZPOCET
|  |  | 234,6/0,6*0,25 |  |  |  | 97.75 | [14 empty] | VV | 2 | 2 | True | 0 | ROZPOCET
|  |  | Súčet |  |  |  | 164 | [14 empty] | VV | 2 | 4 | True | 1 | ROZPOCET
73 | M | 6051593400 | Hranol mäkké rezivo - omietané smrekovec akosť I L=400-650cm 180x180,250mm |  |  | m3 | 6.56 | 0 |  | 0 |  |  |  | znížená |  | 0 | 0.55 | 3.608 | 0 | 0 | 32 | M | 2 |  |  |  | ROZPOCET | 0 | 0 | 0 | 0 | 0 | 2 | 0 | 16 | 1133114246
|  |  | "S1 - hranoly 180x220 priecne na atiku dl. 250 mm | [18 empty] | VV | 2 | 1 | True | 0 | ROZPOCET
|  |  | 159/0,6*0,25*(0,18*0,22)*1,03 |  |  |  | 2.702 | [14 empty] | VV | 2 | 2 | True | 0 | ROZPOCET
|  |  | "S2 - hranoly 180x180 priečne na atiku dl. 250 mm | [18 empty] | VV | 2 | 1 | True | 0 | ROZPOCET
|  |  | 234,6/0,6*0,25*(0,18*0,18)*1,03 |  |  |  | 3.262 | [14 empty] | VV | 2 | 2 | True | 0 | ROZPOCET
|  |  | Súčet |  |  |  | 5.964 | [14 empty] | VV | 2 | 4 | True | 1 | ROZPOCET
74 | M | 6072628106 | Doska drevoštiepková OSB 3 do vlhkého prostrediahr. 25 mm (2500x1250mm) |  |  | m2 | 293.898 | 0 |  | 0 |  |  |  | znížená |  | 0 | 0 | 0 | 0 | 0 | 32 | M | 2 |  |  |  | ROZPOCET | 0 | 0 | 0 | 0 | 0 | 2 | 0 | 16 | 2017599504
|  |  | "atika strechy S1 (205+300+205)mm | [18 empty] | VV | 2 | 1 | True | 0 | ROZPOCET
|  |  | (0,205+0,3+0,205)*159 |  |  |  | 112.89 | [14 empty] | VV | 2 | 2 | True | 0 | ROZPOCET
|  |  | "atika strechy S2 (200+300+200) mm | [18 empty] | VV | 2 | 1 | True | 0 | ROZPOCET
|  |  | (0,2+0,3+0,2)*235 |  |  |  | 164.5 | [14 empty] | VV | 2 | 2 | True | 0 | ROZPOCET
|  |  | "strop vetracej komory | [18 empty] | VV | 2 | 1 | True | 0 | ROZPOCET
|  |  | (0,75*0,75)*3+0,75*1,1 |  |  |  | 2.513 | [14 empty] | VV | 2 | 2 | True | 0 | ROZPOCET
|  |  | Medzisúčet |  |  |  | 279.903 | [14 empty] | VV | 2 | 3 | False | 0 | ROZPOCET
|  |  | 279,903*1,05 |  |  |  | 293.898 | [14 empty] | VV | 2 | 2 | True | 0 | ROZPOCET
|  |  | Medzisúčet |  |  |  | 293.898 | [14 empty] | VV | 2 | 3 | True | 1 | ROZPOCET
75 | K | 762395000 | Spojovacie prostriedky pre viazané konštrukcie krovov, debnenie a laťovanie, nadstrešné konštr., spádové kliny - svorky, dosky, klince, pásová oceľ, vruty |  |  | m3 | 164 | 0 |  | 0 |  |  |  | znížená |  | 0 | 0.0231 | 3.7884 | 0 | 0 | 16 | K | 2 |  |  |  | ROZPOCET | 0 | 0 | 0 | 0 | 0 | 2 | 0 | 16 | -1654841445
76 | K | 998762103 | Presun hmôt pre konštrukcie tesárske v objektoch výšky od 12 do 24 m |  |  | t | 7.396 | 0 |  | 0 |  |  |  | znížená |  | 0 | 0 | 0 | 0 | 0 | 16 | K | 2 |  |  |  | ROZPOCET | 0 | 0 | 0 | 0 | 0 | 2 | 0 | 16 | -703308021
| 764 - Konštrukcie klampiarske | [8 empty] | 0 | [5 empty] | 0 |  | 0.00041 |  | 0.075282 | 2 | D | 1 |  |  |  | ROZPOCET | [6 empty] | 0
77 | K | 764341831 | Demontáž klampiarskych prvkov strechy -0,00305t |  |  | ks | 50 | 0 |  | 0 |  |  |  | znížená |  | 0 | 0 | 0 | 0 | 0 | 16 | K | 2 |  |  |  | ROZPOCET | 0 | 0 | 0 | 0 | 0 | 2 | 0 | 16 | -2039791936
|  |  | 50 |  |  |  | 50 | [14 empty] | VV | 2 | 2 | True | 1 | ROZPOCET
78 | K | 764345831.R | Demontáž ostatných prvkov kusových azbestocementových, ventilačný nadstavec so sklonom do 30°, D do 150 mm, -0,00303t |  |  | ks | 19 | 0 |  | 0 |  |  |  | znížená |  | 0 | 0 | 0 | 0.00303 | 0.05757 | 16 | K | 2 |  |  |  | ROZPOCET | 0 | 0 | 0 | 0 | 0 | 2 | 0 | 16 | 1591756361
|  |  | "vetracie hlavice na ventilačné odvetracie potrubia 125 mm | [18 empty] | VV | 2 | 1 | True | 0 | ROZPOCET
|  |  | 19 |  |  |  | 19 | [14 empty] | VV | 2 | 2 | True | 1 | ROZPOCET
79 | K | 764430840 | Demontáž oplechovania múrov a nadmuroviek rš od 330 do 500 mm, -0,00230t |  |  | m | 468 | 0 |  | 0 |  |  |  | znížená |  | 0 | 0 | 0 | 0 | 0 | 16 | K | 2 |  |  |  | ROZPOCET | 0 | 0 | 0 | 0 | 0 | 2 | 0 | 16 | -1761365558
|  |  | "atika S1 | [18 empty] | VV | 2 | 1 | True | 0 | ROZPOCET
|  |  | 159 |  |  |  | 159 | [14 empty] | VV | 2 | 2 | True | 0 | ROZPOCET
|  |  | "atika S2 | [18 empty] | VV | 2 | 1 | True | 0 | ROZPOCET
|  |  | 235 |  |  |  | 235 | [14 empty] | VV | 2 | 2 | True | 0 | ROZPOCET
|  |  | "styk s vysokou stenou S1 a T1+T2 | [18 empty] | VV | 2 | 1 | True | 0 | ROZPOCET
|  |  | 40+34 |  |  |  | 74 | [14 empty] | VV | 2 | 2 | True | 0 | ROZPOCET
|  |  | Súčet |  |  |  | 468 | [14 empty] | VV | 2 | 4 | True | 1 | ROZPOCET
80 | K | 764454231.R | Montáž vetracích rúr z pozinkovaného PZ plechu, kruhové s priemerom 350 mm |  |  | m | 4.1 | 0 |  | 0 |  |  |  | znížená |  | 0 | 0.0001 | 0.00041 | 0 | 0 | 16 | K | 2 |  |  |  | ROZPOCET | 0 | 0 | 0 | 0 | 0 | 2 | 0 | 16 | -2094759194
|  |  | "rúra vetracia z kuchyne pozink plech - spätná montáž | [18 empty] | VV | 2 | 1 | True | 0 | ROZPOCET
|  |  | 4,1 |  |  |  | 4.1 | [14 empty] | VV | 2 | 2 | True | 1 | ROZPOCET
81 | K | 764454804.R | Demontáž vetracích rúr kruhových, s priemerom 350 mm, -0,00432t |  |  | m | 4.1 | 0 |  | 0 |  |  |  | znížená |  | 0 | 0 | 0 | 0.00432 | 0.017712 | 16 | K | 2 |  |  |  | ROZPOCET | 0 | 0 | 0 | 0 | 0 | 2 | 0 | 16 | -848630015
|  |  | "rúra vetracia z kuchyne pozink plech - demontáž a uskladnenie pre ďalšiu montáž | [18 empty] | VV | 2 | 1 | True | 0 | ROZPOCET
|  |  | 4,1 |  |  |  | 4.1 | [14 empty] | VV | 2 | 2 | True | 1 | ROZPOCET
82 | K | 764731117 | Oplechovanie múrov dodávka a montáž - K1, K2, K3, K4 - pozink plech lakovaný |  |  | m | 876 | 0 |  | 0 |  |  |  | znížená |  | 0 | 0 | 0 | 0 | 0 | 16 | K | 2 |  |  |  | ROZPOCET | 0 | 0 | 0 | 0 | 0 | 2 | 0 | 16 | -200953161
|  |  | 394 "K1 |  |  |  | 394 | [14 empty] | VV | 2 | 2 | True | 0 | ROZPOCET
|  |  | 167 "K2 |  |  |  | 167 | [14 empty] | VV | 2 | 2 | True | 0 | ROZPOCET
|  |  | 241 "K3 |  |  |  | 241 | [14 empty] | VV | 2 | 2 | True | 0 | ROZPOCET
|  |  | 74 "K4 |  |  |  | 74 | [14 empty] | VV | 2 | 2 | True | 0 | ROZPOCET
|  |  | Súčet |  |  |  | 876 | [14 empty] | VV | 2 | 4 | True | 1 | ROZPOCET
83 | K | 998764103 | Presun hmôt pre konštrukcie klampiarske v objektoch výšky nad 12 do 24 m |  |  | t | 45.314 | 0 |  | 0 |  |  |  | znížená |  | 0 | 0 | 0 | 0 | 0 | 16 | K | 2 |  |  |  | ROZPOCET | 0 | 0 | 0 | 0 | 0 | 2 | 0 | 16 | 1772065515
| 767 - Konštrukcie doplnkové kovové | [8 empty] | 0 | [5 empty] | 0 |  | 0.024404 |  | 0.13673 | 2 | D | 1 |  |  |  | ROZPOCET | [6 empty] | 0
84 | K | 767995103 | Montáž ostatných atypických kovových stavebných doplnkových konštrukcií nad 10 do 20 kg |  |  | kg | 4 | 0 |  | 0 |  |  |  | znížená |  | 0 | 0 | 0 | 0 | 0 | 16 | K | 2 |  |  |  | ROZPOCET | 0 | 0 | 0 | 0 | 0 | 2 | 0 | 16 | -1604375144
|  |  | "ventilačné hlavice samoťažné | [18 empty] | VV | 2 | 1 | True | 0 | ROZPOCET
|  |  | 4 |  |  |  | 4 | [14 empty] | VV | 2 | 2 | True | 1 | ROZPOCET
85 | M | 4290038458 | Z03 Ventilačná hlavica samoťažná komplet s doplnkami |  |  | ks | 4 | 0 |  | 0 |  |  |  | znížená |  | 0 | 0 | 0 | 0 | 0 | 32 | M | 2 |  |  |  | ROZPOCET | 0 | 0 | 0 | 0 | 0 | 2 | 0 | 16 | 209683530
|  |  | "ventilačné hlavice samoťažné | [18 empty] | VV | 2 | 1 | True | 0 | ROZPOCET
|  |  | 4 |  |  |  | 4 | [14 empty] | VV | 2 | 2 | True | 1 | ROZPOCET
86 | K | 767995106 | Montáž ostatných atypických kovových stavebných doplnkových konštrukcií nad 100 do 250 kg |  |  | kg | 270 | 0 |  | 0 |  |  |  | znížená |  | 0 | 6e-05 | 0.0162 | 0 | 0 | 16 | K | 2 |  |  |  | ROZPOCET | 0 | 0 | 0 | 0 | 0 | 2 | 0 | 16 | 651469283
|  |  | "Z1 odhad kg | [18 empty] | VV | 2 | 1 | True | 0 | ROZPOCET
|  |  | 150 |  |  |  | 150 | [14 empty] | VV | 2 | 2 | True | 0 | ROZPOCET
|  |  | "Z2 odhad kg | [18 empty] | VV | 2 | 1 | True | 0 | ROZPOCET
|  |  | 120 |  |  |  | 120 | [14 empty] | VV | 2 | 2 | True | 0 | ROZPOCET
|  |  | Súčet |  |  |  | 270 | [14 empty] | VV | 2 | 4 | True | 1 | ROZPOCET
87 | K | 767995390 | Výroba a dodávka doplnku stavebného atypického o hmotnosti od 20,01 do 300 kg stupňa zložitosti 3 |  |  | kg | 270 | 0 |  | 0 |  |  |  | znížená |  | 0 | 0 | 0 | 0 | 0 | 16 | K | 2 |  |  |  | ROZPOCET | 0 | 0 | 0 | 0 | 0 | 2 | 0 | 16 | 1068353486
|  |  | "Z1 odhad kg | [18 empty] | VV | 2 | 1 | True | 0 | ROZPOCET
|  |  | 150 |  |  |  | 150 | [14 empty] | VV | 2 | 2 | True | 0 | ROZPOCET
|  |  | "Z2 odhad kg | [18 empty] | VV | 2 | 1 | True | 0 | ROZPOCET
|  |  | 120 |  |  |  | 120 | [14 empty] | VV | 2 | 2 | True | 0 | ROZPOCET
|  |  | Súčet |  |  |  | 270 | [14 empty] | VV | 2 | 4 | True | 1 | ROZPOCET
88 | K | 767996801 | Demontáž ostatných doplnkov stavieb s hmotnosťou jednotlivých dielov konštrukcií do 50 kg, -0,00100t |  |  | kg | 12 | 0 |  | 0 |  |  |  | znížená |  | 0 | 0 | 0 | 0 | 0 | 16 | K | 2 |  |  |  | ROZPOCET | 0 | 0 | 0 | 0 | 0 | 2 | 0 | 16 | -1044276502
|  |  | "vetracie mreže a siete na ventilač komorách | [18 empty] | VV | 2 | 1 | True | 0 | ROZPOCET
|  |  | 6*2 |  |  |  | 12 | [14 empty] | VV | 2 | 2 | True | 1 | ROZPOCET
89 | K | 767996802 | Demontáž ostatných doplnkov stavieb s hmotnosťou jednotlivých dielov konštr. nad 50 do 100 kg, -0,00100t |  |  | kg | 136.73 | 0 |  | 0 |  |  |  | znížená |  | 0 | 6e-05 | 0.0082038 | 0.001 | 0.13673 | 16 | K | 2 |  |  |  | ROZPOCET | 0 | 0 | 0 | 0 | 0 | 2 | 0 | 16 | -195557413
|  |  | "rebrík na strechu S1 | [18 empty] | VV | 2 | 1 | True | 0 | ROZPOCET
|  |  | 72,04 |  |  |  | 72.04 | [14 empty] | VV | 2 | 2 | True | 0 | ROZPOCET
|  |  | "rebrík na strechu S2 | [18 empty] | VV | 2 | 1 | True | 0 | ROZPOCET
|  |  | 64,69 |  |  |  | 64.69 | [14 empty] | VV | 2 | 2 | True | 0 | ROZPOCET
|  |  | Súčet |  |  |  | 136.73 | [14 empty] | VV | 2 | 4 | True | 1 | ROZPOCET
90 | K | 998767103 | Presun hmôt pre kovové stavebné doplnkové konštrukcie v objektoch výšky nad 12 do 24 m |  |  | t | 45.314 | 0 |  | 0 |  |  |  | znížená |  | 0 | 0 | 0 | 0 | 0 | 16 | K | 2 |  |  |  | ROZPOCET | 0 | 0 | 0 | 0 | 0 | 2 | 0 | 16 | -430240986
| 771 - Podlahy z dlaždíc | [8 empty] | 0 | [5 empty] | 0 |  | 1.858 |  | 0 | 2 | D | 1 |  |  |  | ROZPOCET | [6 empty] | 0
91 | K | 771415016 | Montáž soklíkov z obkladačiek do tmelu veľ. 150 x 300 mm |  |  | m | 43.9 | 0 |  | 0 |  |  |  | znížená |  | 0 | 0.0009 | 0.03951 | 0 | 0 | 16 | K | 2 |  |  |  | ROZPOCET | 0 | 0 | 0 | 0 | 0 | 2 | 0 | 16 | 343315721
|  |  | 21 "terasa T1n |  |  |  | 21 | [14 empty] | VV | 2 | 2 | True | 0 | ROZPOCET
|  |  | 22,9 "terasa T2n |  |  |  | 22.9 | [14 empty] | VV | 2 | 2 | True | 0 | ROZPOCET
|  |  | Súčet |  |  |  | 43.9 | [14 empty] | VV | 2 | 4 | True | 1 | ROZPOCET
92 | M | 5976579000 | Dlaždice keramické neglazované mrazuvzdorné protišmykové soklové pásky 300x150 Ia |  |  | m2 | 6.717 | 0 |  | 0 |  |  |  | znížená |  | 0 | 0.021 | 0.14106 | 0 | 0 | 32 | M | 2 |  |  |  | ROZPOCET | 0 | 0 | 0 | 0 | 0 | 2 | 0 | 16 | 1766742504
93 | K | 771575109 | Montáž podláh z dlaždíc keramických do tmelu veľ. 300 x 300 mm |  |  | m2 | 57.96 | 0 |  | 0 |  |  |  | znížená |  | 0 | 0.00385 | 0.22315 | 0 | 0 | 16 | K | 2 |  |  |  | ROZPOCET | 0 | 0 | 0 | 0 | 0 | 2 | 0 | 16 | 1397870470
|  |  | "terasa T1n | [18 empty] | VV | 2 | 1 | True | 0 | ROZPOCET
|  |  | 24,84 |  |  |  | 24.84 | [14 empty] | VV | 2 | 2 | True | 0 | ROZPOCET
|  |  | "terasa T2n | [18 empty] | VV | 2 | 1 | True | 0 | ROZPOCET
|  |  | 33,12 |  |  |  | 33.12 | [14 empty] | VV | 2 | 2 | True | 0 | ROZPOCET
|  |  | Súčet |  |  |  | 57.96 | [14 empty] | VV | 2 | 4 | True | 1 | ROZPOCET
94 | M | 5978651460 | Keramické vonkajšie dlaždice - protišmyk R11 rozmer 300x300x8 mm, |  |  | m2 | 59.119 | 0 |  | 0 |  |  |  | znížená |  | 0 | 0.0246 | 1.4543 | 0 | 0 | 32 | M | 2 |  |  |  | ROZPOCET | 0 | 0 | 0 | 0 | 0 | 2 | 0 | 16 | 1442424234
95 | K | 998771102 | Presun hmôt pre podlahy z dlaždíc v objektoch výšky nad 6 do 12 m |  |  | t | 1.858 | 0 |  | 0 |  |  |  | znížená |  | 0 | 0 | 0 | 0 | 0 | 16 | K | 2 |  |  |  | ROZPOCET | 0 | 0 | 0 | 0 | 0 | 2 | 0 | 16 | 2006801014
| VRN - Vedľajšie rozpočtové náklady | [8 empty] | 0 | [5 empty] | 0 |  | 0 |  | 0 | 5 | D | 0 |  |  |  | ROZPOCET | [6 empty] | 0
| VRN01 - Zmluvné požiadavky | [8 empty] | 0 | [5 empty] | 0 |  | 0 |  | 0 | 5 | D | 1 |  |  |  | ROZPOCET | [6 empty] | 0
96 | K | 000100041 | Nepredvídané práce - finančná rezerva z dôvodu rekonštrukcie |  |  | kpl | 1 | 0 |  | 0 |  |  |  | znížená |  | 0 | 0 | 0 | 0 | 0 | 1024 | K | 2 |  |  |  | ROZPOCET | 0 | 0 | 0 | 0 | 0 | 2 | 0 | 1024 | -855086126
|  |  | 1 "z dovodu nerealizácie sond do konštrukcií počas spracovania PD |  |  |  | 1 | [14 empty] | VV | 2 | 2 | True | 1 | ROZPOCET
| VRN02 - Prieskumné práce | [8 empty] | 0 | [5 empty] | 0 |  | 0 |  | 0 | 5 | D | 1 |  |  |  | ROZPOCET | [6 empty] | 0
97 | K | 000200061 | Prieskumné práce - stavebný prieskum stavebno - statického stavu |  |  | kpl | 1 | 0 |  | 0 |  |  |  | znížená |  | 0 | 0 | 0 | 0 | 0 | 1024 | K | 2 |  |  |  | ROZPOCET | 0 | 0 | 0 | 0 | 0 | 2 | 0 | 1024 | -1227062124
|  |  | 1 |  |  |  | 1 | [14 empty] | VV | 2 | 2 | True | 1 | ROZPOCET
| VRN03 - Geodetické práce | [8 empty] | 0 | [5 empty] | 0 |  | 0 |  | 0 | 5 | D | 1 |  |  |  | ROZPOCET | [6 empty] | 0
98 | K | 000300013 | Geodetické práce - vykonávané pred výstavbou určenie priebehu nadzemného alebo podzemného existujúceho aj plánovaného vedenia |  |  | kpl | 1 | 0 |  | 0 |  |  |  | znížená |  | 0 | 0 | 0 | 0 | 0 | 1024 | K | 2 |  |  |  | ROZPOCET | 0 | 0 | 0 | 0 | 0 | 2 | 0 | 1024 | -1301228251
|  |  | 1 "pri prácach bleskozvodu |  |  |  | 1 | [14 empty] | VV | 2 | 2 | True | 1 | ROZPOCET
| VRN10 - Inžinierska činnosť | [8 empty] | 0 | [5 empty] | 0 |  | 0 |  | 0 | 5 | D | 1 |  |  |  | ROZPOCET | [6 empty] | 0
99 | K | 001000011 | Inžinierska činnosť - dozory autorský dozor projektanta |  |  | kpl | 1 | 0 |  | 0 |  |  |  | znížená |  | 0 | 0 | 0 | 0 | 0 | 1024 | K | 2 |  |  |  | ROZPOCET | 0 | 0 | 0 | 0 | 0 | 2 | 0 | 1024 | 1588401994
100 | K | 001000023 | Inžinierska činnosť - posudky energetický štítok obálky budovy |  |  | kpl | 1 | 0 |  | 0 |  |  |  | znížená |  | 0 | 0 | 0 | 0 | 0 | 1024 | K | 2 |  |  |  | ROZPOCET | 0 | 0 | 0 | 0 | 0 | 2 | 0 | 1024 | 2092595627
|  |  | 1 |  |  |  | 1 | [14 empty] | VV | 2 | 2 | True | 1 | ROZPOCET
101 | K | 001000034 | Inžinierska činnosť - skúšky a revízie ostatné skúšky |  |  | kpl | 1 | 0 |  | 0 |  |  |  | znížená |  | 0 | 0 | 0 | 0 | 0 | 1024 | K | 2 |  |  |  | ROZPOCET | 0 | 0 | 0 | 0 | 0 | 2 | 0 | 1024 | 1562322407
|  |  | 1 |  |  |  | 1 | [14 empty] | VV | 2 | 2 | True | 1 | ROZPOCET
| VP - Práce naviac | [8 empty] | 0 | [11 empty] | D | 0 |  |  |  | PN | [6 empty] | 0
| K | [8 empty] | 0 |  |  |  | znížená | [7 empty] | PN | 1 |  |  |  | PN | 0 | 0 | 0 | 0 | 0 | 2 | 0
| K | [8 empty] | 0 |  |  |  | znížená | [7 empty] | PN | 1 |  |  |  | PN | 0 | 0 | 0 | 0 | 0 | 2 | 0
| K | [8 empty] | 0 |  |  |  | znížená | [7 empty] | PN | 1 |  |  |  | PN | 0 | 0 | 0 | 0 | 0 | 2 | 0
| K | [8 empty] | 0 |  |  |  | znížená | [7 empty] | PN | 1 |  |  |  | PN | 0 | 0 | 0 | 0 | 0 | 2 | 0
| K | [8 empty] | 0 |  |  |  | znížená | [7 empty] | PN | 1 |  |  |  | PN | 0 | 0 | 0 | 0 | 0 | 2 | 0

## BLESK - Bleskozvod
| Hárok obsahuje: |  | 1) Krycí list rozpočtu |  | 2) Rekapitulácia rozpočtu |  |  | 3) Rozpočet |  |  | Späť na hárok: | Rekapitulácia stavby
optimalizované pre tlač zostáv vo formáte A4 - na výšku | [11 empty] | >> skryté stĺpce << | [9 empty] | {ba5451fd-98da-4344-884a-55247f7ce65d}
0
KRYCÍ LIST ROZPOČTU | [12 empty] | v --- nižšie sa nachádzajú doplnkové a pomocné údaje k zostavám --- v | [8 empty] | False
| Stavba: |  | Rekonštrukcia strechy-zateplenie a hydroizolácia MŠ V jame
| Objekt: |  | BLESK - Bleskozvod
| JKSO: | [7 empty] | KS:
| Miesto: |  | Trnava, V jame 7224/27 | [5 empty] | Dátum: |  | 7. 12. 2019
| Objednávateľ: | [7 empty] | IČO:
|  | STEFE Trnava, s.r.o. | [6 empty] | IČO DPH:
| Zhotoviteľ: | [7 empty] | IČO: |  | Vyplň údaj
|  | Vyplň údaj | [6 empty] | IČO DPH: |  | Vyplň údaj
| Projektant: | [7 empty] | IČO:
IČO DPH:
| Spracovateľ: | [7 empty] | IČO:
|  | Edecon s.r.o. | [6 empty] | IČO DPH:
Poznámka:
| Náklady z rozpočtu | [7 empty] | 0
| Ostatné náklady | [7 empty] | 0
| Cena bez DPH | [7 empty] | 0
| DPH | základná | 20% | z | 0 |  |  |  | 0
|  | znížená | 20% | z | 0 |  |  |  | 0
|  | zákl. prenesená | 20% | z | 0 |  |  |  | 0
|  | zníž. prenesená | 20% | z | 0 |  |  |  | 0
|  | nulová | 0% | z | 0 |  |  |  | 0
| Cena s DPH |  |  | v | EUR |  |  | 0
| Projektant |  |  |  |  | Spracovateľ
| Dátum a podpis: |  |  | Pečiatka |  | Dátum a podpis: |  |  |  | Pečiatka
| Objednávateľ |  |  |  |  | Zhotoviteľ
| Dátum a podpis: |  |  | Pečiatka |  | Dátum a podpis: |  |  |  | Pečiatka
REKAPITULÁCIA ROZPOČTU
Stavba: |  |  | Rekonštrukcia strechy-zateplenie a hydroizolácia MŠ V jame
Objekt: |  |  | BLESK - Bleskozvod
Miesto: |  |  | Trnava, V jame 7224/27 |  |  |  | Dátum: |  | 7. 12. 2019
Objednávateľ: |  |  | STEFE Trnava, s.r.o. |  |  |  | Projektant:
Zhotoviteľ: |  |  | Vyplň údaj |  |  |  | Spracovateľ: |  | Edecon s.r.o.
Kód - Popis | [9 empty] | Cena celkom [EUR]
1) Náklady z rozpočtu | [9 empty] | 0 | [12 empty] | -1
| N00 - Nepomenované práce | [8 empty] | 0
| N01 - Nepomenovaný diel | [8 empty] | 0
| VP - Práce naviac | [8 empty] | 0
2) Ostatné náklady | [9 empty] | 0 |  |  |  | DPH
| GZS | [8 empty] | 0 |  |  |  | znížená | [9 empty] | VRN | 0 | 0 | 0 | 0 | 0 | 2
| Projektové práce | [8 empty] | 0 |  |  |  | znížená | [9 empty] | VRN | 0 | 0 | 0 | 0 | 0 | 2
| Sťažené podmienky | [8 empty] | 0 |  |  |  | znížená | [9 empty] | VRN | 0 | 0 | 0 | 0 | 0 | 2
| Vplyv prostredia | [8 empty] | 0 |  |  |  | znížená | [9 empty] | VRN | 0 | 0 | 0 | 0 | 0 | 2
| Iné VRN | [8 empty] | 0 |  |  |  | znížená | [9 empty] | VRN | 0 | 0 | 0 | 0 | 0 | 2
| Kompletačná činnosť | [8 empty] | 0 |  |  |  | znížená | [9 empty] | KOMPLETACNA | 0 | 0 | 0 | 0 | 0 | 2
Celkové náklady za stavbu 1) + 2) | [7 empty] | 0
ROZPOČET
Stavba: |  |  | Rekonštrukcia strechy-zateplenie a hydroizolácia MŠ V jame
Objekt: |  |  | BLESK - Bleskozvod
Miesto: |  |  | Trnava, V jame 7224/27 |  |  |  | Dátum: |  | 7. 12. 2019
Objednávateľ: |  |  | STEFE Trnava, s.r.o. |  |  |  | Projektant:
Zhotoviteľ: |  |  | Vyplň údaj |  |  |  | Spracovateľ: |  | Edecon s.r.o.
PČ | Typ | Kód | Popis |  |  | MJ | Množstvo | J.cena [EUR] |  | Cena celkom [EUR] |  |  | Poznámka | DPH | J. Nh [h] | Nh celkom [h] | J. hmotnosť [t] | Hmotnosť celkom [t] | J. suť [t] | Suť Celkom [t]
Náklady z rozpočtu | [9 empty] | 0 | [5 empty] | 0 |  | 0 |  | 0 |  | D | -1 | [7 empty] | 0
| N00 - Nepomenované práce | [8 empty] | 0 | [5 empty] | 0 |  | 0 |  | 0 | 4 | D | 0 | ROZPOCET | [6 empty] | 0
| N01 - Nepomenovaný diel | [8 empty] | 0 | [5 empty] | 0 |  | 0 |  | 0 | 4 | D | 1 | ROZPOCET | [6 empty] | 0
1 | K | B | Bleskozvod komplet - podrobný VV v časti PD Bleskozvod |  |  | kpl | 1 | 0 |  | 0 |  |  |  | znížená |  | 0 | 0 | 0 | 0 | 0 | 512 | K | 2 | ROZPOCET | 0 | 0 | 0 | 0 | 0 | 2 | 0 | 512 | -1867509394
| VP - Práce naviac | [8 empty] | 0 | [11 empty] | D | 0 | PN | [6 empty] | 0
| K | [8 empty] | 0 |  |  |  | znížená | [7 empty] | PN | 1 | PN | 0 | 0 | 0 | 0 | 0 | 2 | 0
| K | [8 empty] | 0 |  |  |  | znížená | [7 empty] | PN | 1 | PN | 0 | 0 | 0 | 0 | 0 | 2 | 0
| K | [8 empty] | 0 |  |  |  | znížená | [7 empty] | PN | 1 | PN | 0 | 0 | 0 | 0 | 0 | 2 | 0
| K | [8 empty] | 0 |  |  |  | znížená | [7 empty] | PN | 1 | PN | 0 | 0 | 0 | 0 | 0 | 2 | 0
| K | [8 empty] | 0 |  |  |  | znížená | [7 empty] | PN | 1 | PN | 0 | 0 | 0 | 0 | 0 | 2 | 0