## Výkaz výmer
Chodník a cyklochodník Zelenečská- Hraničná popri Trnávke
SO03 Verejné osvetlenie
SO 03.1 Úsek od ul. Mikovíniho po ul. Hraničná
Výkaz výmer
| Číslo položky cenníka | Skrátený popis | M.j | Množstvo | Jednotková cena montáž | Jednotková cena montáž v € | Montáž spolu | Jednotková cena materiál | Jednotková cena materiál v € | Materiál spolu
| 921-M | Osvetlenie cyklochodníka popri Trnávke
| 210 | A/ Montáž a dodávka materiálu
1 | 010006-P | Rúrka FXKVR50 | m | 1015 | 27.9
2 | 810014 | Kábel CYKY-J/ 4x102 v.ul. | m | 1015 | 24.3
3 | 810042 | Kábel CYKY-J/ 3x1,52 | m | 245
4 | 100101 | Ukončenie vodičov do 16mm2 | ks | 425 | 20.9
5 | 101154 | Koncovka silových káblov do 4x252 - vonkaj. | ks | 72 | 302.8
6 | 204012 | Osvetľovací stožiar obojstr. žiarovozinkovaný 76/60/3 K14, v=6m | ks | 27
1772.3
7 | 204002 | Osvetľovací stožiar obojstr. žiarovozinkovaný 76/30/3 K14, v=3m | ks | 7
8 | 204201 | Elektrovýzbroj stožiara VO 1xE27-1 okruh. | ks | 34 | 434.7
9 | 202020 | Osvetľovacie teleso LED-Siteco 5XC1C31C08DB Streetlight 11micro LED, P1.0a, 2000 lm, EG Plus, 28,0W IP65,3000K, tr.I. | ks | 27
356.4
10 | 220022 | Drát FeZn Ø10mm | m | 165 | 21.4
11 | 220021 | Pások FeZn 30/4mm | m | 850 | 34.7
12 | 220361 | Zemniaca tyč ZT | ks | 20 | 409.8
13 | 220302 | Svorka k zemniacej tyči SJ02 | ks | 40 | 99.2
14 | 220302 | Svorka SP1 | ks | 34 | 99.2
15 | 220301 | Svorka SR03 | ks | 102
16 | P | Ochranný protikorózny náter | ks | 142
17 | P | Očíslovanie stožiarov VO | ks | 34
18 | 202020 | Osvetl. teleso LED- Siteco 5XC1C31C08CB Streetlight 11 micro LED P1.0a, 1200lm, 17,5W, EGPlus, IP65,3000K, tr.I. | ks | 7
| Číslo položky cenníka | Skrátený popis | M.j | Množstvo | Jednotková cena montáž | Jednotková cena montáž v € | Montáž spolu | Jednotková cena materiál | Jednotková cena materiál v € | Materiál spolu
19 | 100251 | Samozmršťovacia záklopka do 4x10 | ks | 132
20 | 950202 | Vtiahnutie kábla do chráničky | m | 1040
21 | 020555 | Ocelonosné lano ø4mm, pozinkované | m | 163
22 | 260161 | Ukončenie lana svorkovaním | ks | 8
23 | 020652 | Ocelonosná konštrukcia do 10kg | ks | 34
24 | 021011 | Zhotovenie kruhových otvorov do P16-21 | ks | 136
25 | 021012 | Zhotovenie kruhových otvorov do P29 | ks | 9
26 | 260011 | Napínacia skrutka M16 včetne očnice | ks | 6
27 | 260181 | Uchytenie nosného lana | ks | 9
28 | 010353 | Krabicová rozvodka 6454-30 do 10mm2 | ks | 4
29 | 100351 | Upchávka P16 | ks | 136
30 | 100352 | Upchávka P29 | ks | 9
31 | Mat. | Svorka nosná 162 | ks | 4
32 | Mat. | Objímka s okom | ks | 6
33 | 810053 | Kábel CYKY-J/4x102 p.ul. | m | 163
| 810001 | Kábel CYKY-O/2x12 v.ul. | m | 428
34 | P | Demodulátor LumiNODE SDM-110, IP65 do osvetľovacieho stožiara pre driver v svietidle 0-10V/ SEAK/ | ks | 34
35 | P | Detektor pohybu pre vonkajšie prostredie LC-plus 280 - strieborný, 280°, dosah 9, 17,8m/B.E.G./ | ks | 68
36 | P | Odrušovací člen | ks | 34
37 | P | Diaľkový ovládač IR-LC-plus | ks | 1
38 | P | Nastavenie senzorov | ks | 68
39 | P | Rozvádzač RVO-R, plastová skriňa 800/800/320mm s pilierom, IP20/44, s výzbrojou: riadiaca jednotka LUMiMaster-SLC-NOM s napäťovým zdrojom 230V AC/12VDC, 3 ks modulátorov MUMiBOX SLM-140/40A, prepäť. ochranou B+C, TN-C | ks | 1
230V, 12,5kA, hl. istič PL7-C/3/20A, trojpól. spínač 63A
| Číslo položky cenníka | Skrátený popis | M.j | Množstvo | Jednotková cena montáž | Jednotková cena montáž v € | Montáž spolu | Jednotková cena materiál | Jednotková cena materiál v € | Materiál spolu
40 | P | SIM karta pre webovú aplikáciu na dobu 5 rokov | ks | 1
41 | P | Nastavenie a funkčná skúška riadiaceho systému | ks | 1
42 | Mat. | Redukcia 76/60 I | ks | 34
43 | HZS | Vypracovanie prvej odbornej prehliadky a skúšky | hod. | 20 | 380
44 | HZS | Sprevádzanie el. tech. špecialistu | hod. | 4 | 250
45 | HZS | Kompletizačná činnosť dodávateľa | hod. | 24 | 320
46 | P | Geodetické zameranie kábla | km | 1 | 29870
47 |  | Vytýčenie exist. inž. sietí a odborný dozor | hod. | 16
48 |  | Demontáž exist. osvet. stožiarov, osvetl. telies, odvoz na určenú skládku, fy WOFIS | hod. | 12
49 | HZS | Zapojenie kábla v exist. osvetl. stožiari | hod. | 2
| Číslo položky cenníka | Skrátený popis | M.j | Množstvo | Jednotková cena montáž | Jednotková cena montáž v € | Montáž spolu | Jednotková cena materiál | Jednotková cena materiál v € | Materiál spolu
| 946-M | Zemné práce
460
1 | 50703 | Vykopanie jamy pre osv. stožiar | m3 | 17 | 932.4
2 | 80001 | Betónový základ pre stožiar | m3 | 17 | 938.5
3 | 200263 | Vykopanie ryhy 50/80cm, tr.3 v obsad. trase, k=1,2 | m | 795 | 141.5
4 | 420372 | Zhotovenie lôžka z piesku hr. 10cm | m | 795 | 44.9
5 | Mat. | Betónová zmes | m3 | 17 | 2920
6 | Mat. | Piesok | m3 | 40 | 847
7 | Mat. | Káblový žľab TK2ž s poklopom | m | 12 | 338
8 | 420501 | Zaistenie káblov vo výkope | ks | 6 | 209.8
9 | 560163 | Zasypanie ryhy 50/80cm | m | 795 | 44.6
10 | 490012 | Výstražná fólia š.33cm | m | 795 | 24.7
11 | 30006 | Zhutnenie zeminy po vrstvách | m2 | 1230 | 11.4
12 | 510003 | Rúra Ø200mm | ks | 34 | 412
13 | 600001 | Odvoz zeminy a sute na skládku do 10 km s naložením a zložením | m3 | 335 | 458
14 | 510281 | Uloženie káblového žľabu TK2ž so zakrytím,KZ3 | m | 22 | 102
15 | P | Priečna sonda+ zasypanie | ks | 4
16 | mat. | Káblový žľab KZ3 plastový | ks | 10
17 | mat. | Štrkopiesok | m3 | 278.25
18 | 979131410 | Poplatok za uloženie stavebnej sute - ostatný odpad | t | 569.5
19 | 979141411 | Zákonný poplatok mestu za uloženie sute na určenej skládke NEPODLIEHA ZDANENIU | t | 569.5
Poznámka : |  | Obchodné názvy, uvedené vo výkaze výmer a PD, sú použité pre účely projektovaného návrhu a výpočtu osvetlenia, s danými technickými parametrami. Pri realizácii je možné použiť ekvivalentné výrobky iných výrobcov, pri dodržaní minimálnych technických parametrov, použitých v PD. Pri použití iných výrobkov, ako uvedených v PD, je potrebné dodržanie predpísaných hodnôt z PD preukázať opätovným výpočtom osvetlenia. Náklady na výpočet musia byť súčasťou ponukovej ceny.