## 6. Zadanie - na výšku
ZADANIE
Stavba: |  | Prístavba CT pracoviska
Objekt: |  | Vykurovanie
Objednávateľ:
Zhotoviteľ: |  |  |  | Spracoval:
Miesto: |  |  |  | Dátum:
Č. | KCN | Popis | MJ | Množstvo celkom | Cena jednotková | Cena celkom
1 | 2 | 4 | 5 | 6 | 7 | 8
PRÁCE A DODÁVKY PSV
71 - IZOLÁCIE
713 - Izolácie tepelné
1 | R | Montáž tep. izolácie potrubia skružami PE DN 20 | m | 49.8
2 | 283 | Izolácia potrubia TUBOLIT DG-A 20x13mm | m | 49.8
3 | R | Presun hmôt pre izolácie tepelné v objektoch výšky do 6 m | %
73 - ÚSTREDNE VYKUROVANIE
733 - Rozvod potrubia
4 | R | Demontáž pôvodných rozvodov potrubia | m | 1
5 | R | Úprava pôvodných rozvodov k vykur.telesám | kpl | 1
6 | R | Potrubie plasthliníkové PE-RT 18x2 mm z rúrok v kotúčoch | m | 49.8
7 | R | Napojenie nového rozvodu potrubia na exist.rozvod | kpl | 1
8 | R | Tlaková skúška potrubia plasthliník do d 32 | m | 49.8
9 | R | Presun hmôt pre potrubie UK v objektoch výšky do 6 m | %
734 - Armatúry
10 | R | Montáž armatúr s dvoma závitmi | kus | 8
11 | 286 | Kohút guľový závitový,pákový DN 20 | kus | 2
12 | 422 | Kohút plniaci a vypúšťací DN 15 | kus | 1
13 | 436 | Filter DN 20 | kus | 1
14 | 551 | Ventil radiátor.termostatický - 3/4" | kus | 4
15 | R | Montáž armatúr s jedným závitom | kus | 8
16 | 422 | Ventil odvzdušňovací automatický DN 15 | kus | 4
17 | 551 | Hlavica termostatická | kus | 4
18 | 551 | Ventil spiatočkový priamy | kus | 4
19 | R | Ostatné meracie armatúry | kpl | 1
20 | R | Presun hmôt pre armatúry UK v objektoch výšky do 6 m | %
735 - Vykurovacie telesá
21 | R | Demontáž vykurovacích telies liatinových | kpl | 4
22 | R | Vykur.telesá panel. 2 radové, tlak. skúšky telies vodou | kus | 4
23 | R | Montáž vyhr.telies oc.doskové KORADO HYGIENE do2000mm | kus | 4
24 | 484 | Teleso vyhr.doskové KORADO HYGIENE typ 20K H600 L1200 | kus | 3
25 | 484 | Teleso vyhr.doskové KORADO HYGIENE typ 20K H600 L1500 | kus | 1
26 | R | Montáž el.konvektora Protherm dĺ.1000 mm | súbor | 1
27 | 484 | El.vyhr.teleso- Konvektor PROTHERM 500 W | kus | 1
28 | R | Vnútrost. prem. vybúr. hmôt vyk. telies vodor. 100m | t | 0.228
29 | R | Napustenie a vyregulovanie systému | kpl | 1
30 | R | Presun hmôt pre vykur. telesá UK v objektoch výšky do 6 m | %
78 - DOKONČOVACIE PRÁCE
783 - Nátery
31 | R | Nátery synt. kov. potrubia do DN 50mm dvojnás. a základ. | m | 49.8
Celkom