## 6. Zadanie - na výšku
ZADANIE
Stavba: |  | Prístavba CT pracoviska
Objekt: |  | Zdravotechnika
Objednávateľ:
Zhotoviteľ: |  |  |  | Spracoval:
Miesto: |  |  |  | Dátum:
Č. | KCN | Popis | MJ | Množstvo celkom | Cena jednotková | Cena celkom
1 | 2 | 4 | 5 | 6 | 7 | 8
PRÁCE A DODÁVKY PSV
72 - ZDRAVOTNO - TECHNICKÉ INŠTALÁCIE
721 - Vnútorná kanalizácia
1 | R | Demontáž pôvod.potrubia kanalizácia | kpl | 1
2 | R | Potrubie kanal. z PVC-U rúr hrdlových odpadné D 40x1,8 | m | 4.5
3 | R | Potrubie kanal. z PVC-U rúr hrdlových odpadné D 50x1,8 | m | 8
4 | R | Potrubie kanal. z PVC-U rúr hrdlových odpadné D 110x2,2 | m | 19.6
5 | R | Potrubie kanal. z PVC-U rúr hrdlových odpadné D 125x3,2 | m | 15
6 | R | Potrubie kanalizačné z PP pripojovacie DN 40 | m | 5
7 | R | Potrubie kanalizačné z PP pripojovacie DN 50 | m | 7
8 | R | Potrubie kanalizačné z PP pripojovacie D 110/4,3 | m | 8
9 | R | Napojenie kanal.na existujúce potrubie DN 110,125 | kpl | 3
10 | R | Montáž vpustí podlahových DN 110 | kus | 1
11 | 552 | Vpust podlahový HL 310NPr DN 50.75,110 | kus | 1
12 | R | Montáž zápachových uzáverov | kus | 2
13 | 597 | Uzáver zápachový.HL136N | kus | 2
14 | R | Skúška tesnosti kanalizácie vodou do DN 125 | m | 67.1
15 | R | Presun hmôt pre vnút. kanalizáciu v objektoch výšky do 6 m | %
722 - Vnútorný vodovod
16 | R | Demontáž pôvod.potrubia vodovodu | kpl | 1
17 | R | Napojenie vodovodu na jestvujúce potrubie | kpl | 4
18 | R | Potrubie vodovodné plasthliníkové D 20 x 2,8 mm | m | 23.3
19 | R | Potrubie vodovodné plasthliníkové D 25 x 3,5 mm | m | 73.5
20 | R | Ochrana potrubia izoláciou Mirelon DN 20 | m | 23.3
21 | R | Ochrana potrubia izoláciou Mirelon DN 25 | m | 73.5
22 | R | Arm. vod. s 1 závitom, nástenka K 247 pre výt. ventil G 3/4 | kus | 4
23 | R | Arm. vod. s 1 závitom, nástenka K 247 pre batériu G 1/2x150mm | pár | 8
24 | R | Armat. vodov. s 2 závitmi, ventil priamy VE 3001 G 3/4 | kus | 4
25 | R | Kohút guľový priamy G 3/4" | kus | 2
26 | R | Kohút guľový priamy G 1 " | kus | 2
27 | R | Tlakové skúšky vodov. potrubia závitového do DN 50 | m | 96.8
28 | R | Preplachovanie a dezinfekcia vodov. potrubia do DN 80 | m | 96.8
29 | R | Presun hmôt pre vnút. vodovod v objektoch výšky do 6 m | %
725 - Zariaďovacie predmety
30 | R | Demontáž pôvod.zariadovacích predmetov | kpl | 1
31 | R | Montáž predstenového systému záchodov do kombinovaných stien | súbor | 5
32 | 642 | Nádržka podomietková Geberit + biele tlač. | kus | 5
33 | R | Montáž záchodových mís závesných | kus | 5
34 | 642 | Misa biela ku kompletu | kus | 5
35 | 642 | Sedadlo | kus | 5
36 | R | Montáž umývadiel keramických so záp. uzáv. na skrutky | súbor | 7
37 | 642 | Umývadlo ker biele | kus | 7
38 | R | Montáž drezov ostatných rozmerov a typov | súbor | 1
39 | 552 | Drez kuchynský dvojitý | kus | 1
40 | R | Montáž ventilov rohových s pripojovacou rúrkou G 1/2 | súbor | 16
41 | 551 | Ventil rohový RV 85 1/2 | kus | 16
42 | R | Montáž batérií umýv. a drez.ostatných typov stojank. G 1/2 | kus | 8
43 | 551 | Batéria drezová jednopáková | kus | 1
44 | 551 | Batéria umývadlová jednopáková | kus | 7
45 | R | Presun hmôt pre zariaď. predmety v objektoch výšky do 6 m | %
Celkom