## Krycí list rozpočtu
KRYCÍ LIST ROZPOČTU
| Názov stavby |  |  | Obnova Domu smútku na cintoríne Vrakuňa - Opláštenie objektu | [8 empty] | JKSO
| Názov objektu |  |  | Výplne otvorov | [8 empty] | EČO
Miesto
[13 empty] | IČO | IČ DPH
| Objednávateľ |  |  | MARIANUM - pohrebníctvo mesta Bratislavy, p.o.
| Projektant |  |  | ALMÁSSY ČEČETKA ARCHITEKTI, s.r.o.
Zhotoviteľ
Spracoval
|  |  |  | Rozpočet číslo |  | Dňa | [6 empty] | CPV
[6 empty] | 20.12.2019 | [6 empty] | CPA
Merné a účelové jednotky
Počet |  |  |  | Náklady / 1 m.j. | Počet |  |  | Náklady / 1 m.j. | Počet |  |  |  |  | Náklady / 1 m.j.
|  |  |  | Rozpočtové náklady v |  |  |  | EUR
A |  | Základné rozp. náklady |  |  | B |  | Doplnkové náklady |  | C |  | Vedľajšie rozpočtové náklady
1 | HSV |  | Dodávky |  | 8 | Práca nadčas |  |  | 13 | GZS
2 |  |  | Montáž |  | 9 | Bez pevnej podl. |  |  | 14 | Projektové práce
3 | PSV |  | Dodávky |  | 10 | Kultúrna pamiatka |  |  | 15 | Sťažené podmienky
4 |  |  | Montáž |  | 11 |  |  |  | 16 | Vplyv prostredia
5 | "M" |  | Dodávky | [5 empty] | 17 | Iné VRN
6 |  |  | Montáž | [5 empty] | 18 | VRN z rozpočtu
7 | ZRN (r. 1-6) |  |  |  | 12 | DN (r. 8-11) |  |  | 19 | VRN (r. 13-18)
20 | HZS |  |  |  | 21 | Kompl. činnosť |  |  | 22 | Ostatné náklady
Projektant | [8 empty] | D |  | Celkové náklady
[9 empty] | 23 | Súčet 7, 12, 19-22
Dátum a podpis |  |  |  |  | Pečiatka |  |  |  | 24 | DPH | 20 | % z
Objednávateľ | [8 empty] | 25 | Cena s DPH (r. 23-24)
Dátum a podpis |  |  |  |  | Pečiatka |  |  |  | E |  | Prípočty a odpočty
Zhotoviteľ | [8 empty] | 26 | Dodávky zadávateľa
[9 empty] | 27 | Kĺzavá doložka
Dátum a podpis |  |  |  |  | Pečiatka |  |  |  | 28 | Zvýhodnenie + -

## Zadanie
ZADANIE
Stavba: |  | Obnova Domu smútku na cintoríne Vrakuňa - Opláštenie objektu
Objekt: |  | Výplne otvorov
Objednávateľ: |  | MARIANUM - pohrebníctvo mesta Bratislavy, p.o.
Zhotoviteľ: |  |  |  |  | Spracoval:
Miesto: |  |  |  |  | Dátum: | 20. 12. 2019
Č. | KCN | Kód položky | Popis | MJ | Množstvo celkom | Cena jednotková | Cena celkom
1 | 2 | 3 | 4 | 5 | 6 | 7 | 8
|  | HSV | Práce a dodávky HSV
|  | 3 | Zvislé a kompletné konštrukcie
1 | 011 | 345301050 | Dobetonávka parapetu 280/267/150 mm | m3 | 9
|  | 6 | Úpravy povrchov, podlahy, osadenie
2 | 005 | 622463271 | Vyspravenie vnútornej omietky po búracích prácach - vyrovnávacia malta na jemné opravy, hr. 10 mm | m2 | 26.073
|  | 9 | Ostatné konštrukcie a práce-búranie
3 | 003 | 941955001 | Lešenie ľahké pracovné pomocné, s výškou lešeňovej podlahy do 1,20 m | m2 | 10.8
4 | 003 | 941955004 | Lešenie ľahké pracovné pomocné s výškou lešeňovej podlahy nad 2,50 do 3,5 m | m2 | 51.245
5 | 011 | 952901111 | Vyčistenie budov pri výške podlaží do 4m | m2 | 62.045
6 | 760 | 968072355 | Demontáž okien vrátane zasklenia, -0,06100t | m2 | 33.382
7 | 013 | 979081111 | Odvoz sutiny a vybúraných hmôt na skládku do 1 km | t | 2.041
8 | 013 | 979081121 | Odvoz sutiny a vybúraných hmôt na skládku za každý ďalší 1 km | t | 38.779
9 | 013 | 979082111 | Vnútrostavenisková doprava sutiny a vybúraných hmôt do 10 m | t | 2.041
10 | 013 | 979082121 | Vnútrostavenisková doprava sutiny a vybúraných hmôt za každých ďalších 5 m | t | 8.164
11 | 013 | 979089012 | Poplatok za skladovanie | t | 2.041
|  | 99 | Presun hmôt HSV
12 | 014 | 999281111 | Presun hmôt pre opravy a údržbu objektov vrátane vonkajších plášťov výšky do 25 m | t | 5.457
|  | PSV | Práce a dodávky PSV
|  | 764 | Konštrukcie klampiarske
13 | 764 | 764410340 | Oplechovanie parapetov z hliníkového Al plechu, vrátane rohov r.š. 250 mm | m | 3.52
14 | 764 | 764410850 | Demontáž oplechovania parapetov rš od 100 do 330 mm, -0,00135t | m | 3.52
15 | 764 | 998764202 | Presun hmôt pre konštrukcie klampiarske v objektoch výšky nad 6 do 12 m | %
|  | 767 | Konštrukcie doplnkové kovové
16 | R | 767101O01 | D+M hliníková okenná výplň s členením 280/5430 mm, pevné zasklenie, termoizol. dvojsklo, číre, delenie zasklenia, kotvené kotevnými plechmi, HI EPDM, parotesná fólia, tepel. most prerušený izolátorom, RAL 7016, matná - ozn. O1 | kus | 1
17 | R | 767101O02 | D+M hliníková okenná výplň s členením 280/5050 mm, pevné zasklenie, termoizol. dvojsklo, číre, delenie zasklenia, kotvené kotevnými plechmi, HI EPDM, parotesná fólia, tepel. most prerušený izolátorom, RAL 7016, matná - ozn. O2 | kus | 1
18 | R | 767101O03 | D+M hliníková okenná výplň s členením 280/4580 mm, pevné zasklenie, termoizol. dvojsklo, číre, delenie zasklenia, kotvené kotevnými plechmi, HI EPDM, parotesná fólia, tepel. most prerušený izolátorom, RAL 7016, matná - ozn. O3 | kus | 1
19 | R | 767101O04 | D+M hliníková okenná výplň s členením 280/4200 mm, pevné zasklenie, termoizol. dvojsklo, číre, delenie zasklenia, kotvené kotevnými plechmi, HI EPDM, parotesná fólia, tepel. most prerušený izolátorom, RAL 7016, matná - ozn. O4 | kus | 1
20 | R | 767101O05 | D+M hliníková okenná výplň s členením 280/3980 mm, pevné zasklenie, termoizol. dvojsklo, číre, delenie zasklenia, kotvené kotevnými plechmi, HI EPDM, parotesná fólia, tepel. most prerušený izolátorom, RAL 7016, matná - ozn. O5 | kus | 2
21 | R | 767101O06 | D+M hliníková okenná výplň s členením 240/2700 mm, pevné zasklenie, termoizol. dvojsklo, číre, delenie zasklenia, kotvené kotevnými plechmi, HI EPDM, parotesná fólia, tepel. most prerušený izolátorom, RAL 7016, matná - ozn. O6 | kus | 3
22 | R | 767101O10 | D+M celozasklená hliníková stena 4036/5650 mm, 2-krídl. dvere, izolač. panely, pevné zasklenie, termoizol. dvojsklo, číre, delenie zasklenia, kotvenie vsuvnými kotvami, HI EPDM, parotesná fólia, tepel. most prerušený izolátorom, RAL 7016, matná - ozn. O10 | kus | 1
23 | R | 767101O15 | D+M systémová rámová hliníková konštrukcia okna 280/800 mm, pevné zasklenie, termoizol. dvojsklo, číre, delenie zasklenia, kotvené kotevnými plechmi, HI EPDM, parotesná fólia, tepel. most prerušený izolátorom, RAL 7016, matná - ozn. O15 | kus | 2
24 | R | 767101O20 | D+M systémová rámová hliníková konštrukcia okna 280/1270 mm, pevné zasklenie, termoizol. dvojsklo, číre, delenie zasklenia, kotvené kotevnými plechmi, HI EPDM, parotesná fólia, tepel. most prerušený izolátorom, RAL 7016, matná - ozn. O20 | kus | 1
25 | R | 767101O24 | D+M systémová rámová hliníková konštrukcia okna 280/1650 mm, pevné zasklenie, termoizol. dvojsklo, číre, delenie zasklenia, kotvené kotevnými plechmi, HI EPDM, parotesná fólia, tepel. most prerušený izolátorom, RAL 7016, matná - ozn. O24 | kus | 1
26 | 767 | 998767202 | Presun hmôt pre kovové stavebné doplnkové konštrukcie v objektoch výšky nad 6 do 12 m | %
|  | OST | Ostatné
27 | R | OST-001 | Vypracovanie dielenskej dokumentácie a projektu skutočného vyhotovenia | sub | 1
Celkom