## Krycí list rozpočtu
KRYCÍ LIST ROZPOČTU
| Názov stavby |  |  | Obnova Domu smútku na cintoríne Vrakuňa - Opláštenie objektu | [8 empty] | JKSO
| Názov objektu |  |  | Strecha (hospodárska časť) | [8 empty] | EČO
Miesto
[13 empty] | IČO | IČ DPH
| Objednávateľ |  |  | MARIANUM - pohrebníctvo mesta Bratislavy, p.o.
| Projektant |  |  | ALMÁSSY ČEČETKA ARCHITEKTI, s.r.o.
Zhotoviteľ
Spracoval
|  |  |  | Rozpočet číslo |  | Dňa | [6 empty] | CPV
[6 empty] | 20.12.2019 | [6 empty] | CPA
Merné a účelové jednotky
Počet |  |  |  | Náklady / 1 m.j. | Počet |  |  | Náklady / 1 m.j. | Počet |  |  |  |  | Náklady / 1 m.j.
|  |  |  | Rozpočtové náklady v |  |  |  | EUR
A |  | Základné rozp. náklady |  |  | B |  | Doplnkové náklady |  | C |  | Vedľajšie rozpočtové náklady
1 | HSV |  | Dodávky |  | 8 | Práca nadčas |  |  | 13 | GZS
2 |  |  | Montáž |  | 9 | Bez pevnej podl. |  |  | 14 | Projektové práce
3 | PSV |  | Dodávky |  | 10 | Kultúrna pamiatka |  |  | 15 | Sťažené podmienky
4 |  |  | Montáž |  | 11 |  |  |  | 16 | Vplyv prostredia
5 | "M" |  | Dodávky | [5 empty] | 17 | Iné VRN
6 |  |  | Montáž | [5 empty] | 18 | VRN z rozpočtu
7 | ZRN (r. 1-6) |  |  |  | 12 | DN (r. 8-11) |  |  | 19 | VRN (r. 13-18)
20 | HZS |  |  |  | 21 | Kompl. činnosť |  |  | 22 | Ostatné náklady
Projektant | [8 empty] | D |  | Celkové náklady
[9 empty] | 23 | Súčet 7, 12, 19-22
Dátum a podpis |  |  |  |  | Pečiatka |  |  |  | 24 | DPH | 20 | % z
Objednávateľ | [8 empty] | 25 | Cena s DPH (r. 23-24)
Dátum a podpis |  |  |  |  | Pečiatka |  |  |  | E |  | Prípočty a odpočty
Zhotoviteľ | [8 empty] | 26 | Dodávky zadávateľa
[9 empty] | 27 | Kĺzavá doložka
Dátum a podpis |  |  |  |  | Pečiatka |  |  |  | 28 | Zvýhodnenie + -

## Zadanie
ZADANIE
Stavba: |  | Obnova Domu smútku na cintoríne Vrakuňa - Opláštenie objektu
Objekt: |  | Strecha (hospodárska časť)
Objednávateľ: |  | MARIANUM - pohrebníctvo mesta Bratislavy, p.o.
Zhotoviteľ: |  |  |  |  | Spracoval:
Miesto: |  |  |  |  | Dátum: | 20. 12. 2019
Č. | KCN | Kód položky | Popis | MJ | Množstvo celkom | Cena jednotková | Cena celkom
1 | 2 | 3 | 4 | 5 | 6 | 7 | 8
|  | HSV | Práce a dodávky HSV
|  | 4 | Vodorovné konštrukcie
1 | 011 | 411354173 | Podporná konštrukcia stropov výšky do 4 m pre zaťaženie do 12 kPa zhotovenie | m2 | 12.243
2 | 011 | 411354174 | Podporná konštrukcia stropov výšky do 4 m pre zaťaženie do 12 kPa odstránenie | m2 | 12.243
|  | 6 | Úpravy povrchov, podlahy, osadenie
3 | 005 | 622463271 | Vyspravenie vnútornej omietky po búracích prácach - vyrovnávacia malta na jemné opravy, hr. 10 mm | m2 | 30.502
|  | 9 | Ostatné konštrukcie a práce-búranie
4 | R | 918050110 | Odstránenie betónového telesa svetlíka | kus | 1
5 | R | 918050120 | Ochránenie existujúceho zariadenia technologického chladenia | kus | 2
6 | 013 | 978012191 | Otlčenie omietok stropov vnútorných rákosovaných vápenných alebo vápennocementových v rozsahu do 100 %, -0,05000t | m2 | 12.243
7 | 013 | 979081111 | Odvoz sutiny a vybúraných hmôt na skládku do 1 km | t | 8.762
8 | 013 | 979081121 | Odvoz sutiny a vybúraných hmôt na skládku za každý ďalší 1 km | t | 166.478
9 | 013 | 979082111 | Vnútrostavenisková doprava sutiny a vybúraných hmôt do 10 m | t | 8.762
10 | 013 | 979082121 | Vnútrostavenisková doprava sutiny a vybúraných hmôt za každých ďalších 5 m | t | 35.048
11 | 013 | 979089012 | Poplatok za skladovanie | t | 8.762
|  | 99 | Presun hmôt HSV
12 | 014 | 999281111 | Presun hmôt pre opravy a údržbu objektov vrátane vonkajších plášťov výšky do 25 m | t | 1.64
|  | PSV | Práce a dodávky PSV
|  | 712 | Izolácie striech
13 | 711 | 712300832 | Odstránenie jestvujúcej strešnej izolácie (fóliová) vrátane odstránenia nečistôt, -0,01000t | m2 | 367.962
14 | 711 | 712311101 | Zhotovenie povlakovej krytiny striech plochých do 10° za studena náterom penetračným | m2 | 357.025
15 | 111 | 1116331020 | Penetračný náter SIPLAST PRIMER | l | 89.256
16 | 711 | 712341559 | Zhotovenie povlak. krytiny striech plochých do 10° pásmi pritav. NAIP na celej ploche | m2 | 357.025
17 | 628 | 6285271000 | Asfaltovaný pás pre vrchné vrstvy hydroizolačných systémov, Elastobit GG40 | m2 | 410.579
18 | 711 | 712370060 | Zhotovenie povlakovej krytiny striech plochých do 10° PVC-P fóliou celoplošne lepenou PUR lepidlo teroson TK400 so zvarením spoju | m2 | 357.025
19 | 628 | 6283221100 | Monarplan GF 1,5 mm | m2 | 410.579
20 | 711 | 712973231 | Detaily k PVC-P fóliam zaizolovanie kruhového prestupu (bleskozvod, kabeláž, vpusť) | ks | 9
21 | 711 | 712973234 | Detaily k PVC-P fóliam zaizolovanie kruhového prestupu (svetlík) | ks | 25
22 | 711 | 998712201 | Presun hmôt pre izoláciu povlakovej krytiny v objektoch výšky do 6 m | %
|  | 713 | Izolácie tepelné
23 | 713 | 713141131 | Montáž tepelnej izolácie striech plochých do 10° minerálnou vlnou, jednovrstvová prilep., PUR lepidlo teroson TK395 | m2 | 357.025
24 | 631 | 6313670505 | Izolácia plochej strechy PUREN MV, hrúbka 100 mm | m2 | 364.166
25 | 713 | 998713201 | Presun hmôt pre izolácie tepelné v objektoch výšky do 6 m | %
|  | 721 | Zdravotech. vnútorná kanalizácia
26 | 721 | 721210823 | Demontáž strešného vtoku, -0,02011t | ks | 1
27 | 721 | 721230099 | Montáž strešného vtoku DN 110 | ks | 1
28 | 283 | 2832990372 | Zvislý strešný vtok TW 110 PVC S s integrovanou PVC manžetou | ks | 1
29 | 721 | 998721201 | Presun hmôt pre vnútornú kanalizáciu v objektoch výšky do 6 m | %
|  | 762 | Konštrukcie tesárske
30 | 762 | 762810027 | Záklop stropov z dosiek OSB na pero a drážku hr. dosky 25 mm | m2 | 3.376
31 | 762 | 762841811 | Demont.podbíjania obkladov stropov a striech sklonu do 60st., z dosiek hr.do 35 mm bez omietky, -0.01400t | m2 | 12.243
32 | 762 | 998762202 | Presun hmôt pre konštrukcie tesárske v objektoch výšky do 12 m | %
|  | 767 | Konštrukcie doplnkové kovové
33 | 760 | 767311823 | Demontáž svetlíka polykarbonátového bodového, štvorhranného alebo obdĺžnikového, priechod svetla nad 1 do 1,5 m2 -0,0353t | m | 120
34 | 760 | 767316322 | Montáž svetlíka polykarbonátového bodového, kruhového, stavebný otvor nad 0,6 do 1 m2 | ks | 23
35 | 562 | 562450211A | Bodový strešný svetlík, kruhový-tvar kupola 1x HEAT STOP/3x PMMA opál pr. 500 mm, rozm.A svetlosť: D 50 cm, opálové sklo - ozn. Z1 | ks | 23
36 | 562 | 562450211B | Polyesterová manžeta, kruhová (zateplenie hr. 30 mm), B=70 cm (stavebný otvor), v=15 cm - ozn. Z1 | ks | 23
37 | 767 | 767392803 | Demontáž krytín striech z plechov, -0,00700t | m2 | 6.09
38 | 767 | 998767201 | Presun hmôt pre kovové stavebné doplnkové konštrukcie v objektoch výšky do 6 m | %
|  | M | Práce a dodávky M
|  | 21-M | Elektromontáže
39 | R | 21410001 | Demontáž a spätná montáž ventilátora vrátane napojenia | kus | 1
Celkom