## opis technickej špecifikácie
Príloha č. 3 súťažných podkladov - Špecifikácia
ŠPECIFIKÁCIA
"Osobné ochrané pracovné prostriedky."
vyplní uchádzač !!!
Obchodné meno/názov:
Sídlo podnikania/adresa:
IČO:
P.č. | Opis špecifikácie | Merná jednotka | Foto produktu | Požiadavka na certifikát skúšky typu | Predpokladané množstvo | Jednotková cena v EUR bez DPH | Cena spolu v EUR bez DPH
1. | Výstražná montérková bunda oranžovej farby s vysokou viditeľnosťou s reflexnými pruhmi. Zloženie minimálne 50 % bavlna, max. 50 % polyester, 240 g/m2. Klasický golier V-strihu. Kryté zapínanie na zips. Elastický bočný lem. Nastaviteľná šírka rukávov pomocou suchého zipsu. Dve náprsné vrecká s príklopkou. Po obvode a na rukávoch 2x reflexný pás široký minimálne 5 cm. Reflexné pásy umiestnené aj cez ramená. EN 13688, EN ISO 20471 trieda 3. Veľkostná škála : 42-66 v 3 výškových skupinách | KUS |  | ÁNO | 450 |  | 0
1.a | Výstražná montérková bunda oranžovej farby s vysokou viditeľnosťou s reflexnými pruhmi. Zloženie minimálne 50 % bavlna, max.50 % polyester, 240 g/m2. Klasický golier V-strihu. Kryté zapínanie na zips. Elastický bočný lem. Nastaviteľná šírka rukávov pomocou suchého zipsu. Dve náprsné vrecká s príklopkou. Po obvode a na rukávoch 2x reflexný pás široký minimálne 5 cm. Reflexné pásy umiestnené aj cez ramená. EN 13688, EN ISO 20471 trieda 3. Veľkostná škála : nadrozmerné veľkosti na mieru | KUS |  | ÁNO | 20 |  | 0
2. | Výstražné montérkové nohavice na pás oranžovej farby s reflexnými pruhmi, šírky minimálne 5 cm. Zloženie minimálne 50% bavlna, maximálne 50% polyester, 240g/m2. elastický pás, zapínanie na gombík, rázporok na zips. 2 bočné vrecká, 2 multifunkčné stehenné vrecká a 2 zadné vrecká. EN 13688, EN ISO 20471 trieda 3. Veľkostná škála : 42-66. | KUS |  | ÁNO | 750 |  | 0
2.a | Výstražné montérkové nohavice na pás oranžovej farby s reflexnými pruhmi, šírky minimálne 5 cm. Zloženie minimálne 50% bavlna, maximálne 50% polyester, 240 g/m2. elastický pás, zapínanie na gombík, rázporok na zips. 2 bočné vrecká, 2 multifunkčné stehenné vrecká a 2 zadné vrecká. EN 13688, EN ISO 20471 trieda 3. Veľkostná škála : nadrozmerné veľkosti na mieru | KUS |  | ÁNO | 20 |  | 0
3. | Výstražné montérkové nohavice na traky s náprsenkou oranžovej farby. Zloženie: min.50 % bavlna, max.50 % polyester, 240 g/m2. Horné zapínanie na elastické traky s plastovou sponou (nastaviteľná dĺžka). Nohavice s elastickým pásom. 2 bočné vrecká, 2 multifunkčné stehenné vrecká a 2 zadné vrecká. Rázporok na zips, prípadne zapínanie na gombíky. Reflexné pruhy umiestnené v oblasti kolien (dva vodorovné pruhy široké minimálne 5 cm). EN 13688, EN ISO 20471 trieda 3. Veľkostná škála 42-66 v 3 výškových skupinách | KUS |  | ÁNO | 650 |  | 0
3.a | Výstražné montérkové nohavice na traky s náprsenkou oranžovej farby. Zloženie: min.50 % bavlna, max.50 % polyester, 240 g/m2. Horné zapínanie na elastické traky s plastovou sponou (nastaviteľná dĺžka). Nohavice s elastickým pásom. 2 bočné vrecká, 2 multifunkčné stehenné vrecká a 2 zadné vrecká. Rázporok na zips, prípadne zapínanie na gombíky. Reflexné pruhy umiestnené v oblasti kolien (dva vodorovné pruhy široké minimálne 5cm). EN 13688, EN ISO 20471 trieda 3. Veľkostná škála nadrozmerné veľkosti na mieru | KUS |  | ÁNO | 20 |  | 0
4. | Zateplená výstražná bunda oranžovo-modrej farby, 4 in 1 s dvoma horizontálnymi (hruď a pás), dvoma vertikálnymi (ramená) reflexnými pruhmi. Zloženie: vrchný materiál bundy: 100 % polyester, fleecová výplň, odopínateľné rukávy: Na rukávoch sú aplikované dva horizontálne reflexné pruhy. Odopínateľne samostatne nositeľná vrchná bunda, spodná bunda a vesta. Kapucňa integrovaná v golieri, podlepené švy, vodeodolná, vnútorné podlepené manžety, reflexné pásky. EN ISO 20471 trieda 3, EN 343, EN 14058, EN 13688. Veľkostná škála: S-6XL. | KUS |  | ÁNO | 200 |  | 0
5. | Zateplené zimné výstražné, vodeodolné nohavice s náprsenkou v oranžovo-čiernej farbe. Zloženie: 100 % Oxford polyester/PU, podšívka: 100 % polyester. V hornej časti zapínanie na tráky s elastickým elementom a plastovou sponou. Po bokoch zapínanie na plastové gombíky. Reflexný pás v oblasti trupu, šírka 5cm. Rázporok so zapínaním na gombíky. 2 reflexné pruhy na predkolení, šírka 5cm. Veľkostná škála: S-3XL. EN ISO 20471:2013, EN 13688 | KUS |  | ÁNO | 150 |  | 0
6. | Sada blúza a nohavice do pása modrej farby. Zloženie: 100 % bavlna, gramáž min. 245 g/m2. Blúza: 3 vrecká bez príklopky, dvojité vrecko na ľavej strane hrudi s dvojitým prešitím . 2 vrecká v spodnej časti blúzy . Rukáv s voľnou manžetou, zapínanie na gombík. Nohavice do pása: Z 2 predné vrecká, zadné vrecko na pravej strane , vrecko na meter na pravej zadnej strane stehna . EN ISO 13688:2013. Možnosť prania na 60°C. Veľkostná škála: 42-66. | SET |  | NIE | 100 |  | 0
7. | Sada blúza a nohavice s náprsenkou. Zloženie: 100 % bavlna, gramáž min. 245 g/m2. Blúza: 3 vrecká bez príklopky, dvojité vrecko na ľavej strane hrudi s dvojitým prešitím. 2 vrecká v spodnej časti blúzy. Rukáv s voľnou manžetou, zapínanie na gombík. Klasický golier V-strihu, pútko na zavesenie, zapínanie na gombíky v čiernej farbe. Nohavice s náprsenkou: Zapínanie na 2 gombíky, pružný element v oblasti pásu v zadnej časti, traky so zapínaním na plastové spony, náprsné vrecko s plastovým zipsom čiernej farby, 2 predné vrecká , zadné vrecko na pravej strane so zapínaním na gombík čiernej farby, vrecko na meter na pravej zadnej strane stehna. EN ISO 13688:2013. Možnosť prania na 60°C. Veľkostná škála: 46-66. | SET |  | NIE | 100 |  | 0
8. | Montérková bunda čiernej farby. Zloženie 65 % polyester, min. 35 % bavlna, 270g/m2. Namáhané miesta vystužené materiálom polyester 600D. Odvetranie pod pazuchami. Zosilnené zdvojené lakte. Rukávy zakončené elastickou manžetou. Zapínanie na zips. Podľa normy EN ISO 13688:2013. Pre automechanikov. Veľkostná škála 46-64. | KUS |  | NIE | 100 |  | 0
9. | Montérkové nohavice do pása čiernej farby. Zloženie 65 % polyester, min. 35% bavlna, 270g/m2. Namáhané miesta vystužené materiálom polyester 600D. Zosilnené zdvojené kolená pre vloženie nákolenníkov. Vhodné použitie do náročných podmienok (opravárenska dielňa). Podľa normy EN ISO 13688:2013. Veľkostná škála 46- 64. | KUS |  | NIE | 200 |  | 0
10. | Montérkové nohavice na traky čiernej farby. Zloženie 65 % polyester, 35 % bavlna, 270g/m2. Namáhané miesta vystužené materiálom polyester 600D. Nastaviteľná dĺžka trakov. Zosilnené zdvojené kolená pre vloženie nákolenníkov. Vhodné do náročných podmienok (opravárenská dielňa). Podľa normy EN ISO 13688:2013. Veľkostná škála 46- 64. | KUS |  | NIE | 200 |  | 0
11. | Pracovná bunda zimná modro-čierna. Zloženie: 100 % bavlna, podšívka: 100 % polyester, 260 g/m2. Bunda zimná s odnímateľnou kapucňou sťahovateľnou na šnúrku. Odnímateľné rukávy na plastový zips, multifunkčné vrecko na pravom rukáve. Na oboch rukávoch aplikované 2 reflexné pruhy, šírka 5cm, rukávy ukončené pružnou manžetou. 2 multifunkčné vrecká na hrudi po oboch stranách s príklopkami v kontrastnej farbe so zapínaním na suchý zips, zapínanie bundy na plastový zips s prekritím na suchý zips, spodný lem bundy po bokoch s pružným elementom. EN ISO 13688:2013. Veľkostná škála: 46-64. | KUS |  | NIE | 50 |  | 0
12. | Pracovné nohavice zimné modro-čierne. Zloženie: 100 % bavlna, podšívka: 100 % polyester, 260 g/m2. Nohavice s náprsenkou na traky ukončené plastvou sponou, náprsné vrecko s čiernym zipsom z umelej hmoty. Kontrastný doplnok na vrecku v čiernej farbe. Po bokoch zapínanie na gombíky. 2 predné vrecká s kontrastným prešitím v čiernej farbe. Rázporok so zapínaním na gombíky. Spevnená oblasť kolien. Pod kolenami aplikované 2 reflexné pásy, šírka 5cm. Po stranách nohavíc aplikované bočné vrecká s príklopkou. EN ISO 13688:2013. Veľkostná škála: 46 - 64. | KUS |  | NIE | 50 |  | 0
13. | Zváračský odev , v oranžovo-šedej farbe (prípadne iná farebná kombinácia). BLÚZA : Materiál 100 % bavlna 390 g (+/- 10 g). Trvale nehorľavá úprava, 25 pracích cyklov na 60 C. Kryté zapínanie , na ľavej strane jedno náprsné vrecko s príklopkou , v oblasti chrbta vetrací otvor. Nehorľavé nite. NOHAVICE : Materiál 100 % bavlna 390 g (+/- 10 g). Trvale nehorľavá úprava, 25 pracích cyklov na 60 C. Zdvojené kolená, pevný pas so zapínaním na gombíky, traky, kryty cez obuv. Na pravej zadnej časti v oblasti sedu jedno vrecko. Nehorľavé nite. Veľkosti 46 - 64. EN ISO 11611, EN ISO 13688 | SET |  | ÁNO | 15 |  | 0
14. | Pilčícky SET, vrchný materiál min.30 % bavlna a max.70 % . Podšívka 100% polyester. Ochranný materiál 70 % polyester a 30 % polypropylén. Bunda : krátky límec s fleecom z vnútornej strany. Na ľavej strane náprsné vrecko na zips v kontrastnej oranžovej farbe. Na pravej strane vrecko na mobil s príklopkou na suchý zips. Vrecko na ľavom rukáve v kontrastnej oranžovej farbe, sedlo v kontrastnej oranžovej farbe pre lepšiu viditeľnosť v pracovných podmienkach. Odvetrávanie v oblasti chrbta. Nohavice s náprsenkou: zeleno oranžové prevedenie. Vrchná časť náprsenky a trakov v kontrastnej oranžovej farbe pre lepšiu viditeľnosť. Zapínanie trakov na plastové spony rýchlo zapínacie , možnosť nastavenia dĺžky trakov, 2 x náprsné vrecko , prvé s príklopkou na suchý zips, druhé so zapínaním na platový zips v oranžovej farbe. Zapínanie nohavíc na pravej strane na 2 gombíky , zapínanie rázporku na plastový zips v minimálnej dĺžke 20cm. V prednej časti nohavíc sú dva multifunkčné vrecká bez príklopky, na zadnej strane v oblasti sedu je jedno vrecko s príklopkou na suchý zips. V zadnej časti v oblasti stehna je jedno kombinované viacúčelové vrecko, nad vreckom je viacúčelové oko na príručné náradie s rýchlo zapínaním s gumičkou v kontrastnej oranžovej farbe pre lepšiu viditeľnosť. Ukončenie prednej časti nohavíc v kontrastnej oranžovej farbe pre lepšiu viditeľnosť v pracovných podmienkach. EN ISO 381-5, EN ISO 13688. Veľkosti : 46 - 70. | SET |  | ÁNO | 30 |  | 0
15. | Výstražná nepremokavá oranžová bunda do dažďa s kapucňou v golieri, vodný stĺpec 2000 m, s prekrytým zipsom, 2 vreckami a zatavenými švami. Po obvode trupu a rukávov 2 reflexné pásy širovké 5 cm. Podľa normy EN ISO 20471, EN 343, EN 13688. Veľkostná škála S - 3XL | KUS |  | ÁNO | 100 |  | 0
16. | Tričko oranžovej farby s krátkym rukávom. Zloženie: 100 % bavlna, 180 g/m2. Spevňujúca ramenná páska, stálosť tvaru. Dvojité švy na rukávoch a spodnom okraji. Veľkostná škála: S-5XL. | KUS |  | NIE | 2400 |  | 0
17. | Tričko čiernej farby s krátkym rukávom. Zloženie: 100 % bavlna, 180 g/m2. Spevňujúca ramenná páska, stálosť tvaru. Dvojité švy na rukávoch a spodnom okraji. Veľkostná škála: S-5XL. | KUS |  | NIE | 400 |  | 0
18. | Tričko reflexné oranžovej farby s krátkym rukávom, vyrobené z kvalitného zmesového materiálu s vyšším podielom bavlny. Zloženie materiálu min. 55 % bavlna, 45 % polyester, 175 g/m2. Reflexné prvky - 2 horizontálne a 2 vertikálne pásy. Zdvojený lem, 50 pracích cyklov , certifikované podľa EN ISO 20471, trieda 2. Veľkostná škála S-5XL | KUS |  | ÁNO | 1200 |  | 0
19. | Výstražná vesta oranžovej farbe s kontrastnými čiernymi paspulkami (dlhšia životnosť vesty)a reflexnými pásmi umiestnenými 2x horizontálne a 2x vertikálne, šírka 5 cm. Zapínanie na suchý zips. EN ISO 20471:2013. Zloženie: 100 % polyester. Veľkostná škála: M-4XL. | KUS |  | ÁNO | 400 |  | 0
20. | Mikina oranžovej farby, min. 50 % bavlna, 50 % polyester, česaný fleece vo vnútri, 1x1 rebrovanie s elasténom na leme okolo krku, manžetách a spodnom leme, rozšírené švy na prieramkoch a leme okolo krku, všité rukávy, bočné švy, klasický strih. Zloženie : min. 50 % bavlna/50 % polyester, 270 g. Veľkosti : XS – 4XL. | KUS |  | NIE | 800 |  | 0
21. | Mikina čiernej farby, min. 50 % bavlna, 50 % polyester, česaný fleece vo vnútri, 1x1 rebrovanie s elasténom na leme okolo krku, manžetách a spodnom leme, rozšírené švy na prieramkoch a leme okolo krku, všité rukávy, bočné švy, klasický strih. Zloženie : min. 50 % bavlna/50 % polyester, 270g. Veľkosti : XS – 4XL. | KUS |  | NIE | 100 |  | 0
22. | Vysokoviditeľná šesťpanelová polyesterová baseballová čiapka s reflexným lemom a so zosilnením na predných dvoch paneloch, so šiltom v signálnej farbe. Materiálové zloženie, min. 60 % bavlna, 40 % polyester. Univerzálna nastaviteľná velkosť. | KUS |  | NIE | 400 |  | 0
23. | Reflexná pletená zimná čiapka v oranžovej farbe. Po obvode má retro reflexný pásik. Materiál : 100% AKRYL so zateplením 3M Thinsulate. | KUS |  | NIE | 400 |  | 0
24. | Obuv pracovná s protišmykovou podrážkou, zdravotná obuv pre upratovačky OB, s pasikom cez pätu, z povrstvenej usne, EN ISO 20347, Veľkostná škála 35 - 47 | PÁR |  | ÁNO | 60 |  | 0
25. | Bezpečnostná členková obuv kožená čierna s tužinkou a stielkou proti prepichnutiu a hydrofóbnou úpravou. Podošva z dvoj-hustotného PU s masívnou ochranou proti okopu. SRC podošva odolná voči olejom. reflexné prvky, EN ISO 20345 S3 SRC Veľkostná škála: 35-48. | PÁR |  | ÁNO | 900 |  | 0
26. | Zimná zateplená polsárová obuv z hovädzej usne s ochrannou špicou a planžetou, hydrofóbna úprava, kombinované s kontrastnou oranžovou farbou . Mäkčená bandáž pre pohodlné nosenie, odolná proti olejom pohonným hmotám a kontaktnému teplu do 110°C. EN ISO 20345 S3 Veľkostná škála: 35 - 48 | PÁR |  | ÁNO | 1000 |  | 0
27. | Bezpečnostná nasúvacia pracovaná členková obuv s kovovou tužinkou a stielkou proti prepichnutiu. Gumovou HRO podrážkou odolnou vysokým teplotám (300°C) odolnou voči olejom a ropným látkam, antistatická.. Čierna podrážka kombinovaná s kontrastnou červenou farbou a čierny zvršok s dvojitým kontrastným prešitím v červenej farbe pre lepšiu viditeľnosť zamestnanca na pracovisku. EN ISO 20345 S3 HRO. Veľkostná škála 36 - 47 | PÁR |  | ÁNO | 50 |  | 0
28. | Vysoká pilčícka obuv. Zvršok z vode odolnej kože s ochranou proti prerezaniu, vrchná časť z kontrastného materiálu kvôli lepšej viditeľnosti zamestnanca. Podšívka priedušná, textilná, absorbujúca vlhkosť. Anatomická, antistatická.stielka. Podrážka z polyuretánu -dvojitá hustota. Medzipodrážka , bez kovových časti EN ISO 17249 A E P FO WRU SRC, . Veľkostná škála 40 - 47 | PÁR |  | ÁNO | 50 |  | 0
29. | Asfalterska obuv z hovädzinovej usne s vodeodolnou úpravou. Funkčna podšívka s molekukulovou štruktúrou tkaniny. Bezpečnostná špička. Ochrana proti prepichnutiu. Vkladacia stielka anatomicky tvarovaná. Medzipodošva: PUR. Hladká podošva bez dezénu s nitrilom, odolná na kontakné teplo do 300 stupňov. EN ISO 20345 S2P HRO HI SRA Veľkostná škála: 39-47. | PÁR |  | ÁNO | 300 |  | 0
30. | Antistatické vysoké čierne alebo žlté bezpečnostné čižmy z PVC a nitrilu s oceľovou tužinkou a stielkou. Antistatická podošva rezistentná voči kyselinám, pohonným hmotám, olejom a tukom. Výška: 38cm, váha: 2,5kg. Reflexný doplnok na päte okrúhleho tvaru v priemere minimálne 2cm,. EN ISO 20345.S5 SRC Veľkostná škála: 37-48. | PÁR |  | ÁNO | 400 |  | 0
31. | Čižmy rybárske vysoké na hruď s elestickými trakmi zo zeleného PVC s bielou nylonovou výstelkou. Veľkostná škála 40-47. EN ISO 20347 | KUS |  | ÁNO | 10 |  | 0
32. | Pracovné sandále bez oceľovej špice s antistatickou PU/ PU podrážkou, odolnou pohonným hmotám a ropným látkam s absorpciou energie v päte. Zvršok perforovaný z kvalitnej lícovej priedušnej brúsenej hovädzej kože. Komfortné zapínanie na suchý zips s kontrastným prešitím. Dvojité kontrastné prešitie na exponovaných miestach. Veľkosti : 36 – 48. EN ISO 20347. | PÁR |  | ÁNO | 20 |  | 0
33. | Bezpečnostná obuv členková S1P, ochrana proti okopu v špici, s kompozitovou špicou a flexibilnou kevlarovou stielkou. Materiál zvršku nubuk/textília, podošva vyrobená z materiálu PU/guma. Bezpečnostné parametre: antistatická obuv, SRC - odolnosť proti pošmyknutiu , absorbcia energie v oblasti päty, odolnosť proti olejom a pohonným hmotám. Veľkostná škála 36-48. Podľa normy EN 20345. | PÁR |  | ÁNO | 50 |  | 0
34. | Bezpečnostná vysoká obuv S3 SRC s nekovovou špicou, aramidovou stielkou odolnou voči prepichnutiu. Absorbér energie v päte. Podošva je z PU/TPÚ, rezistentná voči olejom, s vysokou odolnosťou voči pošmyktnutiu, podrážka SRC. Zvršok je tvorený z kvalitnej kože - NUBUK. Fixovaný členok. Veľkostná škála 38-50. Podľa normy STN EN 20345. | PÁR |  | ÁNO | 50 |  | 0
35. | Celokožená trekingová obuv vyrobená z hovädzej usne s textilnou podšívkou a hydrofóbnou mikroporéznou vodeodolnou membránou . Pohodlný systém rýchleho šnurovania a zvýšená ochranná špica. Kvalitná podrážka, oderuvzdorná a olejoovzdorná guma s protišmykovým dezénom a mäkčenou medzi podrážkou. Farba čierna/hnedá, bez ochrannej špice, bez ochrany proti prepichnutiu. Velkosti: 37 - 48 | KUS |  | NIE | 10 |  | 0
36. | Certifikované antivibračné rukavice. Materiál polyester / Spandex, dlaň z materiálu CLARINO so silikónovým protišmykovým povrstvením, pevný úchop v suchom a mokrom prostredí. Podšívka polyester. Chrbát ruky polyester, extra vystuženie medzi palcom a ukazovákom, skryté švy. V dlani a na prstoch je vložka zo špeciálnej antivibračnej peny tlmiacej vibrácie. Manžeta z elastického neoprénu na suchý zips. EN 388 stupne ochrany minimálne 3X31C, EN 10819, veľkosť č.10 | PÁR |  | ÁNO | 30 |  | 0
37. | Rukavice na prácu s motorovou pílou. Chrbát rukavice v červenej farbe pre lepšiu viditenosť. Syntetická koža 60% polyamid - 40% polyuretán. PVC / PU na polyesterovej pletenej protišmykovej výstuhe v dlani. Veľkostná škála 8-12. EN ISO 381-7 trieda 1 , EN 388 : 3131X |  |  | ÁNO | 25 |  | 0
38. | Celokožené zváračské rukavice z hovädzej štiepenky v dĺžke 35cm s výstuhou na dlaňovej a palcovej časti. Dvojité prešitie para-aramidovou niťou a 1x x-kové prešitie v dlaňovej časti pre vyššiu pevnosť. EN 388 minimálny stupeň ochrany 4244X, EN 12477 - typ A. Veľkosť 10. | PÁR |  | ÁNO | 40 |  | 0
39. | Rukavice z jedného kusu silnej hovädzej štiepenky v dlani s podšívkou, bavlnená tkanina na chrbte, s bavlnenou vystuženou manžetou celokoženými palcami a ukazovákmi a prekrytými špičkami prstvov. Podľa normy EN 388, minimálny stupeň ochrany 3342. Veľkostná škála 9 -12 | PÁR |  | ÁNO | 1000 |  | 0
40. | Celokožené rukavice bez podšívky zo štiepanej bravčovej kože s pružnou manžetou v zápästí. EN 388 minimálny stupeň ochrany 2111. Veľkosti: 9-11. | PÁR |  | ÁNO | 10000 |  | 0
41. | Rukavice zateplené z jednofarebnej jemnej lícovej hovädziny v dlani a polyesterového úpletu výstražnej oranžovej farby na chrbte a manžete. Podľa normy EN 388, minimálny stupeň ochrany 3342. Veľkosti: 10 -11 | PÁR |  | ÁNO | 3000 |  | 0
42. | Latexové rukavice s velúrovou úpravou vo vnútri a protišmykovou úpravou na dlani a prstoch. EN 388, EN 375-5, EN374-1 typ C Veľkosti : 7 - 10. (pre upratovačky) | PÁR |  | ÁNO | 1000 |  | 0
43. | Rukavice s pružnou manžetou šité v zmesi bavlna /polyester. Veľkosti : 8 - 10 (pre upratovačky) | PÁR |  | NIE | 200 |  | 0
44. | Rukavice, bezšvové, polyesterové, rukavice s tenkou vrstvou polyuretánu v dlani a na prstoch ukončené s pružnou manžetou, čierne, EN 388 minimálny stupeň ochrany 4131. Veľkosti: 6 - 11 | PÁR |  | ÁNO | 5000 |  | 0
45. | Rukavice z prírodného latexu máčané v neopréne s flokovanou podšívkou zo 100%bavlny. EN 388 minimálny stupeň ochrany 2120A, EN 374-1 Typ A:AKLNPT, EN 374-5. Veľkosti: 7-11 | PÁR |  | ÁNO | 10 |  | 0
46. | Dielektrické izolačné rukavice z kvalitného prírodného latexu. Odolnosť voči elektrickému napätiu do 1000V AC. Hrúbka 1,0mm. EN 60903. Veľkosti: 8 - 11. | PÁR |  | ÁNO | 5 |  | 0
47. | Jednorázové ochranné nitrilové rukavice, nepudrované, 300 ks v balení. Podľa normy EN 374-1 typ C a EN 375-5 , Veľkosti: 6 - 10 | BALENIE |  | ÁNO | 100 |  | 0
48. | Nylonové ukavice s nitrilovou penou. Pletené zápästie. EN 388, minimálny stupeň ochrany minimálne 3131A. Veľkostná škála 6-11 | PÁR |  | ÁNO | 100 |  | 0
49. | Rukavice ochranné proti porezaniu motorovou pílou. Kožené kombinované na dlani kožený element , ktorý je 3 x s dvojitým prešitím pre vysokú pevnosť. Rukavice sú kombinované na chrbte s kontrastnou oranžovou farbou pre lepšiu viditeľnosť , ukončené pružnou manžetou .Zloženie : 60% hovädzia useň, 25% polyester, 10% polyetylén, 5% elestan. Veľkosti, 9,10. Minimálny stupeň ochrany, ktorý je požadovaný podľa EN 388 (3123X). EN 381-7 Trieda 0 16m/s Typ A. | PÁR |  | ÁNO | 25 |  | 0
50. | Pracovný uterák zo 100% bavlny frote, 400 g/m2. Rozmery 50x100cm. | KUS |  | NIE | 1200 |  | 0
51. | Športové okuliare, žltý polykarbonátový zorník; 99,9% ochrana proti UV žiareniu, zorník odolný proti poškriabaniu, mäkké gumové konce stráničiek a adaptabilné nosové sedielko EN166 trieda 1.F, EN170 | KUS |  | ÁNO | 400 |  | 0
52. | Ochranné okuliare číre s polykarbonátovým zorníkom so zvýšenou bočnou ochranou. Na zorníku ochranná vrstva proti poškriabaniu a proti UV žiareniu. Nastaviteľná dĺžka straníc v 3 polohách. So šnúrkou. Podľa normy EN 166, EN 170 | KUS |  | ÁNO | 400 |  | 0
53. | Zváracie gamaše z hovädzej štiepenky prešité kevlarovou niťou. 3 zapínacie kožené elementy na pracku so 6-bodovou nastaviteľnou veľkosťou zapínania. EN ISO 11611 | PÁR |  | ÁNO | 200 |  | 0
54. | Ochranný štít s chráničom sluchu - komplet. Mäkký hlavový vankúšik a tesniace vankúšiky. Slúchadlá tlmia 30dB a spĺňajú normu EN 352, drôtený štít spĺňa normu EN 1731, EN 166 | KUS |  | ÁNO | 150 |  | 0
55. | Lesnícky komplet skládajúci sa z: oranžovej prilby( dobrá viditeľnosť) EVO Lite®(ultra ľahká prilba) s kolieskom, držiakom štítu, drôteného štítu a integrovaných sluchadiel InterGP (SNR: 25) a oranžovej výstražnej plachtičky na zátylku. EN 397+A1, EN 50365, EN 352–3, EN 1731 | KUS |  | ÁNO | 40 |  | 0
56. | Ochranný štít veľkosti 220 x 290 mm z číreho PMMA, hrúbka 2mm. Typ štítu s plastovým náhlavným nosičom. Odolnosť proti nárazu pomaly letiacich častíc, maximálna energia 0,56 J. Kompatibilnosť s použitím dioptrických okuliarov. EN 166. | KUS |  | ÁNO | 100 |  | 0
57. | Kukla zváračská samozahmlievacia s nastaviteľnou tmavosťou a cistlivosťou automatického optického filtra od DIN 9-13. EN 166, EN 175, EN 379+A1 | KUS |  | ÁNO | 50 |  | 0
58. | Modré ochranné okuliare nepriamo vetrané s odklápacími kruhovými zorníkmi triedy F, možnosťou nasadenia na dioptrické okuliare a ochranou proti žiareniu vznikajúcom pri zváraní. Norma EN 166 | KUS |  | ÁNO | 30 |  | 0
59. | Zástera zváračská na ramená s náplecníkmi vyhotovená z hrubej brúsenej kože, šitá kevlarovou niťou. Veľkosť UNI. Podľa normy EN ISO 11611. | KUS |  | ÁNO | 20 |  | 0
60. | Polomaska s dvomi filtrami rady 3M 6100, 6200, 6300 z ľahkého, mäkkého, hypoalergénneho materiálu. Nastaviteľný úpínací systém a pásky pre optimálne priľnutie. Bajonetový upínací systém filtra 3M pre bezpečné zaistenie pripevnenia filtra. Vhodná pre rady filtrov 2000, 5000 a 6000. Podľa normy EN 140 | KUS |  | ÁNO | 50 |  | 0
61. | Filter 3M 6051 A1. Filter chráni pred organickymi plynmi a výparmi s bodom varu nad 65 °C. EN 14387. | SADA |  | ÁNO | 50 |  | 0
62. | Filter 3M 6035 P3. Filter chráni proti pevným a kvapalným časticiam (úroveň ochrany P3 R). EN 143 +A1 | SADA |  | ÁNO | 50 |  | 0
63. | Skladací respirátor bez výdychového ventilu do 4x NPEL, proti pevným časticiam a kvapalným aerosolom, FFP1.EN 149+A1. | KUS |  | ÁNO | 1000 |  | 0
64. | Skladací respirátor s výdychovým ventilčekom a s aktívnym uhlím, proti pevným časticiam a kvapalným aerosolom do 12x NPEL, proti plynom a parám, proti ozónu, FFP2. EN 149+A1. | KUS |  | ÁNO | 500 |  | 0
65. | Respirátor skladací FFP2 NR bez výdychového ventilu. Poskytuje ochranu pred baktériami (koronavírusy, baktérie) a jemnými toxickými prachmi a parami. Materiál 5-vrstvový. Farba biela. Tvarovateľná výstuž v oblasti nosa. Podľa normy EN 149 + A1 | KUS |  | ÁNO | 1000 |  | 0
66. | Skladací respirátor s výdychovým ventilčekom do 50x NPEL, proti pevným časticiam a kvapalným aerosolom, FFP3 D (D - skúška proti dolomitovému prachu). EN 149+A1. | KUS |  | ÁNO | 500 |  | 0
67. | Respirátor FFP3 bez výdychového ventilu chráni proti vdychovaniu nepriaznivých pevných a kvapalných častíc z okolia vrátane vírusov. Upevnenie pomocou pevných postranných gumičiek. Tvarovateľná výstuž v oblasti nosa. Podľa normy EN 149 + A1 | KUS |  | ÁNO | 1000 |  | 0
68. | Mušlový chránič sluchu. Mušle ABS s PVC vankúšikmi, imitácia kože, so sklopným a nastaviteľným spojovacím oblúkom. Podľa normy EN 352-1. Minimálna úroveň útlmu SNR 30dB. | KUS |  | ÁNO | 300 |  | 0
69. | Ochranný oblek určený na ochranu zamestnancov pred nebezpečnými látkami, na ochranu citlivých produkotv pred kontamináciou človekom. Ochrana proti časticiam (typ 5) a obmedzenému rozstreku kvapalín (typ 6). Oblek je z netkanej Pe textílie. Má dvojdielnu kapucňu, nylonový zips, elastické manžety na rukách a nohách, elastický pás . Veľkostná škála S-5XL. Podľa normy EN ISO 13982-1, EN 13034+A1, EN 1149-5 | KUS |  | ÁNO | 50 |  | 0
70. | Zátkový chránič sluchu z polyuretánovej peny s oblým zakončením. Zátky spôsobujú nižší tlak pri dlhodobom nosení, majú hladký hygienický povrch odolný voči znečisteniu. Zátky sú spojené so spojovacím vláknom. Podľa normy EN 352-2. Minimálna úroveň útlmu SNR 36 dB. | KUS |  | ÁNO | 500 |  | 0
71. | Ochranná prilba so 6 - bodovým upevnením s ventiláciou vyrobená z extra pevného materiálu ABS, čelový potný pásik, nastavenie obvodu hlavy pomocou ozubeného kolieska, odolnosť teplotám od - 20°C do +50°C. Podľa normy EN 397. | KUS |  | ÁNO | 50 |  | 0
72. | Plávacia vesta zhotovená zo silného nylonu a PE peny, komfortná a ľahká. Vlastnosti: Podľa normy, EN ISO 12402-5, EN ISO 12402-7, EN ISO 12402-9. Ľahká PE-pena, Silná a ľahká nylonová látka,Nastaviteľné popruhy (3x) Silné pracky YKK, Drenážny systém, Nastaviteľné dimenzovanie vďaka otvoreným stranám, Unisex | KUS |  | ÁNO | 10 |  | 0
73. | Bezpečnostný popruh (sada) na prácu vo výškach. Základná súprava na prácu vo výškach obsahuje: Bezpečnostný postroj na prácu vo výškach, lano s dĺžkou 1,5 m, 2 karabíny. Minimálna nosnosť 140 kg. Materiál: Polyester, Polyamid, Oceľ. Norma: EN 361, EN 356, EN 362. | KUS |  | ÁNO | 10 |  | 0
Cena celkom v EUR bez DPH | [6 empty] | 0
DPH 20 %* | [6 empty] | 0
CENA CELKOM ZA CELÝ PREDMET ZÁKAZKY v EUR** | [6 empty] | 0
* ak uchádzač nie je platcom DPH uvedie "0"
**ak uchádzač nie je platcom DPH, cena SPOLU v EUR bez DPH = cena SPOLU s DPH
V................................................ dňa ......................................................
podpis oprávnenej osoby uchádzača