## Rekapitulácia stavby
Export Komplet | [28 empty] | 2.0 | [5 empty] | False | False | {358ca0a0-3ecb-4729-a040-f19a6fd00314}
[20 empty] | >> skryté stĺpce << | [13 empty] | 0,01 | 20
[34 empty] | 0,01 | 20
|  | REKAPITULÁCIA STAVBY | [18 empty] | v --- nižšie sa nachádzajú doplnkové a pomocné údaje k zostavám --- v | [11 empty] | Návod na vyplnenie | 0,001
|  | Kód: | [30 empty] | Meniť je možné iba bunky so žltým podfarbením! 1) na prvom liste Rekapitulácie stavby vyplňte v zostave a) Rekapitulácia stavby - údaje o Zhotoviteľovi (prenesú sa do ostatných zostáv aj v iných listoch) b) Rekapitulácia objektov stavby - potrebné Ostatné náklady 2) na vybraných listoch vyplňte v zostave a) Krycí list - údaje o Zhotoviteľovi, pokiaľ sa líšia od údajov o Zhotoviteľovi na Rekapitulácii stavby (údaje se prenesú do ostatných zostav v danom liste) b) Rekapitulácia rozpočtu - potrebné Ostatné náklady c) Celkové náklady za stavbu - ceny na položkách - množstvo, pokiaľ má žlté podfarbenie - a v prípade potreby poznámku (tá je v skrytom stĺpci) | 0,01
|  | Stavba: |  |  |  |  | Obnova sídliskového vnútrobloku Agátka v Trnave | [26 empty] | 0,01
|  | JKSO: | [13 empty] | KS: | [17 empty] | 0,01
|  | Miesto: | [13 empty] | Dátum: |  | 20. 4. 2021 | [15 empty] | 0,01
0,01
|  | Objednávateľ: | [13 empty] | IČO: | [17 empty] | 0,01
|  |  | Mesto Trnava | [12 empty] | IČ DPH: | [17 empty] | 0,01
0,01
|  | Zhotoviteľ: | [13 empty] | IČO: |  | Vyplň údaj | [15 empty] | 0,01
|  |  | Vyplň údaj | [12 empty] | IČ DPH: |  | Vyplň údaj | [15 empty] | 0,01
False
|  | Projektant: | [13 empty] | IČO: | [17 empty] | False
|  |  | Ing. Ivana Štigová Kučírková, MSc. | [12 empty] | IČ DPH: | [17 empty] | True
0,01
|  | Spracovateľ: | [13 empty] | IČO: | [17 empty] | 0,01
|  |  | Rosoft, s.r.o. | [12 empty] | IČ DPH: | [17 empty] | True
Poznámka:
Poznámky: K správnemu naceneniu výkazu výmer je potrebné naštudovanie PD. Naceniť je potrebné jestvujúci výkaz výmer podľa pokynov tendrového zadávateľa, resp. navrhu zmluvy o dielo. Výkaz výmer je neoddeliteľnou súčasťou celej PD. Materiál výrobkov je definovaný vo VV a zároveň sú položky jednoznačne určené a spárovateľné k výkresovej alebo textovej časti projektovej dokumentácie, ktorá dané materiály, v potrebných prípadoch ešte presnejšie podrobnejšie špecifikuje, upresňuje ci konkretizuje technicky, parametricky alebo referenčným výrobkom. Informácie o materiáloch výrobkov vo výkresovej časti alebo technických správach môžu byť aj výrazne rozsiahlejšie ako je možné uviesť technicky v texte názvu položky vo výkaze výmer, preto je potrebné naštudovanie projektovej dokumentácie a oceňovať výkaz výmer ako celok a neoddeliteňú súčasť projektovej dokumentácie. Výmery položiek presunov hmot PSV vyjadrených mernými jednotkami v percentách % si uchádzač výpĺna sám podla metodiky rozpočtárskych programov napr. Cenkros, ODIS. Dodávateľ si zahrnie do jednotkových cien všetky náklady podla ZoD, vrátane VRN-ov: napr. označenie staveniska, čistenie, opatrenia pre stav. v zimnom období, poistenie, geodet. merania a dokumentáciu, skúšky, vzorky, dielenskú dokumentáciu, vyčistenie všetkých dotknutých plôch od stavebného odpadu.
|  | Náklady z rozpočtov | [13 empty] | 0
|  | Ostatné náklady zo súhrnného listu | [13 empty] | 0
|  | Zákonný poplatok | [13 empty] | 0
|  | Cena bez DPH | [13 empty] | 0
[8 empty] | Sadzba dane |  |  | Základ dane |  |  |  |  | Výška dane
|  | DPH |  | základná |  |  |  | 20% |  |  | 0 |  |  |  |  | 0
|  |  |  | znížená |  |  |  | 20% |  |  | 0 |  |  |  |  | 0
|  |  |  | zákl. prenesená |  |  |  | 20% |  |  | 0 |  |  |  |  | 0
|  |  |  | zníž. prenesená |  |  |  | 20% |  |  | 0 |  |  |  |  | 0
|  |  |  | nulová |  |  |  | 0% |  |  | 0 |  |  |  |  | 0
|  | Cena s DPH | [6 empty] | v |  |  | EUR |  |  |  | 0
|  | Projektant | [11 empty] | Spracovateľ
|  | Dátum a podpis: | [7 empty] | Pečiatka |  |  |  | Dátum a podpis: |  |  | Pečiatka
|  | Objednávateľ | [11 empty] | Zhotoviteľ
|  | Dátum a podpis: | [7 empty] | Pečiatka |  |  |  | Dátum a podpis: |  |  | Pečiatka
REKAPITULÁCIA OBJEKTOV STAVBY
| Kód: | [6 empty] | 0
| Stavba: | [6 empty] | Obnova sídliskového vnútrobloku Agátka v Trnave
| Miesto: | [13 empty] | Dátum: |  | 20. 4. 2021
| Objednávateľ: | [6 empty] | Mesto Trnava | [6 empty] | Projektant: |  | Ing. Ivana Štigová Kučírková, MSc. |  |  |  | Informatívne údaje z listov zákaziek
| Zhotoviteľ: | [13 empty] | Spracovateľ: |  | Rosoft, s.r.o.
| Kód |  |  |  | Popis | [7 empty] | Cena bez DPH [EUR] |  |  |  |  | Cena s DPH [EUR] | Typ |  | z toho Ostat. náklady [EUR] | DPH [EUR] | Normohodiny [h] | DPH základná [EUR] | DPH znížená [EUR] | DPH základná prenesená [EUR] | DPH znížená prenesená [EUR] | Základňa DPH základná | Základňa DPH znížená | Základňa DPH zákl. prenesená | Základňa DPH zníž. prenesená | Základňa DPH nulová
| 1) Náklady z rozpočtov | [11 empty] | 0 |  |  |  |  | 0 |  |  | 0 | 0 | 0 | 0 | 0 | 0 | 0 | 0 | 0 | 0 | 0 | 0 |  | D | 0 | ###NOIMPORT### | IMPORT | {358ca0a0-3ecb-4729-a040-f19a6fd00314} | {00000000-0000-0000-0000-000000000000}
|  | D |  |  |  | Zóna D | [6 empty] | 0 |  |  |  |  | 0 | STA |  | 0 | 0 | 0 | 0 | 0 | 0 | 0 | 0 | 0 | 0 | 0 | 0 |  | D | 1 | ###NOIMPORT### | IMPORT | {2390bb7e-cdc5-4f72-9884-27538b1ef8f8} | {358ca0a0-3ecb-4729-a040-f19a6fd00314} | [13 empty] | 0
/ |  |  | SO 01d |  |  |  | SO 01 Krajinná architektúra | [5 empty] | 0 |  |  |  |  | 0 | Časť |  | 0 | 0 | 0 | 0 | 0 | 0 | 0 | 0 | 0 | 0 | 0 | 0 |  |  | 2 |  | IMPORT | {24c50a5d-19d8-4f15-be94-aecb6f52edf6} | {2390bb7e-cdc5-4f72-9884-27538b1ef8f8}
/ |  |  | SO 02d |  |  |  | SO 02 Rekonštrukcia herných prvkov | [5 empty] | 0 |  |  |  |  | 0 | Časť |  | 0 | 0 | 0 | 0 | 0 | 0 | 0 | 0 | 0 | 0 | 0 | 0 |  |  | 2 |  | IMPORT | {38a1c115-c0d5-4f0e-b646-c2fdbb1e72a4} | {2390bb7e-cdc5-4f72-9884-27538b1ef8f8}
/ |  |  | SO 03d |  |  |  | SO 03 Výstavba cyklistického chodníka | [5 empty] | 0 |  |  |  |  | 0 | Časť |  | 0 | 0 | 0 | 0 | 0 | 0 | 0 | 0 | 0 | 0 | 0 | 0 |  |  | 2 |  | IMPORT | {5710aac0-d98b-4140-9290-eeaecac71f9a} | {2390bb7e-cdc5-4f72-9884-27538b1ef8f8}
/ |  |  | SO 04d |  |  |  | SO 04 Verejné osvetlenie | [5 empty] | 0 |  |  |  |  | 0 | Časť |  | 0 | 0 | 0 | 0 | 0 | 0 | 0 | 0 | 0 | 0 | 0 | 0 |  |  | 2 |  | IMPORT | {f959eb8f-cf77-44fd-98c1-fdf15559e5f0} | {2390bb7e-cdc5-4f72-9884-27538b1ef8f8}
| 2) Ostatné náklady zo súhrnného listu | [11 empty] | 0 |  |  |  |  | 0 |  |  | Percent. zadanie [% nákladov rozpočtu] | Zaradenie nákladov | DPH | DPH [EUR]
|  | Ostatné náklady | [10 empty] | 0 |  |  |  |  | 0 |  |  | 0% | stavebná časť | základná | 0 | [12 empty] | OSTATNENAKLADY |  |  | 0 | 0 | 0 | 0 | 0 | 0 | 0 | 0 | 0 | 0 | 1 | 1 | x
|  | Vyplň vlastné | [10 empty] | 0 |  |  |  |  | 0 |  |  | 0% | stavebná časť | základná | 0 | [12 empty] | OSTATNENAKLADYVLASTNE |  |  | 0 | 0 | 0 | 0 | 0 | 0 | 0 | 0 | 0 | 0 | 1 | 1
|  | Vyplň vlastné | [10 empty] | 0 |  |  |  |  | 0 |  |  | 0% | stavebná časť | základná | 0 | [12 empty] | OSTATNENAKLADYVLASTNE |  |  | 0 | 0 | 0 | 0 | 0 | 0 | 0 | 0 | 0 | 0 | 1 | 1
|  | Vyplň vlastné | [10 empty] | 0 |  |  |  |  | 0 |  |  | 0% | stavebná časť | základná | 0 | [12 empty] | OSTATNENAKLADYVLASTNE |  |  | 0 | 0 | 0 | 0 | 0 | 0 | 0 | 0 | 0 | 0 | 1 | 1
| Celkové náklady za stavbu 1) + 2) | [11 empty] | 0 |  |  |  |  | 0

## SO 01d - SO 01 Krajinná a...
[9 empty] | >> skryté stĺpce << | [9 empty] | {24c50a5d-19d8-4f15-be94-aecb6f52edf6} | [5 empty] | prebyt_zem_1 | 107,791 | 2
[19 empty] | 0 | [5 empty] | Travnik | 2670 | 2
| KRYCÍ LIST ROZPOČTU | [8 empty] | v --- nižšie sa nachádzajú doplnkové a pomocné údaje k zostavám --- v | [8 empty] | False
Stavba:
Obnova sídliskového vnútrobloku Agátka v Trnave
Objekt:
Zóna D
Časť:
SO 01 Krajinná architektúra
| JKSO: |  |  |  |  | KS:
| Miesto: |  |  |  |  | Dátum: | 20. 4. 2021
| Objednávateľ: |  |  |  |  | IČO:
|  | Mesto Trnava |  |  |  | IČ DPH:
| Zhotoviteľ: |  |  |  |  | IČO: | Vyplň údaj
|  | Vyplň údaj |  |  |  | IČ DPH: | Vyplň údaj
| Projektant: |  |  |  |  | IČO:
|  | Ing. Ivana Štigová Kučírková, MSc. |  |  |  | IČ DPH:
| Spracovateľ: |  |  |  |  | IČO:
|  | Rosoft, s.r.o. |  |  |  | IČ DPH:
Poznámka:
| Náklady z rozpočtu | [5 empty] | 0
| Ostatné náklady | [5 empty] | 0
| Zákonný poplatok | [5 empty] | 0
| Cena bez DPH | [5 empty] | 0
|  |  | Základ dane |  |  | Sadzba dane | Výška dane
| DPH | základná | 0 |  |  | 20% | 0
|  | znížená | 0 |  |  | 20% | 0
|  | zákl. prenesená | 0 |  |  | 20% | 0
|  | zníž. prenesená | 0 |  |  | 20% | 0
|  | nulová | 0 |  |  | 0% | 0
| Cena s DPH |  |  | v | EUR |  | 0
| Projektant |  |  | Spracovateľ
| Dátum a podpis: |  | Pečiatka | Dátum a podpis: |  |  | Pečiatka
| Objednávateľ |  |  | Zhotoviteľ
| Dátum a podpis: |  | Pečiatka | Dátum a podpis: |  |  | Pečiatka
REKAPITULÁCIA ROZPOČTU
Stavba:
Obnova sídliskového vnútrobloku Agátka v Trnave
Objekt:
Zóna D
Časť:
SO 01 Krajinná architektúra
Miesto: | [5 empty] | Dátum: | 20. 4. 2021
Objednávateľ: |  |  | Mesto Trnava |  |  | Projektant: | Ing. Ivana Štigová Kučírková, MSc.
Zhotoviteľ: |  |  | Vyplň údaj |  |  | Spracovateľ: | Rosoft, s.r.o.
Kód dielu - Popis | [6 empty] | Cena celkom [EUR]
1) Náklady z rozpočtu | [6 empty] | 0 | [12 empty] | -1
| HSV - Práce a dodávky HSV | [5 empty] | 0
| 1 - Zemné práce | [5 empty] | 0
| 2 - Zakladanie | [5 empty] | 0
| 5 - Komunikácie | [5 empty] | 0
| 8 - Rúrové vedenie | [5 empty] | 0
| 9 - Ostatné konštrukcie a práce-búranie | [5 empty] | 0
| 99 - Presun hmôt HSV | [5 empty] | 0
| D3 - Ostatný materiál | [5 empty] | 0
| OST - Ostatné | [5 empty] | 0
| PSV - Práce a dodávky PSV | [5 empty] | 0
| 762 - Konštrukcie tesárske | [5 empty] | 0
| 783 - Nátery | [5 empty] | 0
2) Ostatné náklady | [6 empty] | 0 |  |  |  | DPH
| GZS | [5 empty] | 0 |  |  |  | znížená | [12 empty] | VRN |  |  |  | 0 | 0 | 0 | 0 | 0 | 2
| Projektové práce | [5 empty] | 0 |  |  |  | znížená | [12 empty] | VRN |  |  |  | 0 | 0 | 0 | 0 | 0 | 2
| Sťažené podmienky | [5 empty] | 0 |  |  |  | znížená | [12 empty] | VRN |  |  |  | 0 | 0 | 0 | 0 | 0 | 2
| Vplyv prostredia | [5 empty] | 0 |  |  |  | znížená | [12 empty] | VRN |  |  |  | 0 | 0 | 0 | 0 | 0 | 2
| Iné VRN | [5 empty] | 0 |  |  |  | znížená | [12 empty] | VRN |  |  |  | 0 | 0 | 0 | 0 | 0 | 2
| Kompletačná činnosť | [5 empty] | 0 |  |  |  | znížená | [12 empty] | KOMPLETACNA |  |  |  | 0 | 0 | 0 | 0 | 0 | 2
Celkové náklady za stavbu 1) + 2) | [6 empty] | 0
ROZPOČET
Stavba:
Obnova sídliskového vnútrobloku Agátka v Trnave
Objekt:
Zóna D
Časť:
SO 01 Krajinná architektúra
Miesto: | [5 empty] | Dátum: | 20. 4. 2021
Objednávateľ: |  |  | Mesto Trnava |  |  | Projektant: | Ing. Ivana Štigová Kučírková, MSc.
Zhotoviteľ: |  |  | Vyplň údaj |  |  | Spracovateľ: | Rosoft, s.r.o.
PČ | Typ | Kód | Popis | MJ | Množstvo | J.cena [EUR] | Cena celkom [EUR] | Cenová sústava |  |  | DPH | J. Nh [h] | Nh celkom [h] | J. hmotnosť [t] | Hmotnosť celkom [t] | J. suť [t] | Suť Celkom [t]
Náklady z rozpočtu | [6 empty] | 0 | [5 empty] | 0 |  | 309.3437 |  | 46.583 |  | D | -1 | [13 empty] | 0
| D | HSV | Práce a dodávky HSV |  |  |  | 0 | [5 empty] | 0 |  | 123.9965 |  | 46.583 | 1 | D | 0 |  |  |  | ROZPOCET | [9 empty] | 0
| D | 1 | Zemné práce |  |  |  | 0 | [5 empty] | 0 |  | 18.1639 |  | 46.583 | 1 | D | 1 |  |  |  | ROZPOCET | [9 empty] | 0
1 | K | 111101111.S | Odstránenie ruderálneho porastu s odvozom zhrabkov do 20km a so zlož. v rovine alebo na svahu do 1:5, vrátane odvozu, likvidácie a poplatku | m2 | 3000 |  | 0 |  |  |  | znížená |  | 0 | 0 | 0 | 0 | 0 | 4 | K | 2 |  |  |  | ROZPOCET |  |  |  | 0 | 0 | 0 | 0 | 0 | 2 | 0 | 4 | 114224970
2 | K | 112101111.r | Odvoz a likvidácia stromu s priem. kmeňa do 200mm, vrátane poplatku (1strom + 6 pnov) | ks | 7 |  | 0 |  |  |  | znížená |  | 0 | 0 | 0 | 0 | 0 | 4 | K | 2 |  |  |  | ROZPOCET |  |  |  | 0 | 0 | 0 | 0 | 0 | 2 | 0 | 4 | 2100489763
| VV |  | "obvody v cm | [15 empty] | VV | 2 | 1 | True | 0 | ROZPOCET
| VV |  | 1 "50 |  | 1 | [13 empty] | VV | 2 | 2 | True | 0 | ROZPOCET
| VV |  | 1 "25 |  | 1 | [13 empty] | VV | 2 | 2 | True | 0 | ROZPOCET
| VV |  | 1 "22 |  | 1 | [13 empty] | VV | 2 | 2 | True | 0 | ROZPOCET
| VV |  | 1 "23 |  | 1 | [13 empty] | VV | 2 | 2 | True | 0 | ROZPOCET
| VV |  | 1+1+1 "32+35+47 |  | 3 | [13 empty] | VV | 2 | 2 | True | 0 | ROZPOCET
| VV |  | Súčet |  | 7 | [13 empty] | VV | 2 | 4 | True | 1 | ROZPOCET
| VV |  | "v tejto polozke nacenit odvoz 1 celeho stromu + 6 pnov | [15 empty] | VV | 2 | 1 | True | 0 | ROZPOCET
| VV |  | "Pozn. plati pre vsetky pol. rubania stromov : | [15 empty] | VV | 2 | 1 | True | 0 | ROZPOCET
| VV |  | "v pripade ak dodavatel uvazi moznost drvenia rastlinneho odpadu na mulc a jeho vyuzitie na stavbe - zohladni to v jednotkovej cene odvozu a popladku | [15 empty] | VV | 2 | 1 | True | 0 | ROZPOCET
| VV |  | "Pozn. Dodavatel môze zohladnit v cene pripadne pouzitie stromov na chodnik | [15 empty] | VV | 2 | 1 | True | 0 | ROZPOCET
3 | K | 112201111.S | Odstránenie pňa v rovine a na svahu do 1:5, priemer do 200 mm | ks | 7 |  | 0 |  |  |  | znížená |  | 0 | 0 | 0 | 0 | 0 | 4 | K | 2 |  |  |  | ROZPOCET |  |  |  | 0 | 0 | 0 | 0 | 0 | 2 | 0 | 4 | -2011851825
4 | K | 112101111.S | Vyrúbanie stromu listnatého vo svahu do 1:5 priem. kmeňa do 200 mm | ks | 1 |  | 0 |  |  |  | znížená |  | 0 | 0 | 0 | 0 | 0 | 4 | K | 2 |  |  |  | ROZPOCET |  |  |  | 0 | 0 | 0 | 0 | 0 | 2 | 0 | 4 | 1995839765
5 | K | 112101112.S | Vyrúbanie stromu listnatého vo svahu do 1:5 priem. kmeňa nad 200 do 300 mm | ks | 3 |  | 0 |  |  |  | znížená |  | 0 | 0 | 0 | 0 | 0 | 4 | K | 2 |  |  |  | ROZPOCET |  |  |  | 0 | 0 | 0 | 0 | 0 | 2 | 0 | 4 | 837438424
6 | K | 112201112.S | Odstránenie pňa v rovine a na svahu do 1:5, priemer nad 200 do 300 mm | ks | 3 |  | 0 |  |  |  | znížená |  | 0 | 0 | 0 | 0 | 0 | 4 | K | 2 |  |  |  | ROZPOCET |  |  |  | 0 | 0 | 0 | 0 | 0 | 2 | 0 | 4 | 466402764
7 | K | 112101112.r | Odvoz a likvidácia stromu s priem. kmeňa nad 200 do 300 mm, vrátane poplatku | ks | 3 |  | 0 |  |  |  | znížená |  | 0 | 0 | 0 | 0 | 0 | 4 | K | 2 |  |  |  | ROZPOCET |  |  |  | 0 | 0 | 0 | 0 | 0 | 2 | 0 | 4 | -1671288885
| VV |  | "obvody | [15 empty] | VV | 2 | 1 | True | 0 | ROZPOCET
| VV |  | 1 "63 |  | 1 | [13 empty] | VV | 2 | 2 | True | 0 | ROZPOCET
| VV |  | 1 "69 |  | 1 | [13 empty] | VV | 2 | 2 | True | 0 | ROZPOCET
| VV |  | 1 "81 |  | 1 | [13 empty] | VV | 2 | 2 | True | 0 | ROZPOCET
| VV |  | Súčet |  | 3 | [13 empty] | VV | 2 | 4 | True | 1 | ROZPOCET
8 | K | 112101113.S | Vyrúbanie stromu listnatého vo svahu do 1:5 priem. kmeňa nad 300 do 400 mm | ks | 1 |  | 0 |  |  |  | znížená |  | 0 | 0 | 0 | 0 | 0 | 4 | K | 2 |  |  |  | ROZPOCET |  |  |  | 0 | 0 | 0 | 0 | 0 | 2 | 0 | 4 | -651322226
9 | K | 112201113.S | Odstránenie pňa v rovine a na svahu do 1:5, priemer nad 300 do 400 mm | ks | 1 |  | 0 |  |  |  | znížená |  | 0 | 0 | 0 | 0 | 0 | 4 | K | 2 |  |  |  | ROZPOCET |  |  |  | 0 | 0 | 0 | 0 | 0 | 2 | 0 | 4 | 735394293
10 | K | 112101113.r | Odvoz a likvidácia stromu s priem. kmeňa nad 300 do 400 mm, vrátane poplatku | ks | 1 |  | 0 |  |  |  | znížená |  | 0 | 0 | 0 | 0 | 0 | 4 | K | 2 |  |  |  | ROZPOCET |  |  |  | 0 | 0 | 0 | 0 | 0 | 2 | 0 | 4 | -1391505901
| VV |  | 1 "99 |  | 1 | [13 empty] | VV | 2 | 2 | True | 0 | ROZPOCET
| VV |  | Súčet |  | 1 | [13 empty] | VV | 2 | 4 | True | 1 | ROZPOCET
11 | K | 112101118.S | Vyrúbanie stromu listnatého vo svahu do 1:5 priem. kmeňa nad 800 do 900 mm | ks | 1 |  | 0 |  |  |  | znížená |  | 0 | 0 | 0 | 0 | 0 | 4 | K | 2 |  |  |  | ROZPOCET |  |  |  | 0 | 0 | 0 | 0 | 0 | 2 | 0 | 4 | 1231142082
12 | K | 112201118.S | Odstránenie pňa v rovine a na svahu do 1:5, priemer nad 800 do 900 mm | ks | 1 |  | 0 |  |  |  | znížená |  | 0 | 0 | 0 | 0 | 0 | 4 | K | 2 |  |  |  | ROZPOCET |  |  |  | 0 | 0 | 0 | 0 | 0 | 2 | 0 | 4 | 1887392456
13 | K | 112101118.r | Odvoz a likvidácia stromu s priem. kmeňa nad 800 do 900 mm, vrátane poplatku | ks | 1 |  | 0 |  |  |  | znížená |  | 0 | 0 | 0 | 0 | 0 | 4 | K | 2 |  |  |  | ROZPOCET |  |  |  | 0 | 0 | 0 | 0 | 0 | 2 | 0 | 4 | -1379054948
| VV |  | "obvod v cm | [15 empty] | VV | 2 | 1 | True | 0 | ROZPOCET
| VV |  | 1 "253 |  | 1 | [13 empty] | VV | 2 | 2 | True | 0 | ROZPOCET
| VV |  | Súčet |  | 1 | [13 empty] | VV | 2 | 4 | True | 1 | ROZPOCET
14 | K | 113106121.S | Rozoberanie dlažby, z betónových alebo kamenin. dlaždíc, dosiek alebo tvaroviek, -0,13800t | m2 | 26 |  | 0 |  |  |  | znížená |  | 0 | 0 | 0 | 0.138 | 3.588 | 4 | K | 2 |  |  |  | ROZPOCET |  |  |  | 0 | 0 | 0 | 0 | 0 | 2 | 0 | 4 | -281821052
| VV |  | "dlazdeny chodnik | [15 empty] | VV | 2 | 1 | True | 0 | ROZPOCET
| VV |  | 26 |  | 26 | [13 empty] | VV | 2 | 2 | True | 1 | ROZPOCET
15 | K | 113107141.S | Odstránenie krytu v ploche do 200 m2 asfaltového, hr. vrstvy do 50 mm, -0,09800t | m2 | 115 |  | 0 |  |  |  | znížená |  | 0 | 0 | 0 | 0.098 | 11.27 | 4 | K | 2 |  |  |  | ROZPOCET |  |  |  | 0 | 0 | 0 | 0 | 0 | 2 | 0 | 4 | -175585840
| VV |  | chodnik | [15 empty] | VV | 2 | 1 | True | 0 | ROZPOCET
| VV |  | 115 |  | 115 | [13 empty] | VV | 2 | 2 | True | 1 | ROZPOCET
16 | K | 113307131.S | Odstránenie podkladu v ploche do 200 m2 z betónu prostého, hr. vrstvy do 150 mm, -0,22500t | m2 | 141 |  | 0 |  |  |  | znížená |  | 0 | 0 | 0 | 0.225 | 31.725 | 4 | K | 2 |  |  |  | ROZPOCET |  |  |  | 0 | 0 | 0 | 0 | 0 | 2 | 0 | 4 | -1828305554
| VV |  | 115+26 |  | 141 | [13 empty] | VV | 2 | 2 | True | 1 | ROZPOCET
17 | K | 122201102.S | Odkopávka a prekopávka nezapažená v hornine 3, nad 100 do 1000 m3 | m3 | 107.2 |  | 0 |  |  |  | znížená |  | 0 | 0 | 0 | 0 | 0 | 4 | K | 2 |  |  |  | ROZPOCET |  |  |  | 0 | 0 | 0 | 0 | 0 | 2 | 0 | 4 | 362888425
| VV |  | 30 |  | 30 | [13 empty] | VV | 2 | 2 | True | 0 | ROZPOCET
| VV |  | 0,4*193 |  | 77.2 | [13 empty] | VV | 2 | 2 | True | 0 | ROZPOCET
| VV |  | Súčet |  | 107.2 | [13 empty] | VV | 2 | 4 | True | 1 | ROZPOCET
18 | K | 122201109.S | Odkopávky a prekopávky nezapažené. Príplatok k cenám za lepivosť horniny 3 | m3 | 32.16 |  | 0 |  |  |  | znížená |  | 0 | 0 | 0 | 0 | 0 | 4 | K | 2 |  |  |  | ROZPOCET |  |  |  | 0 | 0 | 0 | 0 | 0 | 2 | 0 | 4 | 1207583999
| VV |  | 107,2*0,3 |  | 32.16 | [13 empty] | VV | 2 | 2 | True | 1 | ROZPOCET
19 | K | 131201101.S | Výkop nezapaženej jamy v hornine 3, do 100 m3 | m3 | 10 |  | 0 |  |  |  | znížená |  | 0 | 0 | 0 | 0 | 0 | 4 | K | 2 |  |  |  | ROZPOCET |  |  |  | 0 | 0 | 0 | 0 | 0 | 2 | 0 | 4 | -453641327
20 | K | 131201109.S | Hĺbenie nezapažených jám a zárezov. Príplatok za lepivosť horniny 3 | m3 | 3 |  | 0 |  |  |  | znížená |  | 0 | 0 | 0 | 0 | 0 | 4 | K | 2 |  |  |  | ROZPOCET |  |  |  | 0 | 0 | 0 | 0 | 0 | 2 | 0 | 4 | -1730598154
| VV |  | 10*0,3 |  | 3 | [13 empty] | VV | 2 | 2 | True | 1 | ROZPOCET
21 | K | 133201201.S | Výkop šachty nezapaženej, hornina 3 do 100 m3 | m3 | 0.591 |  | 0 |  |  |  | znížená |  | 0 | 0 | 0 | 0 | 0 | 4 | K | 2 |  |  |  | ROZPOCET |  |  |  | 0 | 0 | 0 | 0 | 0 | 2 | 0 | 4 | -1062331797
| VV |  | "drevene plató | [15 empty] | VV | 2 | 1 | True | 0 | ROZPOCET
| VV |  | 0,3*0,3*0,5*10 |  | 0.45 | [13 empty] | VV | 2 | 2 | True | 0 | ROZPOCET
| VV |  | 3,14*0,15*0,15*0,5*4 |  | 0.141 | [13 empty] | VV | 2 | 2 | True | 0 | ROZPOCET
| VV |  | Súčet |  | 0.591 | [13 empty] | VV | 2 | 4 | True | 1 | ROZPOCET
22 | K | 133201209.S | Príplatok k cenám za lepivosť horniny tr.3 | m3 | 0.177 |  | 0 |  |  |  | znížená |  | 0 | 0 | 0 | 0 | 0 | 4 | K | 2 |  |  |  | ROZPOCET |  |  |  | 0 | 0 | 0 | 0 | 0 | 2 | 0 | 4 | -1366979055
| VV |  | 0,591*0,3 |  | 0.177 | [13 empty] | VV | 2 | 2 | True | 1 | ROZPOCET
23 | K | 162201102 | Vodorovné premiestnenie výkopku z horniny 1-4 nad 20-50m | m3 | 20 |  | 0 |  |  |  | znížená |  | 0 | 0 | 0 | 0 | 0 | 4 | K | 2 |  |  |  | ROZPOCET |  |  |  | 0 | 0 | 0 | 0 | 0 | 2 | 0 | 4 | 1587369920
| VV |  | 10*2 |  | 20 | [13 empty] | VV | 2 | 2 | True | 1 | ROZPOCET
24 | K | 162501122 | Vodorovné premiestnenie výkopku po spevnenej ceste z horniny tr.1-4, nad 100 do 1000 m3 na vzdialenosť do 3000 m | m3 | 107.791 |  | 0 |  |  |  | znížená |  | 0 | 0 | 0 | 0 | 0 | 4 | K | 2 |  |  |  | ROZPOCET |  |  |  | 0 | 0 | 0 | 0 | 0 | 2 | 0 | 4 | -115107718
| VV |  | "výkop | [15 empty] | VV | 2 | 1 | True | 0 | ROZPOCET
| VV |  | 107,2+10+0,591 |  | 117.791 | [13 empty] | VV | 2 | 2 | True | 0 | ROZPOCET
| VV |  | "-zasyp | [15 empty] | VV | 2 | 1 | True | 0 | ROZPOCET
| VV |  | -10 |  | -10 | [13 empty] | VV | 2 | 2 | True | 0 | ROZPOCET
| VV | prebyt_zem_1 | Súčet |  | 107.791 | [13 empty] | VV | 2 | 4 | True | 1 | ROZPOCET
25 | K | 162501123 | Vodorovné premiestnenie výkopku po spevnenej ceste z horniny tr.1-4, nad 100 do 1000 m3, príplatok k cene za každých ďalšich a začatých 1000 m | m3 | 215.582 |  | 0 |  |  |  | znížená |  | 0 | 0 | 0 | 0 | 0 | 4 | K | 2 |  |  |  | ROZPOCET |  |  |  | 0 | 0 | 0 | 0 | 0 | 2 | 0 | 4 | 1726034805
| VV |  | (5-3)*prebyt_zem_1 |  | 215.582 | [13 empty] | VV | 2 | 2 | True | 1 | ROZPOCET
26 | K | 171101105.S | Uloženie sypaniny do násypu súdržnej horniny zhutnených | m3 | 10 |  | 0 |  |  |  | znížená |  | 0 | 0 | 0 | 0 | 0 | 4 | K | 2 |  |  |  | ROZPOCET |  |  |  | 0 | 0 | 0 | 0 | 0 | 2 | 0 | 4 | -653434730
| VV |  | "chodnik mlatovy | [15 empty] | VV | 2 | 1 | True | 0 | ROZPOCET
| VV |  | 10 |  | 10 | [13 empty] | VV | 2 | 2 | True | 1 | ROZPOCET
27 | K | 171201201.S | Uloženie sypaniny na skládky do 100 m3 | m3 | 10 |  | 0 |  |  |  | znížená |  | 0 | 0 | 0 | 0 | 0 | 4 | K | 2 |  |  |  | ROZPOCET |  |  |  | 0 | 0 | 0 | 0 | 0 | 2 | 0 | 4 | -640141170
28 | K | 171209002r | Poplatok za skladovanie - zemina výkopová | t | 183.245 |  | 0 |  |  |  | znížená |  | 0 | 0 | 0 | 0 | 0 | 4 | K | 2 |  |  |  | ROZPOCET |  |  |  | 0 | 0 | 0 | 0 | 0 | 2 | 0 | 4 | 1182433455
| VV |  | prebyt_zem_1*1,7 |  | 183.245 | [13 empty] | VV | 2 | 2 | True | 1 | ROZPOCET
29 | K | 171209002rz | Zákonný poplatok - zemina výkopová | t | 183.245 |  | 0 |  |  |  | znížená |  | 0 | 0 | 0 | 0 | 0 | 4 | K | 2 |  |  |  | ROZPOCET |  |  |  | 0 | 0 | 0 | 0 | 0 | 2 | 0 | 4 | -2097387809
| VV |  | prebyt_zem_1*1,7 |  | 183.245 | [13 empty] | VV | 2 | 2 | True | 1 | ROZPOCET
30 | K | 180402111.S | Založenie trávnika parkového výsevom v rovine do 1:5 | m2 | 2670 |  | 0 |  |  |  | znížená |  | 0 | 0 | 0 | 0 | 0 | 4 | K | 2 |  |  |  | ROZPOCET |  |  |  | 0 | 0 | 0 | 0 | 0 | 2 | 0 | 4 | -1116595859
| VV |  | 770+1900 |  | 2670 | [13 empty] | VV | 2 | 2 | True | 0 | ROZPOCET
| VV | Travnik | Súčet |  | 2670 | [13 empty] | VV | 2 | 4 | True | 1 | ROZPOCET
31 | M | 00572112005 | Osivá tráv a bylín - semená kvetinovej xerofitnej lúčnej zmesi | m2 | 770 |  | 0 |  |  |  | znížená |  | 0 | 0 | 0 | 0 | 0 | 8 | M | 2 |  |  |  | ROZPOCET |  |  |  | 0 | 0 | 0 | 0 | 0 | 2 | 0 | 4 | 1691905349
32 | M | 00572112005r | Osivá tráv a bylín - vysokozáťažová regeneračná trávniková ihrisková zmes odrôd mätonoha trváceho : 30% Lolium perenne ALBOKA+ 30% Lolium perenne BARRAGE+40% Lolium perenne ESQUIREE | m2 | 1900 |  | 0 |  |  |  | znížená |  | 0 | 0 | 0 | 0 | 0 | 8 | M | 2 |  |  |  | ROZPOCET |  |  |  | 0 | 0 | 0 | 0 | 0 | 2 | 0 | 4 | -1079272181
33 | K | 181101121 | Hrubé urovnanie terénu | m2 | 2670 |  | 0 |  |  |  | znížená |  | 0 | 0 | 0 | 0 | 0 | 4 | K | 2 |  |  |  | ROZPOCET |  |  |  | 0 | 0 | 0 | 0 | 0 | 2 | 0 | 4 | -1361629031
| VV |  | travnik |  | 2670 | [13 empty] | VV | 2 | 2 | True | 1 | ROZPOCET
34 | K | 181301305.S | Rozprestretie ornice s príp. nutným premiestnením hromád alebo dočasných skládok na miesto spotreby zo vzdial. do 30 m, na svahu do sklonu 1:5, plocha do 500 m2, hr. do 300 mm | m2 | 141 |  | 0 |  |  |  | znížená |  | 0 | 0 | 0 | 0 | 0 | 4 | K | 2 |  |  |  | ROZPOCET |  |  |  | 0 | 0 | 0 | 0 | 0 | 2 | 0 | 4 | -298441035
| VV |  | 26+115 |  | 141 | [13 empty] | VV | 2 | 2 | True | 1 | ROZPOCET
35 | K | 181301306.S | Rozprestretie ornice na svahu do sklonu 1:5, plocha do 500 m2, hr. do 400 mm | m2 | 193 |  | 0 |  |  |  | znížená |  | 0 | 0 | 0 | 0 | 0 | 4 | K | 2 |  |  |  | ROZPOCET |  |  |  | 0 | 0 | 0 | 0 | 0 | 2 | 0 | 4 | -981637063
36 | M | 000000001 | Bezburinná ornica | m3 | 119.5 |  | 0 |  |  |  | znížená |  | 0 | 0 | 0 | 0 | 0 | 8 | M | 2 |  |  |  | ROZPOCET |  |  |  | 0 | 0 | 0 | 0 | 0 | 2 | 0 | 4 | 1722429872
| VV |  | 0,3*141 |  | 42.3 | [13 empty] | VV | 2 | 2 | True | 0 | ROZPOCET
| VV |  | 0,4*193 |  | 77.2 | [13 empty] | VV | 2 | 2 | True | 0 | ROZPOCET
| VV |  | Súčet |  | 119.5 | [13 empty] | VV | 2 | 4 | True | 1 | ROZPOCET
37 | K | 183101111.S | Hĺbenie jamky v rovine alebo na svahu do 1:5, objem do 0,01 m3 | ks | 2120 |  | 0 |  |  |  | znížená |  | 0 | 0 | 0 | 0 | 0 | 4 | K | 2 |  |  |  | ROZPOCET |  |  |  | 0 | 0 | 0 | 0 | 0 | 2 | 0 | 4 | 1444425583
| VV |  | "trvalky | [15 empty] | VV | 2 | 1 | True | 0 | ROZPOCET
| VV |  | 770+385+580+385 |  | 2120 | [13 empty] | VV | 2 | 2 | True | 0 | ROZPOCET
| VV |  | Súčet |  | 2120 | [13 empty] | VV | 2 | 4 | True | 1 | ROZPOCET
38 | K | 183101224.S | Hĺbenie jamiek pre výsadbu v horn. 1-4 s výmenou pôdy do 100% v rovine alebo na svahu do 1:5 objemu nad 3, 00 do 4,00 m3 | ks | 5 |  | 0 |  |  |  | znížená |  | 0 | 0 | 0 | 0 | 0 | 4 | K | 2 |  |  |  | ROZPOCET |  |  |  | 0 | 0 | 0 | 0 | 0 | 2 | 0 | 4 | 418136664
39 | M | 1031100001005 | Kompostový substrát k výsadbe | m3 | 20 |  | 0 |  |  |  | znížená |  | 0 | 0 | 0 | 0 | 0 | 8 | M | 2 |  |  |  | ROZPOCET |  |  |  | 0 | 0 | 0 | 0 | 0 | 2 | 0 | 4 | -516675877
| VV |  | 2*2*1*5 |  | 20 | [13 empty] | VV | 2 | 2 | True | 1 | ROZPOCET
40 | K | 183204112.S | Výsadba kvetín do pripravovanej pôdy so zaliatím s jednoduchými koreňami trvaliek | ks | 2120 |  | 0 |  |  |  | znížená |  | 0 | 0 | 0 | 0 | 0 | 4 | K | 2 |  |  |  | ROZPOCET |  |  |  | 0 | 0 | 0 | 0 | 0 | 2 | 0 | 4 | -1822356581
| VV |  | 770+385+580+385 |  | 2120 | [13 empty] | VV | 2 | 2 | True | 1 | ROZPOCET
41 | M | 0265100001000.S | Allium sphaerocephalon | ks | 770 |  | 0 |  |  |  | znížená |  | 0 | 0.008 | 6.16 | 0 | 0 | 8 | M | 2 |  |  |  | ROZPOCET |  |  |  | 0 | 0 | 0 | 0 | 0 | 2 | 0 | 4 | -2041473786
42 | M | 0265100001001 | Gaura lindheimeri | ks | 385 |  | 0 |  |  |  | znížená |  | 0 | 0.008 | 3.08 | 0 | 0 | 8 | M | 2 |  |  |  | ROZPOCET |  |  |  | 0 | 0 | 0 | 0 | 0 | 2 | 0 | 4 | -1752350252
43 | M | 0265100001002 | Stipa tenuissima | ks | 580 |  | 0 |  |  |  | znížená |  | 0 | 0.008 | 4.64 | 0 | 0 | 8 | M | 2 |  |  |  | ROZPOCET |  |  |  | 0 | 0 | 0 | 0 | 0 | 2 | 0 | 4 | -2012885261
44 | M | 0265100001003 | Verbena bonariensis | ks | 385 |  | 0 |  |  |  | znížená |  | 0 | 0.008 | 3.08 | 0 | 0 | 8 | M | 2 |  |  |  | ROZPOCET |  |  |  | 0 | 0 | 0 | 0 | 0 | 2 | 0 | 4 | 1141130472
45 | K | 183205112.S | Založenie záhonu na svahu nad 1:5 do 1:2 rovine alebo na svahu do 1:5 v hornine 3 | m2 | 193 |  | 0 |  |  |  | znížená |  | 0 | 0 | 0 | 0 | 0 | 4 | K | 2 |  |  |  | ROZPOCET |  |  |  | 0 | 0 | 0 | 0 | 0 | 2 | 0 | 4 | 1268730396
46 | K | 183403113 | Obrobenie pôdy frézovaním v rovine alebo na svahu do 1:5 | m2 | 2670 |  | 0 |  |  |  | znížená |  | 0 | 0 | 0 | 0 | 0 | 4 | K | 2 |  |  |  | ROZPOCET |  |  |  | 0 | 0 | 0 | 0 | 0 | 2 | 0 | 4 | -1632897222
| VV |  | travnik |  | 2670 | [13 empty] | VV | 2 | 2 | True | 1 | ROZPOCET
47 | K | 183403114 | Obrobenie pôdy kultivátorovaním v rovine alebo na svahu do 1:5 - Rekultivácia pôdy | m2 | 2670 |  | 0 |  |  |  | znížená |  | 0 | 0 | 0 | 0 | 0 | 4 | K | 2 |  |  |  | ROZPOCET |  |  |  | 0 | 0 | 0 | 0 | 0 | 2 | 0 | 4 | 780857162
| VV |  | travnik |  | 2670 | [13 empty] | VV | 2 | 2 | True | 1 | ROZPOCET
48 | K | 183403153 | Obrobenie pôdy hrabaním v rovine alebo na svahu do 1:5 | m2 | 2863 |  | 0 |  |  |  | znížená |  | 0 | 0 | 0 | 0 | 0 | 4 | K | 2 |  |  |  | ROZPOCET |  |  |  | 0 | 0 | 0 | 0 | 0 | 2 | 0 | 4 | 934245515
| VV |  | travnik |  | 2670 | [13 empty] | VV | 2 | 2 | True | 0 | ROZPOCET
| VV |  | "zahon | [15 empty] | VV | 2 | 1 | True | 0 | ROZPOCET
| VV |  | 193 |  | 193 | [13 empty] | VV | 2 | 2 | True | 0 | ROZPOCET
| VV |  | Súčet |  | 2863 | [13 empty] | VV | 2 | 4 | True | 1 | ROZPOCET
49 | K | 184102117.S | Výsadba dreviny s balom v rovine alebo na svahu do 1:5, priemer balu nad 800 do1000 mm | ks | 4 |  | 0 |  |  |  | znížená |  | 0 | 0 | 0 | 0 | 0 | 4 | K | 2 |  |  |  | ROZPOCET |  |  |  | 0 | 0 | 0 | 0 | 0 | 2 | 0 | 4 | -839952049
50 | M | 0265600001000 | A – Platanus x acerifolia - platan javorovolistý - 25/30 | ks | 1 |  | 0 |  |  |  | znížená |  | 0 | 0.3 | 0.3 | 0 | 0 | 8 | M | 2 |  |  |  | ROZPOCET |  |  |  | 0 | 0 | 0 | 0 | 0 | 2 | 0 | 4 | -810947850
51 | M | 0265600001000r | A – Platanus x acerifolia - platan javorovolistý - 30/35 | ks | 1 |  | 0 |  |  |  | znížená |  | 0 | 0.3 | 0.3 | 0 | 0 | 8 | M | 2 |  |  |  | ROZPOCET |  |  |  | 0 | 0 | 0 | 0 | 0 | 2 | 0 | 4 | 1539466519
52 | M | 0265600001001 | B – Acer campestre - javor poľný - 25/30 | ks | 1 |  | 0 |  |  |  | znížená |  | 0 | 0.3 | 0.3 | 0 | 0 | 8 | M | 2 |  |  |  | ROZPOCET |  |  |  | 0 | 0 | 0 | 0 | 0 | 2 | 0 | 4 | 453312344
53 | M | 0265600001001r | B – Acer campestre - javor poľný - 30/35 | ks | 1 |  | 0 |  |  |  | znížená |  | 0 | 0.3 | 0.3 | 0 | 0 | 8 | M | 2 |  |  |  | ROZPOCET |  |  |  | 0 | 0 | 0 | 0 | 0 | 2 | 0 | 4 | -503742361
54 | K | 184202112 | Zakotvenie dreviny troma a viac kolmi s ochranou proti poškodeniu kmeňa v mieste vzoprenia pri priemere kolov do 100 mm pri dĺžke kolov nad 2 do 3 m | ks | 5 |  | 0 |  |  |  | znížená |  | 0 | 0.00048 | 0.0024 | 0 | 0 | 4 | K | 2 |  |  |  | ROZPOCET |  |  |  | 0 | 0 | 0 | 0 | 0 | 2 | 0 | 4 | 376418011
55 | M | 05212050000 | Oporné koly drevené o dĺžke min. 2,5m | ks | 15 |  | 0 |  |  |  | znížená |  | 0 | 0 | 0 | 0 | 0 | 8 | M | 2 |  |  |  | ROZPOCET |  |  |  | 0 | 0 | 0 | 0 | 0 | 2 | 0 | 4 | 572533519
| VV |  | 3*5 |  | 15 | [13 empty] | VV | 2 | 2 | True | 1 | ROZPOCET
56 | M | 05212050001 | Uväzovací špagát | m | 7.5 |  | 0 |  |  |  | znížená |  | 0 | 0 | 0 | 0 | 0 | 8 | M | 2 |  |  |  | ROZPOCET |  |  |  | 0 | 0 | 0 | 0 | 0 | 2 | 0 | 4 | -1430708885
| VV |  | 1,5*5 |  | 7.5 | [13 empty] | VV | 2 | 2 | True | 1 | ROZPOCET
57 | K | 184502114r1 | Presadenie existujúcej dreviny - obvod do 20cm, výška 7m, vrátane prípravy, vyzdvihnutia, ošetrenia, výkopania jamky a zasadenia | ks | 1 |  | 0 |  |  |  | znížená |  | 0 | 0.00123 | 0.00123 | 0 | 0 | 4 | K | 2 |  |  |  | ROZPOCET |  |  |  | 0 | 0 | 0 | 0 | 0 | 2 | 0 | 4 | -1355613110
58 | K | 184851111r | Vyhnojenie dlhotrvajúcim viazložkovým hnojivom - okolo výsadby stromov | ks | 5 |  | 0 |  |  |  | znížená |  | 0 | 0 | 0 | 0 | 0 | 4 | K | 2 |  |  |  | ROZPOCET |  |  |  | 0 | 0 | 0 | 0 | 0 | 2 | 0 | 4 | -2134812883
| VV |  | 5 |  | 5 | [13 empty] | VV | 2 | 2 | True | 1 | ROZPOCET
59 | M | 1031100001004 | Prezretý konský hnoj | m3 | 2 |  | 0 |  |  |  | znížená |  | 0 | 0 | 0 | 0 | 0 | 8 | M | 2 |  |  |  | ROZPOCET |  |  |  | 0 | 0 | 0 | 0 | 0 | 2 | 0 | 4 | 1357213752
60 | K | 184921116 | Položenie mulčovacej kôry v rovine alebo na svahu do 1:5 | m2 | 5 |  | 0 |  |  |  | znížená |  | 0 | 0 | 0 | 0 | 0 | 4 | K | 2 |  |  |  | ROZPOCET |  |  |  | 0 | 0 | 0 | 0 | 0 | 2 | 0 | 4 | -1459530030
61 | M | 0554100001001 | Mulčovacia kôra | m3 | 1 |  | 0 |  |  |  | znížená |  | 0 | 0.0003 | 0.0003 | 0 | 0 | 8 | M | 2 |  |  |  | ROZPOCET |  |  |  | 0 | 0 | 0 | 0 | 0 | 2 | 0 | 4 | 1928477327
62 | K | 185803101r | Pokos nového založeného trávnika s odvozom pokosenej hmoty, 2 x | m2 | 2670 |  | 0 |  |  |  | znížená |  | 0 | 0 | 0 | 0 | 0 | 4 | K | 2 |  |  |  | ROZPOCET |  |  |  | 0 | 0 | 0 | 0 | 0 | 2 | 0 | 4 | -1460833586
| VV |  | Travnik |  | 2670 | [13 empty] | VV | 2 | 2 | True | 1 | ROZPOCET
63 | K | 1858031100 | Ošetrenie drevin na základe inventarizácie/odporúčaní uvedenych v inventarizacii | sub | 1 |  | 0 |  |  |  | znížená |  | 0 | 0 | 0 | 0 | 0 | 4 | K | 2 |  |  |  | ROZPOCET |  |  |  | 0 | 0 | 0 | 0 | 0 | 2 | 0 | 4 | 1340514649
64 | K | 185803111.S | Ošetrenie trávnika v rovine alebo na svahu do 1:5 | m2 | 2670 |  | 0 |  |  |  | znížená |  | 0 | 0 | 0 | 0 | 0 | 4 | K | 2 |  |  |  | ROZPOCET |  |  |  | 0 | 0 | 0 | 0 | 0 | 2 | 0 | 4 | 1190368712
| VV |  | Travnik |  | 2670 | [13 empty] | VV | 2 | 2 | True | 1 | ROZPOCET
65 | K | 185803211.S | Povalcovanie trávnika v rovine alebo na svahu do 1:5 | m2 | 2670 |  | 0 |  |  |  | znížená |  | 0 | 0 | 0 | 0 | 0 | 4 | K | 2 |  |  |  | ROZPOCET |  |  |  | 0 | 0 | 0 | 0 | 0 | 2 | 0 | 4 | -1132801978
| VV |  | Travnik |  | 2670 | [13 empty] | VV | 2 | 2 | True | 1 | ROZPOCET
66 | K | 185803411 | Vyhrabanie trávnika v rovine alebo na svahu do 1:5 | m2 | 400 |  | 0 |  |  |  | znížená |  | 0 | 0 | 0 | 0 | 0 | 4 | K | 2 |  |  |  | ROZPOCET |  |  |  | 0 | 0 | 0 | 0 | 0 | 2 | 0 | 4 | -1652823121
| VV |  | 400 |  | 400 | [13 empty] | VV | 2 | 2 | True | 1 | ROZPOCET
67 | K | 185804111r | Zaliatie rastlín vodou plocha nad 20m/, 80l/strom,vrátane dodávky vody | m3 | 2 |  | 0 |  |  |  | znížená |  | 0 | 0 | 0 | 0 | 0 | 4 | K | 2 |  |  |  | ROZPOCET |  |  |  | 0 | 0 | 0 | 0 | 0 | 2 | 0 | 4 | -1368834732
| VV |  | 5*80/1000*5 |  | 2 | [13 empty] | VV | 2 | 2 | True | 1 | ROZPOCET
68 | K | 185804111s1 | Zaliatie rastlín vodou 2x20l/m2 ,vrátane dodávky vody | m3 | 7.72 |  | 0 |  |  |  | znížená |  | 0 | 0 | 0 | 0 | 0 | 4 | K | 2 |  |  |  | ROZPOCET |  |  |  | 0 | 0 | 0 | 0 | 0 | 2 | 0 | 4 | 803124328
| VV |  | 20*2*0,001*193 |  | 7.72 | [13 empty] | VV | 2 | 2 | True | 1 | ROZPOCET
| D | 2 | Zakladanie |  |  |  | 0 | [5 empty] | 0 |  | 1.6136 |  | 0 | 1 | D | 1 |  |  |  | ROZPOCET | [9 empty] | 0
69 | K | 275313611.S | Betón základových pätiek, prostý tr. C 16/20 | m3 | 0.734 |  | 0 |  |  |  | znížená |  | 0 | 2.1941 | 1.6104 | 0 | 0 | 4 | K | 2 |  |  |  | ROZPOCET |  |  |  | 0 | 0 | 0 | 0 | 0 | 2 | 0 | 4 | -2049096183
| VV |  | "drevene plató | [15 empty] | VV | 2 | 1 | True | 0 | ROZPOCET
| VV |  | 0,3*0,3*0,6*10*1,035 |  | 0.559 | [13 empty] | VV | 2 | 2 | True | 0 | ROZPOCET
| VV |  | 3,14*0,15*0,15*0,6*4*1,035 |  | 0.175 | [13 empty] | VV | 2 | 2 | True | 0 | ROZPOCET
| VV |  | Súčet |  | 0.734 | [13 empty] | VV | 2 | 4 | True | 1 | ROZPOCET
70 | K | 275351215.S | Debnenie stien základových pätiek, zhotovenie-dielce | m2 | 4.73 |  | 0 |  |  |  | znížená |  | 0 | 0.00067 | 0.0031691 | 0 | 0 | 4 | K | 2 |  |  |  | ROZPOCET |  |  |  | 0 | 0 | 0 | 0 | 0 | 2 | 0 | 4 | -2119337791
| VV |  | "drevene plató | [15 empty] | VV | 2 | 1 | True | 0 | ROZPOCET
| VV |  | 4*0,3*0,3*10 |  | 3.6 | [13 empty] | VV | 2 | 2 | True | 0 | ROZPOCET
| VV |  | 2*3,14*0,15*0,3*4 |  | 1.13 | [13 empty] | VV | 2 | 2 | True | 0 | ROZPOCET
| VV |  | Súčet |  | 4.73 | [13 empty] | VV | 2 | 4 | True | 1 | ROZPOCET
71 | K | 275351216.S | Debnenie stien základovýcb pätiek, odstránenie-dielce | m2 | 4.73 |  | 0 |  |  |  | znížená |  | 0 | 0 | 0 | 0 | 0 | 4 | K | 2 |  |  |  | ROZPOCET |  |  |  | 0 | 0 | 0 | 0 | 0 | 2 | 0 | 4 | 1213498677
| D | 5 | Komunikácie |  |  |  | 0 | [5 empty] | 0 |  | 103.999 |  | 0 | 1 | D | 1 |  |  |  | ROZPOCET | [9 empty] | 0
72 | K | 564210111r.S | Podklad alebo kryt pre mlátový chodník z vápencovej drviny fr. 0-5 mm s rozprestretím, vlhčením a zhutnením do hr. 40 mm, plochy do 200 m2 - antracitová farba | m2 | 179 |  | 0 |  |  |  | znížená |  | 0 | 0.112 | 20.048 | 0 | 0 | 4 | K | 2 |  |  |  | ROZPOCET |  |  |  | 0 | 0 | 0 | 0 | 0 | 2 | 0 | 4 | -2082346356
73 | K | 564811111r | Podklad zo štrkodrviny 0-16 s rozprestretím a zhutnením, po zhutnení hr. 50 mm | m2 | 179 |  | 0 |  |  |  | znížená |  | 0 | 0.0982 | 17.5778 | 0 | 0 | 4 | K | 2 |  |  |  | ROZPOCET |  |  |  | 0 | 0 | 0 | 0 | 0 | 2 | 0 | 4 | 274311572
| VV |  | "pod mlaty | [15 empty] | VV | 2 | 1 | True | 0 | ROZPOCET
| VV |  | 179 |  | 179 | [13 empty] | VV | 2 | 2 | True | 1 | ROZPOCET
74 | K | 564861111 | Podklad zo štrkodrviny fr. 0-32 s rozprestretím a zhutnením, po zhutnení hr. 200 mm | m2 | 179 |  | 0 |  |  |  | znížená |  | 0 | 0.3708 | 66.3732 | 0 | 0 | 4 | K | 2 |  |  |  | ROZPOCET |  |  |  | 0 | 0 | 0 | 0 | 0 | 2 | 0 | 4 | 1757284541
| D | 8 | Rúrové vedenie |  |  |  | 0 | [5 empty] | 0 |  | 0.01 |  | 0 | 1 | D | 1 |  |  |  | ROZPOCET | [9 empty] | 0
75 | K | 871218113.S | Ukladanie drenážneho potrubia do pripravenej ryhy z flexibilného PVC priemeru do 65 mm - ku stromom | m | 10 |  | 0 |  |  |  | znížená |  | 0 | 0 | 0 | 0 | 0 | 4 | K | 2 |  |  |  | ROZPOCET |  |  |  | 0 | 0 | 0 | 0 | 0 | 2 | 0 | 4 | 1287970888
76 | M | 2861200122000.S | Rúra PVC flexodrenážna DN 65 ku stromom | m | 10 |  | 0 |  |  |  | znížená |  | 0 | 0.001 | 0.01 | 0 | 0 | 8 | M | 2 |  |  |  | ROZPOCET |  |  |  | 0 | 0 | 0 | 0 | 0 | 2 | 0 | 4 | 602839272
| D | 9 | Ostatné konštrukcie a práce-búranie |  |  |  | 0 | [5 empty] | 0 |  | 0.21 |  | 0 | 1 | D | 1 |  |  |  | ROZPOCET | [9 empty] | 0
77 | K | 918101112.1 | M+D Neviditeľný obrubník na oddelenie plôch, plastový, vrátane kotevných klincov | m | 82 |  | 0 |  |  |  | znížená |  | 0 | 0 | 0 | 0 | 0 | 4 | K | 2 |  |  |  | ROZPOCET |  |  |  | 0 | 0 | 0 | 0 | 0 | 2 | 0 | 4 | 539327721
78 | K | 9361241221.1 | M+D Odpadkový kôš na recyklovaný odpad, oceľová konštrukcia opatrená vrstvou práškového vypaľovacieho laku, profily z hliníkovej zliatiny, hliníková strieška, opláštenie drevenymi lamelami z agatu, 3x50l, vrátane spodnej stavby a kotvenia | ks | 2 |  | 0 |  |  |  | znížená |  | 0 | 0.07 | 0.14 | 0 | 0 | 4 | K | 2 |  |  |  | ROZPOCET |  |  |  | 0 | 0 | 0 | 0 | 0 | 2 | 0 | 4 | -690665188
| VV |  | 2 |  | 2 | [13 empty] | VV | 2 | 2 | True | 1 | ROZPOCET
79 | K | 9361241221.2 | Demontáž a likvidácia jestvujúceho smetného koša | ks | 1 |  | 0 |  |  |  | znížená |  | 0 | 0.07 | 0.07 | 0 | 0 | 4 | K | 2 |  |  |  | ROZPOCET |  |  |  | 0 | 0 | 0 | 0 | 0 | 2 | 0 | 4 | 536593445
| VV |  | 1 |  | 1 | [13 empty] | VV | 2 | 2 | True | 1 | ROZPOCET
80 | K | 979082213.S | Vodorovná doprava sutiny so zložením a hrubým urovnaním na vzdialenosť do 1 km | t | 46.583 |  | 0 |  |  |  | znížená |  | 0 | 0 | 0 | 0 | 0 | 4 | K | 2 |  |  |  | ROZPOCET |  |  |  | 0 | 0 | 0 | 0 | 0 | 2 | 0 | 4 | 1276636632
81 | K | 979082219 | Príplatok k cene za každý ďalší aj začatý 1 km nad 1 km | t | 186.332 |  | 0 |  |  |  | znížená |  | 0 | 0 | 0 | 0 | 0 | 4 | K | 2 |  |  |  | ROZPOCET |  |  |  | 0 | 0 | 0 | 0 | 0 | 2 | 0 | 4 | 995170065
| VV |  | 46,583*4 'Prepočítané koeficientom množstva |  | 186.332 | [13 empty] | VV | 2 | 2 | False | 1 | ROZPOCET
82 | K | 979087212 | Nakladanie na dopravné prostriedky pre vodorovnú dopravu sutiny | t | 46.583 |  | 0 |  |  |  | znížená |  | 0 | 0 | 0 | 0 | 0 | 4 | K | 2 |  |  |  | ROZPOCET |  |  |  | 0 | 0 | 0 | 0 | 0 | 2 | 0 | 4 | -1804348257
83 | K | 979089012r1 | Poplatok za skladovanie - betón | t | 35.313 |  | 0 |  |  |  | znížená |  | 0 | 0 | 0 | 0 | 0 | 4 | K | 2 |  |  |  | ROZPOCET |  |  |  | 0 | 0 | 0 | 0 | 0 | 2 | 0 | 4 | 1719184035
| VV |  | 46,583-11,27 |  | 35.313 | [13 empty] | VV | 2 | 2 | True | 1 | ROZPOCET
| VV |  | "Pozn : Dodávatel zohladni v jednotkovej cene, bez zmeny polozky a mnozstiev, svoje moznosti triedenia, separovania, skladkovania pripadne recyklacie | [15 empty] | VV | 2 | 1 | True | 0 | ROZPOCET
84 | K | 979089012r1z | Zákonný poplatok - betón | t | 35.313 |  | 0 |  |  |  | znížená |  | 0 | 0 | 0 | 0 | 0 | 4 | K | 2 |  |  |  | ROZPOCET |  |  |  | 0 | 0 | 0 | 0 | 0 | 2 | 0 | 4 | -730303858
| VV |  | 46,583-11,27 |  | 35.313 | [13 empty] | VV | 2 | 2 | True | 1 | ROZPOCET
85 | K | 979089212 | Poplatok za skladovanie - bitúmenové zmesi, uholný decht, dechtové výrobky (17 03 ), ostatné | t | 11.27 |  | 0 |  |  |  | znížená |  | 0 | 0 | 0 | 0 | 0 | 4 | K | 2 |  |  |  | ROZPOCET |  |  |  | 0 | 0 | 0 | 0 | 0 | 2 | 0 | 4 | 1932067448
| VV |  | 11,27 |  | 11.27 | [13 empty] | VV | 2 | 2 | True | 1 | ROZPOCET
| VV |  | "Pozn : Dodávatel zohladni v jednotkovej cene, bez zmeny polozky a mnozstiev, svoje moznosti triedenia, separovania, skladkovania pripadne recyklacie | [15 empty] | VV | 2 | 1 | True | 0 | ROZPOCET
86 | K | 979089212z | Zákonny poplatok - bitúmenové zmesi, uholný decht, dechtové výrobky (17 03 ), ostatné | t | 11.27 |  | 0 |  |  |  | znížená |  | 0 | 0 | 0 | 0 | 0 | 4 | K | 2 |  |  |  | ROZPOCET |  |  |  | 0 | 0 | 0 | 0 | 0 | 2 | 0 | 4 | -66853811
| D | 99 | Presun hmôt HSV |  |  |  | 0 | [5 empty] | 0 |  | 0 |  | 0 | 1 | D | 1 |  |  |  | ROZPOCET | [9 empty] | 0
87 | K | 998231311 | Presun hmôt pre sadovnícke a krajinárske úpravy do 5000 m vodorovne bez zvislého presunu | t | 123.997 |  | 0 |  |  |  | znížená |  | 0 | 0 | 0 | 0 | 0 | 4 | K | 2 |  |  |  | ROZPOCET |  |  |  | 0 | 0 | 0 | 0 | 0 | 2 | 0 | 4 | -177540318
| D | D3 | Ostatný materiál |  |  |  | 0 | [5 empty] | 0 |  | 0 |  | 0 | 1 | D | 1 |  |  |  | ROZPOCET | [9 empty] | 0
| D | OST | Ostatné |  |  |  | 0 | [5 empty] | 0 |  | 0 |  | 0 | 4 | D | 1 |  |  |  | ROZPOCET | [9 empty] | 0
88 | K | 0003000115 | Geodetické práce - vytýčenie prvkov geodetom | ks | 1 |  | 0 |  |  |  | znížená |  | 0 | 0 | 0 | 0 | 0 | 4 | K | 2 |  |  |  | ROZPOCET |  |  |  | 0 | 0 | 0 | 0 | 0 | 2 | 0 | 4 | 79635939
| D | PSV | Práce a dodávky PSV |  |  |  | 0 | [5 empty] | 0 |  | 185.3471 |  | 0 | 2 | D | 0 |  |  |  | ROZPOCET | [9 empty] | 0
| D | 762 | Konštrukcie tesárske |  |  |  | 0 | [5 empty] | 0 |  | 185.3441 |  | 0 | 2 | D | 1 |  |  |  | ROZPOCET | [9 empty] | 0
89 | K | 762524104.S | Položenie podláh hobľovaných na pero a drážku z dosiek a fošien | m2 | 16 |  | 0 |  |  |  | znížená |  | 0 | 0 | 0 | 0 | 0 | 16 | K | 2 |  |  |  | ROZPOCET |  |  |  | 0 | 0 | 0 | 0 | 0 | 2 | 0 | 16 | 1676853625
90 | M | 611980003800 | Drevená podlaha, hrúbka 24 mm, agát, vrátane povrchovej úpravy | m2 | 14.815 |  | 0 |  |  |  | znížená |  | 0 | 0.00144 | 0.021334 | 0 | 0 | 32 | M | 2 |  |  |  | ROZPOCET |  |  |  | 0 | 0 | 0 | 0 | 0 | 2 | 0 | 16 | 1034072986
91 | K | 762526110.S | Položenie vankúšov pod podlahy osovej vzdialenosti do 650 mm | m2 | 16 |  | 0 |  |  |  | znížená |  | 0 | 0 | 0 | 0 | 0 | 16 | K | 2 |  |  |  | ROZPOCET |  |  |  | 0 | 0 | 0 | 0 | 0 | 2 | 0 | 16 | 1032756116
92 | M | 605120000500r.S | Hranoly z agátu | m3 | 0.852 |  | 0 |  |  |  | znížená |  | 0 | 0.55 | 0.4686 | 0 | 0 | 32 | M | 2 |  |  |  | ROZPOCET |  |  |  | 0 | 0 | 0 | 0 | 0 | 2 | 0 | 16 | 264978441
| VV |  | 0,12*0,16*4*6*1,1 |  | 0.507 | [13 empty] | VV | 2 | 2 | True | 0 | ROZPOCET
| VV |  | 0,07*0,16*4*7*1,1 |  | 0.345 | [13 empty] | VV | 2 | 2 | True | 0 | ROZPOCET
| VV |  | Súčet |  | 0.852 | [13 empty] | VV | 2 | 4 | True | 1 | ROZPOCET
93 | K | 762595000.S | Spojovacie a ochranné prostriedky - klince, skrutky | m3 | 0.92 |  | 0 |  |  |  | znížená |  | 0 | 0.00259 | 0.0023828 | 0 | 0 | 16 | K | 2 |  |  |  | ROZPOCET |  |  |  | 0 | 0 | 0 | 0 | 0 | 2 | 0 | 16 | 2120938732
94 | K | 7625950001.S | M+D Ocelové pozinkované kotviace prvky L – profilu 100x100x50mm o hrubke pásoviny 4mm | ks | 20 |  | 0 |  |  |  | znížená |  | 0 | 0.00259 | 0.0518 | 0 | 0 | 16 | K | 2 |  |  |  | ROZPOCET |  |  |  | 0 | 0 | 0 | 0 | 0 | 2 | 0 | 16 | -2108604897
95 | K | 7625261200 | Zhotovenie schodiskových stupňov z drevených guľatín dl. 1,5m, vrátane zakotvenia drev. kolmi | ks | 84 |  | 0 |  |  |  | znížená |  | 0 | 0 | 0 | 0 | 0 | 16 | K | 2 |  |  |  | ROZPOCET |  |  |  | 0 | 0 | 0 | 0 | 0 | 2 | 0 | 16 | 484115470
96 | M | 605120000500r1.S | Agátová guľatina dlhá 1500mm a Ø 200mm | ks | 84 |  | 0 |  |  |  | znížená |  | 0 | 0.55 | 46.2 | 0 | 0 | 32 | M | 2 |  |  |  | ROZPOCET |  |  |  | 0 | 0 | 0 | 0 | 0 | 2 | 0 | 16 | 1338663913
97 | M | 605120000500r2.S | Agátové kolíky dlhé 600mm a Ø 100mm | ks | 252 |  | 0 |  |  |  | znížená |  | 0 | 0.55 | 138.6 | 0 | 0 | 32 | M | 2 |  |  |  | ROZPOCET |  |  |  | 0 | 0 | 0 | 0 | 0 | 2 | 0 | 16 | -443736045
98 | K | 998762202.S | Presun hmôt pre konštrukcie tesárske v objektoch výšky do 12 m | % |  |  | 0 |  |  |  | znížená |  | 0 | 0 | 0 | 0 | 0 | 16 | K | 2 |  |  |  | ROZPOCET |  |  |  | 0 | 0 | 0 | 0 | 0 | 2 | 0 | 16 | 1851050634
| D | 783 | Nátery |  |  |  | 0 | [5 empty] | 0 |  | 0.0030217 |  | 0 | 2 | D | 1 |  |  |  | ROZPOCET | [9 empty] | 0
99 | K | 783782404 | Nátery tesárskych konštrukcií, povrchová impregnácia proti drevokaznému hmyzu, hubám a plesniam, jednonásobná | m2 | 151.085 |  | 0 |  |  |  | znížená |  | 0 | 2e-05 | 0.0030217 | 0 | 0 | 16 | K | 2 |  |  |  | ROZPOCET |  |  |  | 0 | 0 | 0 | 0 | 0 | 2 | 0 | 16 | -717420302
| VV |  | "hranoly | [15 empty] | VV | 2 | 1 | True | 0 | ROZPOCET
| VV |  | 2*(0,12+0,16)*4*6 |  | 13.44 | [13 empty] | VV | 2 | 2 | True | 0 | ROZPOCET
| VV |  | 2*(0,07+0,16)*4*6 |  | 11.04 | [13 empty] | VV | 2 | 2 | True | 0 | ROZPOCET
| VV |  | "koly | [15 empty] | VV | 2 | 1 | True | 0 | ROZPOCET
| VV |  | 2*3,14*0,05*0,6*252 |  | 47.477 | [13 empty] | VV | 2 | 2 | True | 0 | ROZPOCET
| VV |  | 2*3,14*0,1*1,5*84 |  | 79.128 | [13 empty] | VV | 2 | 2 | True | 0 | ROZPOCET
| VV |  | Súčet |  | 151.085 | [13 empty] | VV | 2 | 4 | True | 1 | ROZPOCET

## SO 02d - SO 02 Rekonštruk...
[9 empty] | >> skryté stĺpce << | [9 empty] | {38a1c115-c0d5-4f0e-b646-c2fdbb1e72a4}
0
| KRYCÍ LIST ROZPOČTU | [8 empty] | v --- nižšie sa nachádzajú doplnkové a pomocné údaje k zostavám --- v | [8 empty] | False
Stavba:
Obnova sídliskového vnútrobloku Agátka v Trnave
Objekt:
Zóna D
Časť:
SO 02 Rekonštrukcia herných prvkov
| JKSO: |  |  |  |  | KS:
| Miesto: |  |  |  |  | Dátum: | 20. 4. 2021
| Objednávateľ: |  |  |  |  | IČO:
|  | Mesto Trnava |  |  |  | IČ DPH:
| Zhotoviteľ: |  |  |  |  | IČO: | Vyplň údaj
|  | Vyplň údaj |  |  |  | IČ DPH: | Vyplň údaj
| Projektant: |  |  |  |  | IČO:
|  | Ing. Ivana Štigová Kučírková, MSc. |  |  |  | IČ DPH:
| Spracovateľ: |  |  |  |  | IČO:
|  | Rosoft, s.r.o. |  |  |  | IČ DPH:
Poznámka:
| Náklady z rozpočtu | [5 empty] | 0
| Ostatné náklady | [5 empty] | 0
| Zákonný poplatok | [5 empty] | 0
| Cena bez DPH | [5 empty] | 0
|  |  | Základ dane |  |  | Sadzba dane | Výška dane
| DPH | základná | 0 |  |  | 20% | 0
|  | znížená | 0 |  |  | 20% | 0
|  | zákl. prenesená | 0 |  |  | 20% | 0
|  | zníž. prenesená | 0 |  |  | 20% | 0
|  | nulová | 0 |  |  | 0% | 0
| Cena s DPH |  |  | v | EUR |  | 0
| Projektant |  |  | Spracovateľ
| Dátum a podpis: |  | Pečiatka | Dátum a podpis: |  |  | Pečiatka
| Objednávateľ |  |  | Zhotoviteľ
| Dátum a podpis: |  | Pečiatka | Dátum a podpis: |  |  | Pečiatka
REKAPITULÁCIA ROZPOČTU
Stavba:
Obnova sídliskového vnútrobloku Agátka v Trnave
Objekt:
Zóna D
Časť:
SO 02 Rekonštrukcia herných prvkov
Miesto: | [5 empty] | Dátum: | 20. 4. 2021
Objednávateľ: |  |  | Mesto Trnava |  |  | Projektant: | Ing. Ivana Štigová Kučírková, MSc.
Zhotoviteľ: |  |  | Vyplň údaj |  |  | Spracovateľ: | Rosoft, s.r.o.
Kód dielu - Popis | [6 empty] | Cena celkom [EUR]
1) Náklady z rozpočtu | [6 empty] | 0 | [12 empty] | -1
| PSV - Práce a dodávky PSV | [5 empty] | 0
| 767 - Konštrukcie doplnkové kovové | [5 empty] | 0
2) Ostatné náklady | [6 empty] | 0 |  |  |  | DPH
| GZS | [5 empty] | 0 |  |  |  | znížená | [9 empty] | VRN | 0 | 0 | 0 | 0 | 0 | 2
| Projektové práce | [5 empty] | 0 |  |  |  | znížená | [9 empty] | VRN | 0 | 0 | 0 | 0 | 0 | 2
| Sťažené podmienky | [5 empty] | 0 |  |  |  | znížená | [9 empty] | VRN | 0 | 0 | 0 | 0 | 0 | 2
| Vplyv prostredia | [5 empty] | 0 |  |  |  | znížená | [9 empty] | VRN | 0 | 0 | 0 | 0 | 0 | 2
| Iné VRN | [5 empty] | 0 |  |  |  | znížená | [9 empty] | VRN | 0 | 0 | 0 | 0 | 0 | 2
| Kompletačná činnosť | [5 empty] | 0 |  |  |  | znížená | [9 empty] | KOMPLETACNA | 0 | 0 | 0 | 0 | 0 | 2
Celkové náklady za stavbu 1) + 2) | [6 empty] | 0
ROZPOČET
Stavba:
Obnova sídliskového vnútrobloku Agátka v Trnave
Objekt:
Zóna D
Časť:
SO 02 Rekonštrukcia herných prvkov
Miesto: | [5 empty] | Dátum: | 20. 4. 2021
Objednávateľ: |  |  | Mesto Trnava |  |  | Projektant: | Ing. Ivana Štigová Kučírková, MSc.
Zhotoviteľ: |  |  | Vyplň údaj |  |  | Spracovateľ: | Rosoft, s.r.o.
PČ | Typ | Kód | Popis | MJ | Množstvo | J.cena [EUR] | Cena celkom [EUR] | Cenová sústava |  |  | DPH | J. Nh [h] | Nh celkom [h] | J. hmotnosť [t] | Hmotnosť celkom [t] | J. suť [t] | Suť Celkom [t]
Náklady z rozpočtu | [6 empty] | 0 |  | EKVIVALENT / VÝROBOK |  |  |  | 0 |  | 0 |  | 0 |  | D | -1 | [7 empty] | 0
| D | PSV | Práce a dodávky PSV |  |  |  | 0 | [5 empty] | 0 |  | 0 |  | 0 | 2 | D | 0 | ROZPOCET | [6 empty] | 0
| D | 767 | Konštrukcie doplnkové kovové |  |  |  | 0 | [5 empty] | 0 |  | 0 |  | 0 | 2 | D | 1 | ROZPOCET | [6 empty] | 0
1 | K | 7679953A | M+D Herný prvok - podzemný domček krytý zeminou v zemnom vale, vrátane spodnej stavby, príprava uzemia pre prvok : výkop 7m3, vrátane odvozu a likvidácie - viď. TS-SO 02 - pism. - A | ks | 2 |  | 0 |  |  |  | znížená |  | 0 | 0 | 0 | 0 | 0 | 16 | K | 2 | ROZPOCET | 0 | 0 | 0 | 0 | 0 | 2 | 0 | 16 | 1477763508
2 | K | 7679953B | M+D Herný prvok - balančná zostava, š.2000mm, dl. 3000mm, v. 600mm, vrátane spodnej stavby, kotvenia a dopadovej plochy 6000x5000mm - viď. TS-SO 02 - pism. - B | ks | 1 |  | 0 |  |  |  | znížená |  | 0 | 0 | 0 | 0 | 0 | 16 | K | 2 | ROZPOCET | 0 | 0 | 0 | 0 | 0 | 2 | 0 | 16 | 1605845348
3 | K | 7679953C | M+D Herný prvok - balančná zostava, š.1000mm, dl. 3000mm, v. 1600mm, vrátane spodnej stavby, kotvenia a dopadovej plochy 6000x3300mm - viď. TS-SO 02 - pism. - C | ks | 1 |  | 0 |  |  |  | znížená |  | 0 | 0 | 0 | 0 | 0 | 16 | K | 2 | ROZPOCET | 0 | 0 | 0 | 0 | 0 | 2 | 0 | 16 | 1704272205
4 | K | 7679953D | M+D Herný prvok - húsenica, š.600mm, dl. 2800mm, v. 400-600mm, vrátane spodnej stavby, kotvenia a dopadovej plochy 5800x3600m - viď. TS-SO 02 - pism. - D | ks | 2 |  | 0 |  |  |  | znížená |  | 0 | 0 | 0 | 0 | 0 | 16 | K | 2 | ROZPOCET | 0 | 0 | 0 | 0 | 0 | 2 | 0 | 16 | -1881132687
5 | K | 7679953E | M+D Herný prvok - špirála, priemer. 1900mm, v. 400-600mm, vrátane spodnej stavby, kotvenia a dopadovej plochy priemer 4900m - viď. TS-SO 02 - pism. - E | ks | 1 |  | 0 |  |  |  | znížená |  | 0 | 0 | 0 | 0 | 0 | 16 | K | 2 | ROZPOCET | 0 | 0 | 0 | 0 | 0 | 2 | 0 | 16 | -1407107648
6 | K | 7679953F | M+D Herný prvok, 3xdl. 1000mm, priemer 600mm, vrátane spodnej stavby, kotvenia a dopadovej plochy priemer 4900m - viď. TS-SO 02 - pism. - F | ks | 1 |  | 0 |  |  |  | znížená |  | 0 | 0 | 0 | 0 | 0 | 16 | K | 2 | ROZPOCET | 0 | 0 | 0 | 0 | 0 | 2 | 0 | 16 | 158998730
7 | K | 7679953Fx | M+D Agátové pne na sedenie, vrátane spodnej stavbym | ks | 7 |  | 0 |  |  |  | znížená |  | 0 | 0 | 0 | 0 | 0 | 16 | K | 2 | ROZPOCET | 0 | 0 | 0 | 0 | 0 | 2 | 0 | 16 | -978675403
8 | K | 7679953G01 | M+D Rekonštrukcia drevenej lavičky okolo stromu, oprava povrchovej úpravy a prebrúsenie -G1+G2 | ks | 2 |  | 0 |  |  |  | znížená |  | 0 | 0 | 0 | 0 | 0 | 16 | K | 2 | ROZPOCET | 0 | 0 | 0 | 0 | 0 | 2 | 0 | 16 | -1165161096
9 | K | 7679953G03 | M+D Rekonštrukcia maľovacích tabúľ, oprava povrchovej úpravy a prebrúsenie -G3 | ks | 1 |  | 0 |  |  |  | znížená |  | 0 | 0 | 0 | 0 | 0 | 16 | K | 2 | ROZPOCET | 0 | 0 | 0 | 0 | 0 | 2 | 0 | 16 | 1356046481
10 | K | 7679953G04 | M+D Rekonštrukcia kolotoča, výmena dosiek, výmena ložiska, oprava povrchovej úpravy a prebrúsenie -G4 | ks | 1 |  | 0 |  |  |  | znížená |  | 0 | 0 | 0 | 0 | 0 | 16 | K | 2 | ROZPOCET | 0 | 0 | 0 | 0 | 0 | 2 | 0 | 16 | 1905460603
11 | K | 7679953G05 | M+D Šmykľavky so schodami a lezeckou stenou vrátane zemných prác a kotvenia, s demontážou a likvidáciou jestvujúcej šmyklavky - G5 | ks | 1 |  | 0 |  |  |  | znížená |  | 0 | 0 | 0 | 0 | 0 | 16 | K | 2 | ROZPOCET | 0 | 0 | 0 | 0 | 0 | 2 | 0 | 16 | -1503753851
12 | K | 7679953G06 | M+D Výmena okrajov prieskoviska, doplnenie sedátok, vrátane povrchovej úpravy -G6 | ks | 1 |  | 0 |  |  |  | znížená |  | 0 | 0 | 0 | 0 | 0 | 16 | K | 2 | ROZPOCET | 0 | 0 | 0 | 0 | 0 | 2 | 0 | 16 | -1387799062
13 | K | 7679953G07 | M+D Výmena domčeka na pružinách na jestvujúce pružiny -G7 | ks | 1 |  | 0 |  |  |  | znížená |  | 0 | 0 | 0 | 0 | 0 | 16 | K | 2 | ROZPOCET | 0 | 0 | 0 | 0 | 0 | 2 | 0 | 16 | -301050234
14 | K | 7679953G08 | M+D Rekonštrukcia vežičiek s mostom, výmena časti dosiek v mosta a na stene, výmena reťazí, šmýkačky, rozopretie medzi vežami, oprava povrchovej úpravy a prebrúsenie -G8 | ks | 1 |  | 0 |  |  |  | znížená |  | 0 | 0 | 0 | 0 | 0 | 16 | K | 2 | ROZPOCET | 0 | 0 | 0 | 0 | 0 | 2 | 0 | 16 | 865687197
15 | K | 7679953G09 | M+D Výmena kladinovej hojdačky na jestvujúci kyvný mechanizmus -G9 | ks | 1 |  | 0 |  |  |  | znížená |  | 0 | 0 | 0 | 0 | 0 | 16 | K | 2 | ROZPOCET | 0 | 0 | 0 | 0 | 0 | 2 | 0 | 16 | -374520499
16 | K | 7679953G10 | M+D Výmena hojdacieho koníka na jestvujúci kyvný mechanizmus -G10 | ks | 1 |  | 0 |  |  |  | znížená |  | 0 | 0 | 0 | 0 | 0 | 16 | K | 2 | ROZPOCET | 0 | 0 | 0 | 0 | 0 | 2 | 0 | 16 | 1082977066
17 | K | 7679953G11 | M+D Rekonštrukcia hojdacej kačičky, doplnenie zakončenia madiel a trnoží, oprava povrchovej úpravy a prebrúsenie -G11 | ks | 1 |  | 0 |  |  |  | znížená |  | 0 | 0 | 0 | 0 | 0 | 16 | K | 2 | ROZPOCET | 0 | 0 | 0 | 0 | 0 | 2 | 0 | 16 | 538590962
18 | K | 7679953Gx | M+D Rekonštrukcia lavičiek, oprava povrchovej úpravy a prebrúsenie, čiastočná úprava dosiek | ks | 3 |  | 0 |  |  |  | znížená |  | 0 | 0 | 0 | 0 | 0 | 16 | K | 2 | ROZPOCET | 0 | 0 | 0 | 0 | 0 | 2 | 0 | 16 | -1682038505
19 | K | 767996000x | Geodetické práce - vytýčenie navrhovaných prvkov | hod | 25 |  | 0 |  |  |  | znížená |  | 0 | 0 | 0 | 0 | 0 | 16 | K | 2 | ROZPOCET | 0 | 0 | 0 | 0 | 0 | 2 | 0 | 16 | -1888037236
20 | K | 998767201 | Presun hmôt pre kovové stavebné doplnkové konštrukcie v objektoch výšky do 6 m | % |  |  | 0 |  |  |  | znížená |  | 0 | 0 | 0 | 0 | 0 | 16 | K | 2 | ROZPOCET | 0 | 0 | 0 | 0 | 0 | 2 | 0 | 16 | 935555287

## SO 03d - SO-03 Výstavba c...
[9 empty] | >> skryté stĺpce << | [9 empty] | {5710aac0-d98b-4140-9290-eeaecac71f9a} | [5 empty] | prebyt_zem | 202,5 | 2
0
| KRYCÍ LIST ROZPOČTU | [8 empty] | v --- nižšie sa nachádzajú doplnkové a pomocné údaje k zostavám --- v | [8 empty] | False
Stavba:
Obnova sídliskového vnútrobloku Agátka v Trnave
Objekt:
Zóna D
Časť:
SO 03 Výstavba cyklistického chodníka
| JKSO: |  |  |  |  | KS:
| Miesto: |  |  |  |  | Dátum: | 20. 4. 2021
| Objednávateľ: |  |  |  |  | IČO:
|  | Mesto Trnava |  |  |  | IČ DPH:
| Zhotoviteľ: |  |  |  |  | IČO: | Vyplň údaj
|  | Vyplň údaj |  |  |  | IČ DPH: | Vyplň údaj
| Projektant: |  |  |  |  | IČO:
|  | Ing. Ivana Štigová Kučírková, MSc. |  |  |  | IČ DPH:
| Spracovateľ: |  |  |  |  | IČO:
|  | Rosoft, s.r.o. |  |  |  | IČ DPH:
Poznámka:
| Náklady z rozpočtu | [5 empty] | 0
| Ostatné náklady | [5 empty] | 0
| Zákonný poplatok | [5 empty] | 0
| Cena bez DPH | [5 empty] | 0
|  |  | Základ dane |  |  | Sadzba dane | Výška dane
| DPH | základná | 0 |  |  | 20% | 0
|  | znížená | 0 |  |  | 20% | 0
|  | zákl. prenesená | 0 |  |  | 20% | 0
|  | zníž. prenesená | 0 |  |  | 20% | 0
|  | nulová | 0 |  |  | 0% | 0
| Cena s DPH |  |  | v | EUR |  | 0
| Projektant |  |  | Spracovateľ
| Dátum a podpis: |  | Pečiatka | Dátum a podpis: |  |  | Pečiatka
| Objednávateľ |  |  | Zhotoviteľ
| Dátum a podpis: |  | Pečiatka | Dátum a podpis: |  |  | Pečiatka
REKAPITULÁCIA ROZPOČTU
Stavba:
Obnova sídliskového vnútrobloku Agátka v Trnave
Objekt:
Zóna D
Časť:
SO 03 Výstavba cyklistického chodníka
Miesto: | [5 empty] | Dátum: | 20. 4. 2021
Objednávateľ: |  |  | Mesto Trnava |  |  | Projektant: | Ing. Ivana Štigová Kučírková, MSc.
Zhotoviteľ: |  |  | Vyplň údaj |  |  | Spracovateľ: | Rosoft, s.r.o.
Kód dielu - Popis | [6 empty] | Cena celkom [EUR]
1) Náklady z rozpočtu | [6 empty] | 0 | [12 empty] | -1
| HSV - Práce a dodávky HSV | [5 empty] | 0
| 1 - Zemné práce | [5 empty] | 0
| 5 - Komunikácie | [5 empty] | 0
| 9 - Ostatné konštrukcie a práce-búranie | [5 empty] | 0
| 99 - Presun hmôt HSV | [5 empty] | 0
2) Ostatné náklady | [6 empty] | 0 |  |  |  | DPH
| GZS | [5 empty] | 0 |  |  |  | znížená | [12 empty] | VRN |  |  |  | 0 | 0 | 0 | 0 | 0 | 2
| Projektové práce | [5 empty] | 0 |  |  |  | znížená | [12 empty] | VRN |  |  |  | 0 | 0 | 0 | 0 | 0 | 2
| Sťažené podmienky | [5 empty] | 0 |  |  |  | znížená | [12 empty] | VRN |  |  |  | 0 | 0 | 0 | 0 | 0 | 2
| Vplyv prostredia | [5 empty] | 0 |  |  |  | znížená | [12 empty] | VRN |  |  |  | 0 | 0 | 0 | 0 | 0 | 2
| Iné VRN | [5 empty] | 0 |  |  |  | znížená | [12 empty] | VRN |  |  |  | 0 | 0 | 0 | 0 | 0 | 2
| Kompletačná činnosť | [5 empty] | 0 |  |  |  | znížená | [12 empty] | KOMPLETACNA |  |  |  | 0 | 0 | 0 | 0 | 0 | 2
Celkové náklady za stavbu 1) + 2) | [6 empty] | 0
ROZPOČET
Stavba:
Obnova sídliskového vnútrobloku Agátka v Trnave
Objekt:
Zóna D
Časť:
SO 03 Výstavba cyklistického chodníka
Miesto: | [5 empty] | Dátum: | 20. 4. 2021
Objednávateľ: |  |  | Mesto Trnava |  |  | Projektant: | Ing. Ivana Štigová Kučírková, MSc.
Zhotoviteľ: |  |  | Vyplň údaj |  |  | Spracovateľ: | Rosoft, s.r.o.
PČ | Typ | Kód | Popis | MJ | Množstvo | J.cena [EUR] | Cena celkom [EUR] | Cenová sústava |  |  | DPH | J. Nh [h] | Nh celkom [h] | J. hmotnosť [t] | Hmotnosť celkom [t] | J. suť [t] | Suť Celkom [t]
Náklady z rozpočtu | [6 empty] | 0 | [5 empty] | 0 |  | 969.3894 |  | 245.7975 |  | D | -1 | [13 empty] | 0
| D | HSV | Práce a dodávky HSV |  |  |  | 0 | [5 empty] | 0 |  | 969.3894 |  | 245.7975 | 1 | D | 0 |  |  |  | ROZPOCET | [9 empty] | 0
| D | 1 | Zemné práce |  |  |  | 0 |  | EKVIVALENT / VÝROBOK |  |  |  | 0 |  | 0 |  | 245.7975 | 1 | D | 1 |  |  |  | ROZPOCET | [9 empty] | 0
1 | K | 113106121.S | Rozoberanie dlažby, z betónových alebo kamenin. dlaždíc, dosiek alebo tvaroviek, -0,13800t | m2 | 150 |  | 0 |  |  |  | znížená |  | 0 | 0 | 0 | 0.138 | 20.7 | 4 | K | 2 |  |  |  | ROZPOCET |  |  |  | 0 | 0 | 0 | 0 | 0 | 2 | 0 | 4 | -1326533226
| VV |  | "dlazdeny chodnik | [15 empty] | VV | 2 | 1 | True | 0 | ROZPOCET
| VV |  | 150 |  | 150 | [13 empty] | VV | 2 | 2 | True | 1 | ROZPOCET
2 | K | 113107241.S | Odstránenie krytu v ploche nad 200 m2 asfaltového, hr. vrstvy do 50 mm, -0,09800t | m2 | 440 |  | 0 |  |  |  | znížená |  | 0 | 0 | 0 | 0.098 | 43.12 | 4 | K | 2 |  |  |  | ROZPOCET |  |  |  | 0 | 0 | 0 | 0 | 0 | 2 | 0 | 4 | 1511193881
| VV |  | "asf. chodnik | [15 empty] | VV | 2 | 1 | True | 0 | ROZPOCET
| VV |  | 440 |  | 440 | [13 empty] | VV | 2 | 2 | True | 1 | ROZPOCET
3 | K | 113206111.S | Vytrhanie obrúb betónových, s vybúraním lôžka, z krajníkov alebo obrubníkov stojatých, -0,14500t | m | 330 |  | 0 |  |  |  | znížená |  | 0 | 0 | 0 | 0.145 | 47.85 | 4 | K | 2 |  |  |  | ROZPOCET |  |  |  | 0 | 0 | 0 | 0 | 0 | 2 | 0 | 4 | 425268293
4 | K | 113206111.S1 | Vytrhanie palisád, s vybúraním lôžka | m | 9.5 |  | 0 |  |  |  | znížená |  | 0 | 0 | 0 | 0.145 | 1.3775 | 4 | K | 2 |  |  |  | ROZPOCET |  |  |  | 0 | 0 | 0 | 0 | 0 | 2 | 0 | 4 | -1240438653
5 | K | 113307231.S | Odstránenie podkladu v ploche nad 200 m2 z betónu prostého, hr. vrstvy do 150 mm, -0,22500t | m2 | 590 |  | 0 |  |  |  | znížená |  | 0 | 0 | 0 | 0.225 | 132.75 | 4 | K | 2 |  |  |  | ROZPOCET |  |  |  | 0 | 0 | 0 | 0 | 0 | 2 | 0 | 4 | 432388448
| VV |  | "dlazdeny chodnik | [15 empty] | VV | 2 | 1 | True | 0 | ROZPOCET
| VV |  | 150 |  | 150 | [13 empty] | VV | 2 | 2 | True | 0 | ROZPOCET
| VV |  | "asf. chodnik | [15 empty] | VV | 2 | 1 | True | 0 | ROZPOCET
| VV |  | 440 |  | 440 | [13 empty] | VV | 2 | 2 | True | 0 | ROZPOCET
| VV |  | Súčet |  | 590 | [13 empty] | VV | 2 | 4 | True | 1 | ROZPOCET
6 | K | 121101112.S | Odstránenie ornice s premiestn. na hromady, so zložením na vzdialenosť do 100 m a do 1000 m3 | m3 | 157.5 |  | 0 |  |  |  | znížená |  | 0 | 0 | 0 | 0 | 0 | 4 | K | 2 |  |  |  | ROZPOCET |  |  |  | 0 | 0 | 0 | 0 | 0 | 2 | 0 | 4 | -843963988
| VV |  | "odhumusovanie | [15 empty] | VV | 2 | 1 | True | 0 | ROZPOCET
| VV |  | 1050*0,15 |  | 157.5 | [13 empty] | VV | 2 | 2 | True | 1 | ROZPOCET
7 | K | 122201101.S | Odkopávka a prekopávka nezapažená v hornine 3, do 100 m3 | m3 | 55 |  | 0 |  |  |  | znížená |  | 0 | 0 | 0 | 0 | 0 | 4 | K | 2 |  |  |  | ROZPOCET |  |  |  | 0 | 0 | 0 | 0 | 0 | 2 | 0 | 4 | 222403619
8 | K | 122201109 | Odkopávky a prekopávky nezapažené. Príplatok k cenám za lepivosť horniny 3 | m3 | 16.5 |  | 0 |  |  |  | znížená |  | 0 | 0 | 0 | 0 | 0 | 4 | K | 2 |  |  |  | ROZPOCET |  |  |  | 0 | 0 | 0 | 0 | 0 | 2 | 0 | 4 | -1204411822
| VV |  | 55*0,3 |  | 16.5 | [13 empty] | VV | 2 | 2 | True | 1 | ROZPOCET
9 | K | 162201101 | Vodorovné premiestnenie výkopku z horniny 1-4 do 20m | m3 | 20 |  | 0 |  |  |  | znížená |  | 0 | 0 | 0 | 0 | 0 | 4 | K | 2 |  |  |  | ROZPOCET |  |  |  | 0 | 0 | 0 | 0 | 0 | 2 | 0 | 4 | 834010883
| VV |  | "vykop na deponiu | [15 empty] | VV | 2 | 1 | True | 0 | ROZPOCET
| VV |  | 10 |  | 10 | [13 empty] | VV | 2 | 2 | True | 0 | ROZPOCET
| VV |  | "z deponie na zasyp | [15 empty] | VV | 2 | 1 | True | 0 | ROZPOCET
| VV |  | 10 |  | 10 | [13 empty] | VV | 2 | 2 | True | 0 | ROZPOCET
| VV |  | Súčet |  | 20 | [13 empty] | VV | 2 | 4 | True | 1 | ROZPOCET
10 | K | 162501122 | Vodorovné premiestnenie výkopku po spevnenej ceste z horniny tr.1-4, nad 100 do 1000 m3 na vzdialenosť do 3000 m | m3 | 202.5 |  | 0 |  |  |  | znížená |  | 0 | 0 | 0 | 0 | 0 | 4 | K | 2 |  |  |  | ROZPOCET |  |  |  | 0 | 0 | 0 | 0 | 0 | 2 | 0 | 4 | 1069109616
| VV |  | "výkop | [15 empty] | VV | 2 | 1 | True | 0 | ROZPOCET
| VV |  | 55 |  | 55 | [13 empty] | VV | 2 | 2 | True | 0 | ROZPOCET
| VV |  | "-zasyp | [15 empty] | VV | 2 | 1 | True | 0 | ROZPOCET
| VV |  | -10 |  | -10 | [13 empty] | VV | 2 | 2 | True | 0 | ROZPOCET
| VV |  | "ornica | [15 empty] | VV | 2 | 1 | True | 0 | ROZPOCET
| VV |  | 157,5 |  | 157.5 | [13 empty] | VV | 2 | 2 | True | 0 | ROZPOCET
| VV | prebyt_zem | Súčet |  | 202.5 | [13 empty] | VV | 2 | 4 | True | 1 | ROZPOCET
11 | K | 162501123 | Vodorovné premiestnenie výkopku po spevnenej ceste z horniny tr.1-4, nad 100 do 1000 m3, príplatok k cene za každých ďalšich a začatých 1000 m | m3 | 405 |  | 0 |  |  |  | znížená |  | 0 | 0 | 0 | 0 | 0 | 4 | K | 2 |  |  |  | ROZPOCET |  |  |  | 0 | 0 | 0 | 0 | 0 | 2 | 0 | 4 | 1730909255
| VV |  | (5-3)*prebyt_zem |  | 405 | [13 empty] | VV | 2 | 2 | True | 1 | ROZPOCET
12 | K | 167101101.S | Nakladanie neuľahnutého výkopku z hornín tr.1-4 do 100 m3 | m3 | 10 |  | 0 |  |  |  | znížená |  | 0 | 0 | 0 | 0 | 0 | 4 | K | 2 |  |  |  | ROZPOCET |  |  |  | 0 | 0 | 0 | 0 | 0 | 2 | 0 | 4 | 1589265424
13 | K | 171101104 | Uloženie sypaniny do násypu súdržnej horniny s mierou zhutnenia nad 100 do 102 % podľa Proctor-Standard | m3 | 10 |  | 0 |  |  |  | znížená |  | 0 | 0 | 0 | 0 | 0 | 4 | K | 2 |  |  |  | ROZPOCET |  |  |  | 0 | 0 | 0 | 0 | 0 | 2 | 0 | 4 | -668310542
| VV |  | "nasyp | [15 empty] | VV | 2 | 1 | True | 0 | ROZPOCET
| VV |  | 10 |  | 10 | [13 empty] | VV | 2 | 2 | True | 0 | ROZPOCET
| VV |  | Súčet |  | 10 | [13 empty] | VV | 2 | 4 | True | 1 | ROZPOCET
14 | K | 171201201 | Uloženie sypaniny na skládky do 100 m3 | m3 | 10 |  | 0 |  |  |  | znížená |  | 0 | 0 | 0 | 0 | 0 | 4 | K | 2 |  |  |  | ROZPOCET |  |  |  | 0 | 0 | 0 | 0 | 0 | 2 | 0 | 4 | 104504429
15 | K | 171209002r | Poplatok za skladovanie - zemina výkopová | t | 344.25 |  | 0 |  |  |  | znížená |  | 0 | 0 | 0 | 0 | 0 | 4 | K | 2 |  |  |  | ROZPOCET |  |  |  | 0 | 0 | 0 | 0 | 0 | 2 | 0 | 4 | 207946835
| VV |  | "výkop | [15 empty] | VV | 2 | 1 | True | 0 | ROZPOCET
| VV |  | 55+157,5 |  | 212.5 | [13 empty] | VV | 2 | 2 | True | 0 | ROZPOCET
| VV |  | "-zasyp | [15 empty] | VV | 2 | 1 | True | 0 | ROZPOCET
| VV |  | -10 |  | -10 | [13 empty] | VV | 2 | 2 | True | 0 | ROZPOCET
| VV |  | Súčet |  | 202.5 | [13 empty] | VV | 2 | 4 | True | 0 | ROZPOCET
| VV |  | 202,5*1,7 |  | 344.25 | [13 empty] | VV | 2 | 2 | True | 1 | ROZPOCET
16 | K | 171209002rz | Zákonný poplatok - zemina výkopová | t | 344.25 |  | 0 |  |  |  | znížená |  | 0 | 0 | 0 | 0 | 0 | 4 | K | 2 |  |  |  | ROZPOCET |  |  |  | 0 | 0 | 0 | 0 | 0 | 2 | 0 | 4 | -862174335
| VV |  | 202,5*1,7 |  | 344.25 | [13 empty] | VV | 2 | 2 | True | 1 | ROZPOCET
17 | K | 181101102R | Úprava pláne v hornine 1-4 so zhutnením 30Mpa | m2 | 1137 |  | 0 |  |  |  | znížená |  | 0 | 0 | 0 | 0 | 0 | 4 | K | 2 |  |  |  | ROZPOCET |  |  |  | 0 | 0 | 0 | 0 | 0 | 2 | 0 | 4 | 1400682065
| VV |  | 1137 |  | 1137 | [13 empty] | VV | 2 | 2 | True | 1 | ROZPOCET
| D | 5 | Komunikácie |  |  |  | 0 | [5 empty] | 0 |  | 852.104 |  | 0 | 1 | D | 1 |  |  |  | ROZPOCET | [9 empty] | 0
18 | K | 564851111 | Podklad zo štrkodrviny fr. 0-32 s rozprestrením a zhutnením, hr.po zhutnení 150 mm | m2 | 20 |  | 0 |  |  |  | znížená |  | 0 | 0.27994 | 5.5988 | 0 | 0 | 4 | K | 2 |  |  |  | ROZPOCET |  |  |  | 0 | 0 | 0 | 0 | 0 | 2 | 0 | 4 | 1541665586
| VV |  | " hmatelny pas pre nevidiacich | [15 empty] | VV | 2 | 1 | True | 0 | ROZPOCET
| VV |  | 20 |  | 20 | [13 empty] | VV | 2 | 2 | True | 0 | ROZPOCET
| VV |  | Súčet |  | 20 | [13 empty] | VV | 2 | 4 | True | 1 | ROZPOCET
| VV |  | "Pozn. v jednotkovej cene dodavky si dodavatel zohladni svahovanie a presah okrajov komunikacie | [15 empty] | VV | 2 | 1 | True | 0 | ROZPOCET
19 | K | 564851111r | Podklad zo štrkodrviny fr. 0-63 s rozprestrením a zhutnením, hr.po zhutnení 150 mm | m2 | 473 |  | 0 |  |  |  | znížená |  | 0 | 0.27994 | 132.4116 | 0 | 0 | 4 | K | 2 |  |  |  | ROZPOCET |  |  |  | 0 | 0 | 0 | 0 | 0 | 2 | 0 | 4 | 836477899
| VV |  | "chodnik | [15 empty] | VV | 2 | 1 | True | 0 | ROZPOCET
| VV |  | 473 |  | 473 | [13 empty] | VV | 2 | 2 | True | 0 | ROZPOCET
| VV |  | Súčet |  | 473 | [13 empty] | VV | 2 | 4 | True | 1 | ROZPOCET
| VV |  | "Pozn. v jednotkovej cene dodavky si dodavatel zohladni svahovanie a presah okrajov komunikacie | [15 empty] | VV | 2 | 1 | True | 0 | ROZPOCET
20 | K | 564851114 | Podklad zo štrkodrviny fr.0-32 s rozprestretím a zhutnením, po zhutnení hr. 180 mm | m2 | 643.5 |  | 0 |  |  |  | znížená |  | 0 | 0.33446 | 215.225 | 0 | 0 | 4 | K | 2 |  |  |  | ROZPOCET |  |  |  | 0 | 0 | 0 | 0 | 0 | 2 | 0 | 4 | -1116964563
| VV |  | "cesta | [15 empty] | VV | 2 | 1 | True | 0 | ROZPOCET
| VV |  | 643,5 |  | 643.5 | [13 empty] | VV | 2 | 2 | True | 0 | ROZPOCET
| VV |  | Súčet |  | 643.5 | [13 empty] | VV | 2 | 4 | True | 1 | ROZPOCET
21 | K | 567123114.S | Podklad z kameniva stmeleného cementom, s rozprestrenm a zhutnením CBGM C 5/6, po zhutnení hr. 150 mm | m2 | 585 |  | 0 |  |  |  | znížená |  | 0 | 0.35338 | 206.7273 | 0 | 0 | 4 | K | 2 |  |  |  | ROZPOCET |  |  |  | 0 | 0 | 0 | 0 | 0 | 2 | 0 | 4 | 1884159814
| VV |  | "cykl. cesta | [15 empty] | VV | 2 | 1 | True | 0 | ROZPOCET
| VV |  | 585 |  | 585 | [13 empty] | VV | 2 | 2 | True | 1 | ROZPOCET
22 | K | 567123114r.S | Podklad z kameniva stmeleného cementom, s rozprestrenm a zhutnením CBGM C 5/6, po zhutnení hr. 120 mm | m2 | 450 |  | 0 |  |  |  | znížená |  | 0 | 0.28 | 126 | 0 | 0 | 4 | K | 2 |  |  |  | ROZPOCET |  |  |  | 0 | 0 | 0 | 0 | 0 | 2 | 0 | 4 | -96544902
| VV |  | "chodnik + hmatelny pas pre nevidiacich | [15 empty] | VV | 2 | 1 | True | 0 | ROZPOCET
| VV |  | 430+20 |  | 450 | [13 empty] | VV | 2 | 2 | True | 0 | ROZPOCET
| VV |  | Súčet |  | 450 | [13 empty] | VV | 2 | 4 | True | 1 | ROZPOCET
23 | K | 573211106.S | Postrek asfaltový spojovací bez posypu kamenivom z asfaltu cestného v množstve 0,30 kg/m2 | m2 | 585 |  | 0 |  |  |  | znížená |  | 0 | 0.00031 | 0.18135 | 0 | 0 | 4 | K | 2 |  |  |  | ROZPOCET |  |  |  | 0 | 0 | 0 | 0 | 0 | 2 | 0 | 4 | -1224226098
24 | K | 577134231.S | Asfaltový betón vrstva obrusná AC 11 O, CA35/50-75, v pruhu š. do 3 m z nemodifik. asfaltu tr. II, po zhutnení hr. 40 mm | m2 | 585 |  | 0 |  |  |  | znížená |  | 0 | 0.10373 | 60.6821 | 0 | 0 | 4 | K | 2 |  |  |  | ROZPOCET |  |  |  | 0 | 0 | 0 | 0 | 0 | 2 | 0 | 4 | 231271060
| VV |  | "cykl. cesta | [15 empty] | VV | 2 | 1 | True | 0 | ROZPOCET
| VV |  | 585 |  | 585 | [13 empty] | VV | 2 | 2 | True | 1 | ROZPOCET
25 | K | 596911144.S | Kladenie betónovej zámkovej dlažby komunikácií pre peších hr. 60 mm pre peších nad 300 m2 so zriadením lôžka z kameniva hr. 40 mm | m2 | 420 |  | 0 |  |  |  | znížená |  | 0 | 0.0925 | 38.85 | 0 | 0 | 4 | K | 2 |  |  |  | ROZPOCET |  |  |  | 0 | 0 | 0 | 0 | 0 | 2 | 0 | 4 | 524903753
| VV |  | "chodnik | [15 empty] | VV | 2 | 1 | True | 0 | ROZPOCET
| VV |  | 420 |  | 420 | [13 empty] | VV | 2 | 2 | True | 1 | ROZPOCET
26 | M | 5922901940r1 | Betónová dlažba hrúbke 60mm, 200x100 mm | m2 | 428.4 |  | 0 |  |  |  | znížená |  | 0 | 0.135 | 57.834 | 0 | 0 | 8 | M | 2 |  |  |  | ROZPOCET |  |  |  | 0 | 0 | 0 | 0 | 0 | 2 | 0 | 4 | 1994972116
| VV |  | 420*1,02 |  | 428.4 | [13 empty] | VV | 2 | 2 | True | 1 | ROZPOCET
27 | K | 596911331r.S | Kladenie dlažby pre nevidiacich hr. 60 mm do maltového lôžka hr. 40mm | m2 | 34 |  | 0 |  |  |  | znížená |  | 0 | 0.112 | 3.808 | 0 | 0 | 4 | K | 2 |  |  |  | ROZPOCET |  |  |  | 0 | 0 | 0 | 0 | 0 | 2 | 0 | 4 | -1929120891
| VV |  | "chodnik + hmatelny pas pre nevidiacich | [15 empty] | VV | 2 | 1 | True | 0 | ROZPOCET
| VV |  | 10+20 |  | 30 | [13 empty] | VV | 2 | 2 | True | 0 | ROZPOCET
| VV |  | "cykl. cesta | [15 empty] | VV | 2 | 1 | True | 0 | ROZPOCET
| VV |  | 4 |  | 4 | [13 empty] | VV | 2 | 2 | True | 0 | ROZPOCET
| VV |  | Súčet |  | 34 | [13 empty] | VV | 2 | 4 | True | 1 | ROZPOCET
28 | M | 592460007300.S | Betónová dlažba pre nevidiacich polguľovitá povrchová úprava hrúbka 60mm (sivá farba) | m2 | 14.28 |  | 0 |  |  |  | znížená |  | 0 | 0.138 | 1.9706 | 0 | 0 | 8 | M | 2 |  |  |  | ROZPOCET |  |  |  | 0 | 0 | 0 | 0 | 0 | 2 | 0 | 4 | -1843462650
| VV |  | 10*1,02 |  | 10.2 | [13 empty] | VV | 2 | 2 | True | 0 | ROZPOCET
| VV |  | 4*1,02 |  | 4.08 | [13 empty] | VV | 2 | 2 | True | 0 | ROZPOCET
| VV |  | Súčet |  | 14.28 | [13 empty] | VV | 2 | 4 | True | 1 | ROZPOCET
29 | M | 5924600073001S | Betónová dlažba pre nevidiacich polguľovitá povrchová úprava hrúbka 60mm (červená farba) | m2 | 10.2 |  | 0 |  |  |  | znížená |  | 0 | 0.138 | 1.4076 | 0 | 0 | 8 | M | 2 |  |  |  | ROZPOCET |  |  |  | 0 | 0 | 0 | 0 | 0 | 2 | 0 | 4 | -1935410540
| VV |  | 10*1,02 |  | 10.2 | [13 empty] | VV | 2 | 2 | True | 1 | ROZPOCET
30 | M | 5924600073002.S | Betónová dlažba pre nevidiacich pdrážková povrchová úprava hrúbka 60mm (červená farba) | m2 | 10.2 |  | 0 |  |  |  | znížená |  | 0 | 0.138 | 1.4076 | 0 | 0 | 8 | M | 2 |  |  |  | ROZPOCET |  |  |  | 0 | 0 | 0 | 0 | 0 | 2 | 0 | 4 | 1971876607
| VV |  | 10*1,02 |  | 10.2 | [13 empty] | VV | 2 | 2 | True | 1 | ROZPOCET
| D | 9 | Ostatné konštrukcie a práce-búranie |  |  |  | 0 | [5 empty] | 0 |  | 117.2854 |  | 0 | 1 | D | 1 |  |  |  | ROZPOCET | [9 empty] | 0
31 | K | 914001111 | Osadenie a montáž cestnej zvislej dopravnej značky na stľpik, stľp,konzolu alebo objekt | ks | 23 |  | 0 |  |  |  | znížená |  | 0 | 0.22133 | 5.0906 | 0 | 0 | 4 | K | 2 |  |  |  | ROZPOCET |  |  |  | 0 | 0 | 0 | 0 | 0 | 2 | 0 | 4 | 1945567927
32 | M | 404410087600r | Zvislé dopravné značenie 221 (420mm), FeZn s lemom po obvode | ks | 2 |  | 0 |  |  |  | znížená |  | 0 | 0.00066 | 0.00132 | 0 | 0 | 8 | M | 2 |  |  |  | ROZPOCET |  |  |  | 0 | 0 | 0 | 0 | 0 | 2 | 0 | 4 | -1064365023
33 | M | 404410087600r1 | Zvislé dopravné značenie 225 (420mm), FeZn s lemom po obvode | ks | 2 |  | 0 |  |  |  | znížená |  | 0 | 0.00066 | 0.00132 | 0 | 0 | 8 | M | 2 |  |  |  | ROZPOCET |  |  |  | 0 | 0 | 0 | 0 | 0 | 2 | 0 | 4 | -649083448
34 | M | 404410004100 | Zvislé dopravné značenie 101 (630mm), FeZn s lemom po obvode | ks | 6 |  | 0 |  |  |  | znížená |  | 0 | 0.00093 | 0.00558 | 0 | 0 | 8 | M | 2 |  |  |  | ROZPOCET |  |  |  | 0 | 0 | 0 | 0 | 0 | 2 | 0 | 4 | -646923555
35 | M | 404410113400 | zvislé dopravné značenie 325 (600x600mm), FeZn s lemom po obvode | ks | 6 |  | 0 |  |  |  | znížená |  | 0 | 0.0017 | 0.0102 | 0 | 0 | 8 | M | 2 |  |  |  | ROZPOCET |  |  |  | 0 | 0 | 0 | 0 | 0 | 2 | 0 | 4 | -643313644
36 | M | 404410194200 | zvislé dopravné značenie 513 (315x420mm), FeZn s lemom po obvode | ks | 6 |  | 0 |  |  |  | znížená |  | 0 | 0.0081 | 0.0486 | 0 | 0 | 8 | M | 2 |  |  |  | ROZPOCET |  |  |  | 0 | 0 | 0 | 0 | 0 | 2 | 0 | 4 | 851469465
37 | M | 404410194201 | zvislé dopravné značenie 501 (330x600mm), FeZn s lemom po obvode | ks | 1 |  | 0 |  |  |  | znížená |  | 0 | 0.0081 | 0.0081 | 0 | 0 | 8 | M | 2 |  |  |  | ROZPOCET |  |  |  | 0 | 0 | 0 | 0 | 0 | 2 | 0 | 4 | 1101405014
38 | K | 9140011110 | Osadenie stĺpikov pre cestné zvislé dopravné značky, vrátane výkopu a betonáže | ks | 16 |  | 0 |  |  |  | znížená |  | 0 | 0.24607 | 3.9371 | 0 | 0 | 4 | K | 2 |  |  |  | ROZPOCET |  |  |  | 0 | 0 | 0 | 0 | 0 | 2 | 0 | 4 | -248916766
39 | M | 55346838001 | Stĺpik na dopravné značky, vrátane kotvenia | ks | 16 |  | 0 |  |  |  | znížená |  | 0 | 0.01667 | 0.26672 | 0 | 0 | 8 | M | 2 |  |  |  | ROZPOCET |  |  |  | 0 | 0 | 0 | 0 | 0 | 2 | 0 | 4 | -1713336031
40 | K | 915711212 | Vodorovné dopravné značenie striekané farbou deliacich čiar súvislých šírky 125 mm biela retroreflexná | m | 205 |  | 0 |  |  |  | znížená |  | 0 | 0.00011 | 0.02255 | 0 | 0 | 4 | K | 2 |  |  |  | ROZPOCET |  |  |  | 0 | 0 | 0 | 0 | 0 | 2 | 0 | 4 | 1479600593
41 | K | 915721212.S | Vodorovné dopravné značenie striekané farbou prechodov pre chodcov, šípky, symboly a pod., biela retroreflexná | m2 | 25 |  | 0 |  |  |  | znížená |  | 0 | 0.0009 | 0.0225 | 0 | 0 | 4 | K | 2 |  |  |  | ROZPOCET |  |  |  | 0 | 0 | 0 | 0 | 0 | 2 | 0 | 4 | 2040952698
| VV |  | 15+6+4 |  | 25 | [13 empty] | VV | 2 | 2 | True | 1 | ROZPOCET
42 | K | 915721222.Sr | Vodorovné dopravné značenie striekané farbou prechodov pre chodcov, šípky, symboly a pod., zelená retroreflexná | m2 | 175 |  | 0 |  |  |  | znížená |  | 0 | 0.0009 | 0.1575 | 0 | 0 | 4 | K | 2 |  |  |  | ROZPOCET |  |  |  | 0 | 0 | 0 | 0 | 0 | 2 | 0 | 4 | 375809395
43 | K | 915791111 | Predznačenie pre značenie striekané farbou z náterových hmôt deliace čiary, vodiace prúžky | m | 205 |  | 0 |  |  |  | znížená |  | 0 | 0 | 0 | 0 | 0 | 4 | K | 2 |  |  |  | ROZPOCET |  |  |  | 0 | 0 | 0 | 0 | 0 | 2 | 0 | 4 | -364419637
44 | K | 915791112.S | Predznačenie pre vodorovné značenie striekané farbou alebo vykonávané z náterových hmôt | m2 | 200 |  | 0 |  |  |  | znížená |  | 0 | 1e-05 | 0.002 | 0 | 0 | 4 | K | 2 |  |  |  | ROZPOCET |  |  |  | 0 | 0 | 0 | 0 | 0 | 2 | 0 | 4 | -2146518321
| VV |  | 25+175 |  | 200 | [13 empty] | VV | 2 | 2 | True | 1 | ROZPOCET
45 | K | 916561111 | Osadenie záhon. alebo parkového obrubníka betón., do lôžka z bet. pros. tr. C 10/12,5 s bočnou oporou | m | 700 |  | 0 |  |  |  | znížená |  | 0 | 0.09793 | 68.551 | 0 | 0 | 4 | K | 2 |  |  |  | ROZPOCET |  |  |  | 0 | 0 | 0 | 0 | 0 | 2 | 0 | 4 | -307629093
46 | M | 5921745000r | Obrubník betónový záhonový 1000/200/50 mm | ks | 707 |  | 0 |  |  |  | znížená |  | 0 | 0.023 | 16.261 | 0 | 0 | 8 | M | 2 |  |  |  | ROZPOCET |  |  |  | 0 | 0 | 0 | 0 | 0 | 2 | 0 | 4 | -1847249463
| VV |  | 700*1,01 |  | 707 | [13 empty] | VV | 2 | 2 | True | 0 | ROZPOCET
| VV |  | Súčet |  | 707 | [13 empty] | VV | 2 | 4 | True | 0 | ROZPOCET
| VV |  | 707 |  | 707 | [13 empty] | VV | 2 | 2 | True | 1 | ROZPOCET
47 | K | 917831511.S | Osadenie palisád hranatých betónových do betónu dĺžky 40 cm - do radu | m | 9.5 |  | 0 |  |  |  | znížená |  | 0 | 0.12249 | 1.1637 | 0 | 0 | 4 | K | 2 |  |  |  | ROZPOCET |  |  |  | 0 | 0 | 0 | 0 | 0 | 2 | 0 | 4 | 640803479
48 | M | 592170006700.S | Palisáda betónová, rozmer 115x115x400 mm, prírodná | ks | 84 |  | 0 |  |  |  | znížená |  | 0 | 0.0109 | 0.9156 | 0 | 0 | 8 | M | 2 |  |  |  | ROZPOCET |  |  |  | 0 | 0 | 0 | 0 | 0 | 2 | 0 | 4 | 2021012175
| VV |  | 9,5/0,115*1,01 |  | 83.435 | [13 empty] | VV | 2 | 2 | True | 0 | ROZPOCET
| VV |  | Súčet |  | 83.435 | [13 empty] | VV | 2 | 4 | True | 0 | ROZPOCET
| VV |  | 84 |  | 84 | [13 empty] | VV | 2 | 2 | True | 1 | ROZPOCET
49 | K | 917862111 | Osadenie chodník. obrub. betón. stojatého s bočnou oporou z betónu prostého tr. C 10/12, 5 do lôžka | m | 4.5 |  | 0 |  |  |  | znížená |  | 0 | 0.12584 | 0.56628 | 0 | 0 | 4 | K | 2 |  |  |  | ROZPOCET |  |  |  | 0 | 0 | 0 | 0 | 0 | 2 | 0 | 4 | -614153134
| VV |  | 2+2,5 |  | 4.5 | [13 empty] | VV | 2 | 2 | True | 1 | ROZPOCET
50 | M | 592170002200 | Obrubník cestný, lxšxv 1000x150x260 mm, skosenie 120/40 mm | ks | 3 |  | 0 |  |  |  | znížená |  | 0 | 0.085 | 0.255 | 0 | 0 | 8 | M | 2 |  |  |  | ROZPOCET |  |  |  | 0 | 0 | 0 | 0 | 0 | 2 | 0 | 4 | -1503747548
| VV |  | 2*1,01 |  | 2.02 | [13 empty] | VV | 2 | 2 | True | 0 | ROZPOCET
| VV |  | Súčet |  | 2.02 | [13 empty] | VV | 2 | 4 | True | 0 | ROZPOCET
| VV |  | 3 |  | 3 | [13 empty] | VV | 2 | 2 | True | 1 | ROZPOCET
51 | M | 592170002200r | Obrubník cestný, lxšxv 1000x150x260 mm | ks | 3 |  | 0 |  |  |  | znížená |  | 0 | 0.085 | 0.255 | 0 | 0 | 8 | M | 2 |  |  |  | ROZPOCET |  |  |  | 0 | 0 | 0 | 0 | 0 | 2 | 0 | 4 | -307531433
| VV |  | 2,5*1,01 |  | 2.525 | [13 empty] | VV | 2 | 2 | True | 0 | ROZPOCET
| VV |  | Súčet |  | 2.525 | [13 empty] | VV | 2 | 4 | True | 0 | ROZPOCET
| VV |  | 3 |  | 3 | [13 empty] | VV | 2 | 2 | True | 1 | ROZPOCET
52 | K | 918101111 | Lôžko pod obrub., krajníky alebo obruby z dlažob. kociek z betónu prostého tr. C 10/12,5 | m3 | 8.97 |  | 0 |  |  |  | znížená |  | 0 | 2.2011 | 19.7438 | 0 | 0 | 4 | K | 2 |  |  |  | ROZPOCET |  |  |  | 0 | 0 | 0 | 0 | 0 | 2 | 0 | 4 | -1935873302
| VV |  | "bet. lôžko hr. 150mm (pod obrubníkom) | [15 empty] | VV | 2 | 1 | True | 0 | ROZPOCET
| VV |  | (0,15-0,1)*0,45*(2+2,5) |  | 0.101 | [13 empty] | VV | 2 | 2 | True | 0 | ROZPOCET
| VV |  | (0,15-0,1)*0,25*700 |  | 8.75 | [13 empty] | VV | 2 | 2 | True | 0 | ROZPOCET
| VV |  | (0,15-0,1)*0,25*9,5 |  | 0.119 | [13 empty] | VV | 2 | 2 | True | 0 | ROZPOCET
| VV |  | Súčet |  | 8.97 | [13 empty] | VV | 2 | 4 | True | 1 | ROZPOCET
53 | K | 979082213 | Vodorovná doprava sutiny so zložením a hrubým urovnaním na vzdialenosť do 1 km | t | 245.798 |  | 0 |  |  |  | znížená |  | 0 | 0 | 0 | 0 | 0 | 4 | K | 2 |  |  |  | ROZPOCET |  |  |  | 0 | 0 | 0 | 0 | 0 | 2 | 0 | 4 | -1090242533
54 | K | 979082219 | Príplatok k cene za každý ďalší aj začatý 1 km nad 1 km | t | 983.192 |  | 0 |  |  |  | znížená |  | 0 | 0 | 0 | 0 | 0 | 4 | K | 2 |  |  |  | ROZPOCET |  |  |  | 0 | 0 | 0 | 0 | 0 | 2 | 0 | 4 | 1226713563
| VV |  | 245,798*4 'Prepočítané koeficientom množstva |  | 983.192 | [13 empty] | VV | 2 | 2 | False | 1 | ROZPOCET
55 | K | 979087212 | Nakladanie na dopravné prostriedky pre vodorovnú dopravu sutiny | t | 245.798 |  | 0 |  |  |  | znížená |  | 0 | 0 | 0 | 0 | 0 | 4 | K | 2 |  |  |  | ROZPOCET |  |  |  | 0 | 0 | 0 | 0 | 0 | 2 | 0 | 4 | -864473626
56 | K | 979089012r1 | Poplatok za skladovanie - betón | t | 202.678 |  | 0 |  |  |  | znížená |  | 0 | 0 | 0 | 0 | 0 | 4 | K | 2 |  |  |  | ROZPOCET |  |  |  | 0 | 0 | 0 | 0 | 0 | 2 | 0 | 4 | 1274911233
| VV |  | 245,798-43,12 |  | 202.678 | [13 empty] | VV | 2 | 2 | True | 1 | ROZPOCET
| VV |  | "Pozn : Dodávatel zohladni v jednotkovej cene, bez zmeny polozky a mnozstiev, svoje moznosti triedenia, separovania, skladkovania pripadne recyklacie | [15 empty] | VV | 2 | 1 | True | 0 | ROZPOCET
57 | K | 979089012r1z | Zákonný poplatok - betón | t | 202.678 |  | 0 |  |  |  | znížená |  | 0 | 0 | 0 | 0 | 0 | 4 | K | 2 |  |  |  | ROZPOCET |  |  |  | 0 | 0 | 0 | 0 | 0 | 2 | 0 | 4 | 149500043
| VV |  | 245,798-43,12 |  | 202.678 | [13 empty] | VV | 2 | 2 | True | 1 | ROZPOCET
58 | K | 979089212 | Poplatok za skladovanie - bitúmenové zmesi, uholný decht, dechtové výrobky (17 03 ), ostatné | t | 43.12 |  | 0 |  |  |  | znížená |  | 0 | 0 | 0 | 0 | 0 | 4 | K | 2 |  |  |  | ROZPOCET |  |  |  | 0 | 0 | 0 | 0 | 0 | 2 | 0 | 4 | 1314838474
| VV |  | 43,12 |  | 43.12 | [13 empty] | VV | 2 | 2 | True | 1 | ROZPOCET
| VV |  | "Pozn : Dodávatel zohladni v jednotkovej cene, bez zmeny polozky a mnozstiev, svoje moznosti triedenia, separovania, skladkovania pripadne recyklacie | [15 empty] | VV | 2 | 1 | True | 0 | ROZPOCET
59 | K | 979089212z | Zákonny poplatok - bitúmenové zmesi, uholný decht, dechtové výrobky (17 03 ), ostatné | t | 43.12 |  | 0 |  |  |  | znížená |  | 0 | 0 | 0 | 0 | 0 | 4 | K | 2 |  |  |  | ROZPOCET |  |  |  | 0 | 0 | 0 | 0 | 0 | 2 | 0 | 4 | 1680856081
| D | 99 | Presun hmôt HSV |  |  |  | 0 | [5 empty] | 0 |  | 0 |  | 0 | 1 | D | 1 |  |  |  | ROZPOCET | [9 empty] | 0
60 | K | 998225111.S | Presun hmôt pre pozemnú komunikáciu a letisko s krytom asfaltovým akejkoľvek dĺžky objektu | t | 969.389 |  | 0 |  |  |  | znížená |  | 0 | 0 | 0 | 0 | 0 | 4 | K | 2 |  |  |  | ROZPOCET |  |  |  | 0 | 0 | 0 | 0 | 0 | 2 | 0 | 4 | -556495599

## SO 04d - SO 04 Verejné os...
[9 empty] | >> skryté stĺpce << | [9 empty] | {f959eb8f-cf77-44fd-98c1-fdf15559e5f0}
0
| KRYCÍ LIST ROZPOČTU | [8 empty] | v --- nižšie sa nachádzajú doplnkové a pomocné údaje k zostavám --- v | [8 empty] | False
Stavba:
Obnova sídliskového vnútrobloku Agátka v Trnave
Objekt:
Zóna D
Časť:
SO 04 Verejné osvetlenie
| JKSO: |  |  |  |  | KS:
| Miesto: |  |  |  |  | Dátum: | 20. 4. 2021
| Objednávateľ: |  |  |  |  | IČO:
|  | Mesto Trnava |  |  |  | IČ DPH:
| Zhotoviteľ: |  |  |  |  | IČO: | Vyplň údaj
|  | Vyplň údaj |  |  |  | IČ DPH: | Vyplň údaj
| Projektant: |  |  |  |  | IČO:
|  | Ing. Ivana Štigová Kučírková, MSc. |  |  |  | IČ DPH:
| Spracovateľ: |  |  |  |  | IČO:
|  | Rosoft, s.r.o. |  |  |  | IČ DPH:
Poznámka:
| Náklady z rozpočtu | [5 empty] | 0
| Ostatné náklady | [5 empty] | 0
| Zákonný poplatok | [5 empty] | 0
| Cena bez DPH | [5 empty] | 0
|  |  | Základ dane |  |  | Sadzba dane | Výška dane
| DPH | základná | 0 |  |  | 20% | 0
|  | znížená | 0 |  |  | 20% | 0
|  | zákl. prenesená | 0 |  |  | 20% | 0
|  | zníž. prenesená | 0 |  |  | 20% | 0
|  | nulová | 0 |  |  | 0% | 0
| Cena s DPH |  |  | v | EUR |  | 0
| Projektant |  |  | Spracovateľ
| Dátum a podpis: |  | Pečiatka | Dátum a podpis: |  |  | Pečiatka
| Objednávateľ |  |  | Zhotoviteľ
| Dátum a podpis: |  | Pečiatka | Dátum a podpis: |  |  | Pečiatka
REKAPITULÁCIA ROZPOČTU
Stavba:
Obnova sídliskového vnútrobloku Agátka v Trnave
Objekt:
Zóna D
Časť:
SO 04 Verejné osvetlenie
Miesto: | [5 empty] | Dátum: | 20. 4. 2021
Objednávateľ: |  |  | Mesto Trnava |  |  | Projektant: | Ing. Ivana Štigová Kučírková, MSc.
Zhotoviteľ: |  |  | Vyplň údaj |  |  | Spracovateľ: | Rosoft, s.r.o.
Kód dielu - Popis | [6 empty] | Cena celkom [EUR]
1) Náklady z rozpočtu | [6 empty] | 0 | [12 empty] | -1
| M - Práce a dodávky M | [5 empty] | 0
| 21-M - Elektromontáže | [5 empty] | 0
| 46-M - Zemné práce vykonávané pri externých montážnych prácach | [5 empty] | 0
2) Ostatné náklady | [6 empty] | 0 |  |  |  | DPH
| GZS | [5 empty] | 0 |  |  |  | znížená | [12 empty] | VRN | 0 | 0 | 0 | 0 | 0 | 2
| Projektové práce | [5 empty] | 0 |  |  |  | znížená | [12 empty] | VRN | 0 | 0 | 0 | 0 | 0 | 2
| Sťažené podmienky | [5 empty] | 0 |  |  |  | znížená | [12 empty] | VRN | 0 | 0 | 0 | 0 | 0 | 2
| Vplyv prostredia | [5 empty] | 0 |  |  |  | znížená | [12 empty] | VRN | 0 | 0 | 0 | 0 | 0 | 2
| Iné VRN | [5 empty] | 0 |  |  |  | znížená | [12 empty] | VRN | 0 | 0 | 0 | 0 | 0 | 2
| Kompletačná činnosť | [5 empty] | 0 |  |  |  | znížená | [12 empty] | KOMPLETACNA | 0 | 0 | 0 | 0 | 0 | 2
Celkové náklady za stavbu 1) + 2) | [6 empty] | 0
ROZPOČET
Stavba:
Obnova sídliskového vnútrobloku Agátka v Trnave
Objekt:
Zóna D
Časť:
SO 04 Verejné osvetlenie
Miesto: | [5 empty] | Dátum: | 20. 4. 2021
Objednávateľ: |  |  | Mesto Trnava |  |  | Projektant: | Ing. Ivana Štigová Kučírková, MSc.
Zhotoviteľ: |  |  | Vyplň údaj |  |  | Spracovateľ: | Rosoft, s.r.o.
PČ | Typ | Kód | Popis | MJ | Množstvo | J.cena [EUR] | Cena celkom [EUR] | Cenová sústava |  |  | DPH | J. Nh [h] | Nh celkom [h] | J. hmotnosť [t] | Hmotnosť celkom [t] | J. suť [t] | Suť Celkom [t]
Náklady z rozpočtu | [6 empty] | 0 | [5 empty] | 0 |  | 1.244 |  | 0 |  | D | -1 | [10 empty] | 0
| D | M | Práce a dodávky M |  |  |  | 0 | [5 empty] | 0 |  | 1.244 |  | 0 | 3 | D | 0 |  |  |  | ROZPOCET | [6 empty] | 0
| D | 21-M | Elektromontáže |  |  |  | 0 |  | EKVIVALENT / VÝROBOK |  |  |  | 0 |  | 1.1379 |  | 0 | 3 | D | 1 |  |  |  | ROZPOCET | [6 empty] | 0
1 | K | 210010149.S | Rúrka ohybná elektroinštalačná z HDPE, D 40 uložená pevne | m | 350 |  | 0 |  |  |  | znížená |  | 0 | 0 | 0 | 0 | 0 | 64 | K | 2 |  |  |  | ROZPOCET | 0 | 0 | 0 | 0 | 0 | 2 | 0 | 64 | -1427078696
2 | M | 345710005500.S | Chránička HDPE 40 | m | 350 |  | 0 |  |  |  | znížená |  | 0 | 0 | 0 | 0 | 0 | 128 | M | 2 |  |  |  | ROZPOCET | 0 | 0 | 0 | 0 | 0 | 2 | 0 | 128 | 345944006
3 | K | 210010154.S | Rúrka ohybná elektroinštalačná z HDPE, D 110 uložená pevne | m | 615 |  | 0 |  |  |  | znížená |  | 0 | 0 | 0 | 0 | 0 | 64 | K | 2 |  |  |  | ROZPOCET | 0 | 0 | 0 | 0 | 0 | 2 | 0 | 64 | 1322187053
4 | M | 3457100060000 | Chranička 110 mm | m | 615 |  | 0 |  |  |  | znížená |  | 0 | 0 | 0 | 0 | 0 | 128 | M | 2 |  |  |  | ROZPOCET | 0 | 0 | 0 | 0 | 0 | 2 | 0 | 128 | 60776304
5 | K | 2100103510 | Káblová šachta plastová elektro 250x250mm | ks | 5 |  | 0 |  |  |  | znížená |  | 0 | 0 | 0 | 0 | 0 | 64 | K | 2 |  |  |  | ROZPOCET | 0 | 0 | 0 | 0 | 0 | 2 | 0 | 64 | 974538123
6 | K | 2100103511 | Káblová šachta plastová elektro 400x400mm | ks | 1 |  | 0 |  |  |  | znížená |  | 0 | 0 | 0 | 0 | 0 | 64 | K | 2 |  |  |  | ROZPOCET | 0 | 0 | 0 | 0 | 0 | 2 | 0 | 64 | 1015604372
7 | K | 210201430 | Zapojenie svietidla 1x svetelný zdroj, parkového a záhradného na stĺp LED | ks | 20 |  | 0 |  |  |  | znížená |  | 0 | 0 | 0 | 0 | 0 | 64 | K | 2 |  |  |  | ROZPOCET | 0 | 0 | 0 | 0 | 0 | 2 | 0 | 64 | 1040132445
8 | M | 3484301380 | Svietidlo parkové ref. SITECO DL20, 30W | ks | 20 |  | 0 |  |  |  | znížená |  | 0 | 0 | 0 | 0 | 0 | 256 | M | 2 |  |  |  | ROZPOCET | 0 | 0 | 0 | 0 | 0 | 2 | 0 | 64 | -1974508484
9 | K | 210201460 | Zapojenie svietidla 1x svetelný zdroj, parkového a záhradného, zapustené do zeme LED | ks | 16 |  | 0 |  |  |  | znížená |  | 0 | 0 | 0 | 0 | 0 | 64 | K | 2 |  |  |  | ROZPOCET | 0 | 0 | 0 | 0 | 0 | 2 | 0 | 64 | -1856615159
10 | M | 3484301381 | Svietidlo záhradné 0,8m 40W, antivandal | ks | 16 |  | 0 |  |  |  | znížená |  | 0 | 0 | 0 | 0 | 0 | 256 | M | 2 |  |  |  | ROZPOCET | 0 | 0 | 0 | 0 | 0 | 2 | 0 | 64 | 1244739185
11 | K | 210201851 | Montáž stožiara oceľového výšky 4 m so zemným koncom pre uličné svietidlá | ks | 20 |  | 0 |  |  |  | znížená |  | 0 | 0 | 0 | 0 | 0 | 64 | K | 2 |  |  |  | ROZPOCET | 0 | 0 | 0 | 0 | 0 | 2 | 0 | 64 | -466024597
12 | M | 348370002200 | Stožiar parkový 4m | ks | 20 |  | 0 |  |  |  | znížená |  | 0 | 0.028 | 0.56 | 0 | 0 | 128 | M | 2 |  |  |  | ROZPOCET | 0 | 0 | 0 | 0 | 0 | 2 | 0 | 128 | 150948631
13 | K | 210204201 | Elektrovýstroj stožiara pre 1 okruh | ks | 20 |  | 0 |  |  |  | znížená |  | 0 | 0 | 0 | 0 | 0 | 64 | K | 2 |  |  |  | ROZPOCET | 0 | 0 | 0 | 0 | 0 | 2 | 0 | 64 | 2080529090
14 | K | 210220020.S | Uzemňovacie vedenie v zemi FeZn vrátane izolácie spojov | m | 480 |  | 0 |  |  |  | znížená |  | 0 | 0 | 0 | 0 | 0 | 64 | K | 2 |  |  |  | ROZPOCET | 0 | 0 | 0 | 0 | 0 | 2 | 0 | 64 | -25700504
15 | M | 354410058800.S | Pásovina uzemňovacia FeZn 30 x 4 mm | kg | 480 |  | 0 |  |  |  | znížená |  | 0 | 0 | 0 | 0 | 0 | 128 | M | 2 |  |  |  | ROZPOCET | 0 | 0 | 0 | 0 | 0 | 2 | 0 | 128 | 2015635901
16 | K | 210220021.0 | Uzemňovacie vedenie v zemi FeZn vrátane izolácie spojov O 10 mm | kg | 24 |  | 0 |  |  |  | znížená |  | 0 | 0 | 0 | 0 | 0 | 64 | K | 2 |  |  |  | ROZPOCET | 0 | 0 | 0 | 0 | 0 | 2 | 0 | 64 | -2048982430
17 | M | 354410054800.S | Drôt bleskozvodový FeZn, d 10 mm | kg | 24 |  | 0 |  |  |  | znížená |  | 0 | 0.001 | 0.024 | 0 | 0 | 128 | M | 2 |  |  |  | ROZPOCET | 0 | 0 | 0 | 0 | 0 | 2 | 0 | 128 | -77441325
| VV |  | 38,4*0,625 'Prepočítané koeficientom množstva |  | 24 | [13 empty] | VV | 2 | 2 | False | 1 | ROZPOCET
18 | K | 210220245.S | Svorka FeZn pripojovacia SR, SP | ks | 84 |  | 0 |  |  |  | znížená |  | 0 | 0 | 0 | 0 | 0 | 64 | K | 2 |  |  |  | ROZPOCET | 0 | 0 | 0 | 0 | 0 | 2 | 0 | 64 | -963674592
19 | M | 354410000400.S | Svorka FeZn označenie SP 01 | ks | 36 |  | 0 |  |  |  | znížená |  | 0 | 0.00016 | 0.00576 | 0 | 0 | 128 | M | 2 |  |  |  | ROZPOCET | 0 | 0 | 0 | 0 | 0 | 2 | 0 | 128 | 1932814972
20 | M | 354410000500.S | Svorka FeZn označenie SR 02 | ks | 48 |  | 0 |  |  |  | znížená |  | 0 | 0.00018 | 0.00864 | 0 | 0 | 128 | M | 2 |  |  |  | ROZPOCET | 0 | 0 | 0 | 0 | 0 | 2 | 0 | 128 | 61879646
21 | K | 210220253.S | Svorka FeZn uzemňovacia SR03 | ks | 72 |  | 0 |  |  |  | znížená |  | 0 | 0 | 0 | 0 | 0 | 64 | K | 2 |  |  |  | ROZPOCET | 0 | 0 | 0 | 0 | 0 | 2 | 0 | 64 | 1595551891
22 | M | 354410000900.S | Svorka FeZn uzemňovacia označenie SR 03 | ks | 72 |  | 0 |  |  |  | znížená |  | 0 | 0.00021 | 0.01512 | 0 | 0 | 128 | M | 2 |  |  |  | ROZPOCET | 0 | 0 | 0 | 0 | 0 | 2 | 0 | 128 | 738840528
23 | K | 21022025400 | Gumoasfalt | ks | 2 |  | 0 |  |  |  | znížená |  | 0 | 0 | 0 | 0 | 0 | 64 | K | 2 |  |  |  | ROZPOCET | 0 | 0 | 0 | 0 | 0 | 2 | 0 | 64 | 1166602718
24 | K | 210800108.S | Kábel medený uložený voľne CYKY 450/750 V 3x2,5 | m | 73 |  | 0 |  |  |  | znížená |  | 0 | 0 | 0 | 0 | 0 | 64 | K | 2 |  |  |  | ROZPOCET | 0 | 0 | 0 | 0 | 0 | 2 | 0 | 64 | -1802527604
25 | M | 341110000800.S | Kábel medený CYKY 3x2,5 mm2 | m | 73 |  | 0 |  |  |  | znížená |  | 0 | 0.00019 | 0.01387 | 0 | 0 | 128 | M | 2 |  |  |  | ROZPOCET | 0 | 0 | 0 | 0 | 0 | 2 | 0 | 128 | 1831663960
26 | K | 210800109.S | Kábel medený uložený voľne CYKY 450/750 V 3x4 | m | 455 |  | 0 |  |  |  | znížená |  | 0 | 0 | 0 | 0 | 0 | 64 | K | 2 |  |  |  | ROZPOCET | 0 | 0 | 0 | 0 | 0 | 2 | 0 | 64 | 284504233
27 | M | 341110000900.S | Kábel medený CYKY 3x4 mm2 | m | 455 |  | 0 |  |  |  | znížená |  | 0 | 0.00025 | 0.11375 | 0 | 0 | 128 | M | 2 |  |  |  | ROZPOCET | 0 | 0 | 0 | 0 | 0 | 2 | 0 | 128 | -1092461485
28 | K | 210800117.S | Kábel medený uložený voľne CYKY 450/750 V 4x10 | m | 640 |  | 0 |  |  |  | znížená |  | 0 | 0 | 0 | 0 | 0 | 64 | K | 2 |  |  |  | ROZPOCET | 0 | 0 | 0 | 0 | 0 | 2 | 0 | 64 | -959098894
29 | M | 341110001700.S | Kábel medený CYKY 4x10 mm2 | m | 640 |  | 0 |  |  |  | znížená |  | 0 | 0.00062 | 0.3968 | 0 | 0 | 128 | M | 2 |  |  |  | ROZPOCET | 0 | 0 | 0 | 0 | 0 | 2 | 0 | 128 | 1086093880
30 | K | 21090112000 | Ukončenie kabla 4x16 mm | ks | 33 |  | 0 |  |  |  | znížená |  | 0 | 0 | 0 | 0 | 0 | 64 | K | 2 |  |  |  | ROZPOCET | 0 | 0 | 0 | 0 | 0 | 2 | 0 | 64 | -30681114
31 | K | 21090112001 | Ukončenie vodiča do 2,5 mm | ks | 30 |  | 0 |  |  |  | znížená |  | 0 | 0 | 0 | 0 | 0 | 64 | K | 2 |  |  |  | ROZPOCET | 0 | 0 | 0 | 0 | 0 | 2 | 0 | 64 | -1624871820
32 | M | 100001 | PPV | % |  |  | 0 |  |  |  | znížená |  | 0 | 0 | 0 | 0 | 0 | 256 | M | 2 |  |  |  | ROZPOCET | 0 | 0 | 0 | 0 | 0 | 2 | 0 | 64 | 1172076925
33 | M | 100002 | Podružný materiál | % |  |  | 0 |  |  |  | znížená |  | 0 | 0 | 0 | 0 | 0 | 256 | M | 2 |  |  |  | ROZPOCET | 0 | 0 | 0 | 0 | 0 | 2 | 0 | 64 | 1174799830
34 | M | 100003 | Revízia | ks | 1 |  | 0 |  |  |  | znížená |  | 0 | 0 | 0 | 0 | 0 | 256 | M | 2 |  |  |  | ROZPOCET | 0 | 0 | 0 | 0 | 0 | 2 | 0 | 64 | -1104031024
35 | M | 100004 | Realizačný projekt | ks | 1 |  | 0 |  |  |  | znížená |  | 0 | 0 | 0 | 0 | 0 | 256 | M | 2 |  |  |  | ROZPOCET | 0 | 0 | 0 | 0 | 0 | 2 | 0 | 64 | 39788787
36 | M | 100005 | Montážna plošina | ks | 1 |  | 0 |  |  |  | znížená |  | 0 | 0 | 0 | 0 | 0 | 256 | M | 2 |  |  |  | ROZPOCET | 0 | 0 | 0 | 0 | 0 | 2 | 0 | 64 | -417615523
37 | M | 100006 | Doprava | ks | 1 |  | 0 |  |  |  | znížená |  | 0 | 0 | 0 | 0 | 0 | 256 | M | 2 |  |  |  | ROZPOCET | 0 | 0 | 0 | 0 | 0 | 2 | 0 | 64 | 1712175944
| D | 46-M | Zemné práce vykonávané pri externých montážnych prácach |  |  |  | 0 | [5 empty] | 0 |  | 0.10605 |  | 0 | 3 | D | 1 |  |  |  | ROZPOCET | [6 empty] | 0
38 | K | 4600507000 | Vytýčenie inžinierských sieti | ks | 1 |  | 0 |  |  |  | znížená |  | 0 | 0 | 0 | 0 | 0 | 64 | K | 2 |  |  |  | ROZPOCET | 0 | 0 | 0 | 0 | 0 | 2 | 0 | 64 | -1913334462
39 | K | 460050703.S | Výkop jamy pre stožiar verejného osvetlenia do 2 m3 vrátane, ručný výkop v zemina triedy 3, vrátane odvozu prebytočnej zeminy | m3 | 15.6 |  | 0 |  |  |  | znížená |  | 0 | 0 | 0 | 0 | 0 | 64 | K | 2 |  |  |  | ROZPOCET | 0 | 0 | 0 | 0 | 0 | 2 | 0 | 64 | 698251043
40 | K | 4600507050 | Základ z prostého betónu s dopravou zmesi a betonážou do prírodnej zeminy bez debnenia | m3 | 11.3 |  | 0 |  |  |  | znížená |  | 0 | 0 | 0 | 0 | 0 | 64 | K | 2 |  |  |  | ROZPOCET | 0 | 0 | 0 | 0 | 0 | 2 | 0 | 64 | 1334213831
41 | K | 460200173.S | Hĺbenie káblovej ryhy ručne 35 cm širokej a 90 cm hlbokej, v zemine triedy 3 | m | 505 |  | 0 |  |  |  | znížená |  | 0 | 0 | 0 | 0 | 0 | 64 | K | 2 |  |  |  | ROZPOCET | 0 | 0 | 0 | 0 | 0 | 2 | 0 | 64 | 1467266563
42 | K | 46042037100 | M+D káblového lôžka z piesku vrstvy 10 cm, tehlami v smere kábla na šírku 35 cm | m | 505 |  | 0 |  |  |  | znížená |  | 0 | 0 | 0 | 0 | 0 | 64 | K | 2 |  |  |  | ROZPOCET | 0 | 0 | 0 | 0 | 0 | 2 | 0 | 64 | -422365260
43 | K | 460490012.S | Rozvinutie a uloženie výstražnej fólie z PE do ryhy, šírka do 33 cm | m | 505 |  | 0 |  |  |  | znížená |  | 0 | 0 | 0 | 0 | 0 | 64 | K | 2 |  |  |  | ROZPOCET | 0 | 0 | 0 | 0 | 0 | 2 | 0 | 64 | -385960028
44 | M | 283230008000 | Výstražná fóla PE, šxhr 300x0,08 mm, dĺ. 250 m, farba červená | m | 505 |  | 0 |  |  |  | znížená |  | 0 | 0.00021 | 0.10605 | 0 | 0 | 128 | M | 2 |  |  |  | ROZPOCET | 0 | 0 | 0 | 0 | 0 | 2 | 0 | 128 | 630428641
45 | K | 460560173.S | Ručný zásyp nezap. káblovej ryhy bez zhutn. zeminy, 35 cm širokej, 90 cm hlbokej v zemine tr. 3 | m | 505 |  | 0 |  |  |  | znížená |  | 0 | 0 | 0 | 0 | 0 | 64 | K | 2 |  |  |  | ROZPOCET | 0 | 0 | 0 | 0 | 0 | 2 | 0 | 64 | 226855682
46 | K | 4605601740 | Zhutnenie zeminy po vrstvách | kpl | 1 |  | 0 |  |  |  | znížená |  | 0 | 0 | 0 | 0 | 0 | 64 | K | 2 |  |  |  | ROZPOCET | 0 | 0 | 0 | 0 | 0 | 2 | 0 | 64 | 1299109317
47 | K | 460620013.S | Proviz. úprava terénu v zemine tr. 3, aby nerovnosti terénu neboli väčšie ako 2 cm od vodor.hladiny | m2 | 192 |  | 0 |  |  |  | znížená |  | 0 | 0 | 0 | 0 | 0 | 64 | K | 2 |  |  |  | ROZPOCET | 0 | 0 | 0 | 0 | 0 | 2 | 0 | 64 | -1877539185

## Poznámky
Poznámky:
K správnemu naceneniu výkazu výmer je potrebné naštudovanie PD. Naceniť je potrebné jestvujúci výkaz výmer podľa pokynov tendrového zadávateľa, resp. navrhu zmluvy o dielo.
Výkaz výmer je neoddeliteľnou súčasťou celej PD. Materiál výrobkov je definovaný vo VV a zároveň sú položky jednoznačne určené a spárovateľné k výkresovej alebo textovej časti projektovej dokumentácie, ktorá dané materiály, v potrebných prípadoch ešte presnejšie podrobnejšie špecifikuje, upresňuje ci konkretizuje technicky, parametricky alebo referenčným výrobkom.
Informácie o materiáloch výrobkov vo výkresovej časti alebo technických správach môžu byť aj výrazne rozsiahlejšie ako je možné uviesť technicky v texte názvu položky vo výkaze výmer, preto je potrebné naštudovanie projektovej dokumentácie a oceňovať výkaz výmer ako celok a neoddeliteňú súčasť projektovej dokumentácie.
Výmery položiek presunov hmot PSV vyjadrených mernými jednotkami v percentách % si uchádzač výpĺna sám podla metodiky rozpočtárskych programov napr. Cenkros, ODIS.
Dodávateľ si zahrnie do jednotkových cien všetky náklady podla ZoD, vrátane VRN-ov: napr. označenie staveniska, čistenie, opatrenia pre stav. v zimnom období, poistenie, geodet. merania a dokumentáciu, skúšky, vzorky, dielenskú dokumentáciu, vyčistenie všetkých dotknutých plôch od stavebného odpadu.