## Rekapitulácia stavby
Export Komplet | [28 empty] | 2.0 | [5 empty] | False | False | {15a9c91b-702a-4ef4-8df0-fa822f845b14}
[20 empty] | >> skryté stĺpce << | [13 empty] | 0,01 | 20
[34 empty] | 0,01 | 20
|  | REKAPITULÁCIA STAVBY | [18 empty] | v --- nižšie sa nachádzajú doplnkové a pomocné údaje k zostavám --- v | [11 empty] | Návod na vyplnenie | 0,001
|  | Kód: |  |  |  |  | 2021MH097-1 | [25 empty] | Meniť je možné iba bunky so žltým podfarbením! 1) na prvom liste Rekapitulácie stavby vyplňte v zostave a) Rekapitulácia stavby - údaje o Zhotoviteľovi (prenesú sa do ostatných zostáv aj v iných listoch) b) Rekapitulácia objektov stavby - potrebné Ostatné náklady 2) na vybraných listoch vyplňte v zostave a) Krycí list - údaje o Zhotoviteľovi, pokiaľ sa líšia od údajov o Zhotoviteľovi na Rekapitulácii stavby (údaje se prenesú do ostatných zostav v danom liste) b) Rekapitulácia rozpočtu - potrebné Ostatné náklady c) Celkové náklady za stavbu - ceny na položkách - množstvo, pokiaľ má žlté podfarbenie - a v prípade potreby poznámku (tá je v skrytom stĺpci) | 0,01
|  | Stavba: |  |  |  |  | REKONŠTRUKCIA A PRÍSTAVBA STREDISKA ČISTOTY | [26 empty] | 0,01
|  | JKSO: | [13 empty] | KS: | [17 empty] | 0,01
|  | Miesto: |  |  |  |  | Rustaveliho 7725/10, k.ú. Rača, 831 06 Bratislava | [8 empty] | Dátum: |  | 30. 5. 2021 | [15 empty] | 0,01
0,01
|  | Objednávateľ: | [13 empty] | IČO: | [17 empty] | 0,01
|  |  | Mestská časť Bratislava - Rača | [12 empty] | IČ DPH: | [17 empty] | 0,01
0,01
|  | Zhotoviteľ: | [13 empty] | IČO: |  | Vyplň údaj | [15 empty] | 0,01
|  |  | Vyplň údaj | [12 empty] | IČ DPH: |  | Vyplň údaj | [15 empty] | 0,01
False
|  | Projektant: | [13 empty] | IČO: | [17 empty] | False
|  |  | RB ARCHITECTS s.r.o. | [12 empty] | IČ DPH: | [17 empty] | True
0,01
|  | Spracovateľ: | [13 empty] | IČO: | [17 empty] | 0,01
|  |  | Ing. Hornok | [12 empty] | IČ DPH: | [17 empty] | True
Poznámka:
|  | Náklady z rozpočtov | [13 empty] | 0
|  | Ostatné náklady zo súhrnného listu | [13 empty] | 0
|  | Cena bez DPH | [13 empty] | 0
[8 empty] | Sadzba dane |  |  | Základ dane |  |  |  |  | Výška dane
|  | DPH |  | základná |  |  |  | 20% |  |  | 0 |  |  |  |  | 0
|  |  |  | znížená |  |  |  | 20% |  |  | 0 |  |  |  |  | 0
|  |  |  | zákl. prenesená |  |  |  | 20% |  |  | 0 |  |  |  |  | 0
|  |  |  | zníž. prenesená |  |  |  | 20% |  |  | 0 |  |  |  |  | 0
|  |  |  | nulová |  |  |  | 0% |  |  | 0 |  |  |  |  | 0
|  | Cena s DPH | [6 empty] | v |  |  | EUR |  |  |  | 0
|  | Projektant | [11 empty] | Spracovateľ
|  | Dátum a podpis: | [7 empty] | Pečiatka |  |  |  | Dátum a podpis: |  |  | Pečiatka
|  | Objednávateľ | [11 empty] | Zhotoviteľ
|  | Dátum a podpis: | [7 empty] | Pečiatka |  |  |  | Dátum a podpis: |  |  | Pečiatka
REKAPITULÁCIA OBJEKTOV STAVBY
| Kód: | [6 empty] | 2021MH097-1
| Stavba: | [6 empty] | REKONŠTRUKCIA A PRÍSTAVBA STREDISKA ČISTOTY
| Miesto: | [6 empty] | Rustaveliho 7725/10, k.ú. Rača, 831 06 Bratislava | [6 empty] | Dátum: |  | 30. 5. 2021
| Objednávateľ: | [6 empty] | Mestská časť Bratislava - Rača | [6 empty] | Projektant: |  | RB ARCHITECTS s.r.o. |  |  |  | Informatívne údaje z listov zákaziek
| Zhotoviteľ: | [13 empty] | Spracovateľ: |  | Ing. Hornok
| Kód |  |  |  | Popis | [7 empty] | Cena bez DPH [EUR] |  |  |  |  | Cena s DPH [EUR] | Typ |  | z toho Ostat. náklady [EUR] | DPH [EUR] | Normohodiny [h] | DPH základná [EUR] | DPH znížená [EUR] | DPH základná prenesená [EUR] | DPH znížená prenesená [EUR] | Základňa DPH základná | Základňa DPH znížená | Základňa DPH zákl. prenesená | Základňa DPH zníž. prenesená | Základňa DPH nulová
| 1) Náklady z rozpočtov | [11 empty] | 0 |  |  |  |  | 0 |  |  | 0 | 0 | 0 | 0 | 0 | 0 | 0 | 0 | 0 | 0 | 0 | 0 |  | D | 0 | ###NOIMPORT### | IMPORT | {15a9c91b-702a-4ef4-8df0-fa822f845b14} | {00000000-0000-0000-0000-000000000000}
/ |  | SO.01.1.1 |  |  |  | Statika - Hlavný objekt | [6 empty] | 0 |  |  |  |  | 0 | STA |  | 0 | 0 | 0 | 0 | 0 | 0 | 0 | 0 | 0 | 0 | 0 | 0 |  |  | 1 |  | IMPORT | {7ad68884-9099-41a9-b6f4-935e29556929} | {15a9c91b-702a-4ef4-8df0-fa822f845b14} | [13 empty] | 0
/ |  | SO.01.1.2 |  |  |  | Statika - Prístrešok | [6 empty] | 0 |  |  |  |  | 0 | STA |  | 0 | 0 | 0 | 0 | 0 | 0 | 0 | 0 | 0 | 0 | 0 | 0 |  |  | 1 |  | IMPORT | {7fad104e-be55-4769-bede-3e65673d8ff1} | {15a9c91b-702a-4ef4-8df0-fa822f845b14} | [13 empty] | 0
/ |  | SO.01.2.1 |  |  |  | Architektúra - Hlavný objekt | [6 empty] | 0 |  |  |  |  | 0 | STA |  | 0 | 0 | 0 | 0 | 0 | 0 | 0 | 0 | 0 | 0 | 0 | 0 |  |  | 1 |  | IMPORT | {b44ed785-687e-4ebc-b99e-b92c6ea6fed4} | {15a9c91b-702a-4ef4-8df0-fa822f845b14} | [13 empty] | 0
/ |  | SO.01.2.2 |  |  |  | Architektúra - Prístrešok | [6 empty] | 0 |  |  |  |  | 0 | STA |  | 0 | 0 | 0 | 0 | 0 | 0 | 0 | 0 | 0 | 0 | 0 | 0 |  |  | 1 |  | IMPORT | {dd88f710-1f97-40ed-92cd-a0908a40036a} | {15a9c91b-702a-4ef4-8df0-fa822f845b14} | [13 empty] | 0
/ |  | SO.01.3 |  |  |  | Zdravotechnika | [6 empty] | 0 |  |  |  |  | 0 | STA |  | 0 | 0 | 0 | 0 | 0 | 0 | 0 | 0 | 0 | 0 | 0 | 0 |  |  | 1 |  | IMPORT | {5f6f941a-5e64-4828-a670-e37e25a82d88} | {15a9c91b-702a-4ef4-8df0-fa822f845b14} | [13 empty] | 0
/ |  | SO.01.4 |  |  |  | Vykurovanie | [6 empty] | 0 |  |  |  |  | 0 | STA |  | 0 | 0 | 0 | 0 | 0 | 0 | 0 | 0 | 0 | 0 | 0 | 0 |  |  | 1 |  | IMPORT | {020909d7-d525-49ba-9431-95c547f093da} | {15a9c91b-702a-4ef4-8df0-fa822f845b14} | [13 empty] | 0
/ |  | SO.01.5 |  |  |  | Elektroinštalácia | [6 empty] | 0 |  |  |  |  | 0 | STA |  | 0 | 0 | 0 | 0 | 0 | 0 | 0 | 0 | 0 | 0 | 0 | 0 |  |  | 1 |  | IMPORT | {f8264c2e-30f0-4b87-94fa-9baf44c009c3} | {15a9c91b-702a-4ef4-8df0-fa822f845b14} | [13 empty] | 0
| 2) Ostatné náklady zo súhrnného listu | [11 empty] | 0 |  |  |  |  | 0 |  |  | Percent. zadanie [% nákladov rozpočtu] | Zaradenie nákladov | DPH | DPH [EUR]
|  | Ostatné náklady | [10 empty] | 0 |  |  |  |  | 0 |  |  | 0% | stavebná časť | základná | 0 | [12 empty] | OSTATNENAKLADY |  |  | 0 | 0 | 0 | 0 | 0 | 0 | 0 | 0 | 0 | 0 | 1 | 1 | x
|  | Vyplň vlastné | [10 empty] | 0 |  |  |  |  | 0 |  |  | 0% | stavebná časť | základná | 0 | [12 empty] | OSTATNENAKLADYVLASTNE |  |  | 0 | 0 | 0 | 0 | 0 | 0 | 0 | 0 | 0 | 0 | 1 | 1
|  | Vyplň vlastné | [10 empty] | 0 |  |  |  |  | 0 |  |  | 0% | stavebná časť | základná | 0 | [12 empty] | OSTATNENAKLADYVLASTNE |  |  | 0 | 0 | 0 | 0 | 0 | 0 | 0 | 0 | 0 | 0 | 1 | 1
|  | Vyplň vlastné | [10 empty] | 0 |  |  |  |  | 0 |  |  | 0% | stavebná časť | základná | 0 | [12 empty] | OSTATNENAKLADYVLASTNE |  |  | 0 | 0 | 0 | 0 | 0 | 0 | 0 | 0 | 0 | 0 | 1 | 1
| Celkové náklady za stavbu 1) + 2) | [11 empty] | 0 |  |  |  |  | 0

## SO.01.1.1 - Statika - Hla...
[9 empty] | >> skryté stĺpce << | [9 empty] | {7ad68884-9099-41a9-b6f4-935e29556929}
0
| KRYCÍ LIST ROZPOČTU | [8 empty] | v --- nižšie sa nachádzajú doplnkové a pomocné údaje k zostavám --- v | [8 empty] | False
Stavba:
REKONŠTRUKCIA A PRÍSTAVBA STREDISKA ČISTOTY
Objekt:
SO.01.1.1 - Statika - Hlavný objekt
| JKSO: |  |  |  |  | KS:
| Miesto: |  | Rustaveliho 7725/10, k.ú. Rača, 831 06 Bratislava |  |  | Dátum: | 30. 5. 2021
| Objednávateľ: |  |  |  |  | IČO:
|  | Mestská časť Bratislava - Rača |  |  |  | IČ DPH:
| Zhotoviteľ: |  |  |  |  | IČO: | Vyplň údaj
|  | Vyplň údaj |  |  |  | IČ DPH: | Vyplň údaj
| Projektant: |  |  |  |  | IČO:
|  | RB ARCHITECTS s.r.o. |  |  |  | IČ DPH:
| Spracovateľ: |  |  |  |  | IČO:
|  | Ing. Hornok |  |  |  | IČ DPH:
Poznámka:
| Náklady z rozpočtu | [5 empty] | 0
| Ostatné náklady | [5 empty] | 0
| Cena bez DPH | [5 empty] | 0
|  |  | Základ dane |  |  | Sadzba dane | Výška dane
| DPH | základná | 0 |  |  | 20% | 0
|  | znížená | 0 |  |  | 20% | 0
|  | zákl. prenesená | 0 |  |  | 20% | 0
|  | zníž. prenesená | 0 |  |  | 20% | 0
|  | nulová | 0 |  |  | 0% | 0
| Cena s DPH |  |  | v | EUR |  | 0
| Projektant |  |  | Spracovateľ
| Dátum a podpis: |  | Pečiatka | Dátum a podpis: |  |  | Pečiatka
| Objednávateľ |  |  | Zhotoviteľ
| Dátum a podpis: |  | Pečiatka | Dátum a podpis: |  |  | Pečiatka
REKAPITULÁCIA ROZPOČTU
Stavba:
REKONŠTRUKCIA A PRÍSTAVBA STREDISKA ČISTOTY
Objekt:
SO.01.1.1 - Statika - Hlavný objekt
Miesto: |  |  | Rustaveliho 7725/10, k.ú. Rača, 831 06 Bratislava |  |  | Dátum: | 30. 5. 2021
Objednávateľ: |  |  | Mestská časť Bratislava - Rača |  |  | Projektant: | RB ARCHITECTS s.r.o.
Zhotoviteľ: |  |  | Vyplň údaj |  |  | Spracovateľ: | Ing. Hornok
Kód dielu - Popis | [6 empty] | Cena celkom [EUR]
1) Náklady z rozpočtu | [6 empty] | 0 | [12 empty] | -1
| HSV - Práce a dodávky HSV | [5 empty] | 0
| 1 - Zemné práce | [5 empty] | 0
| 2 - Zakladanie | [5 empty] | 0
| 3 - Zvislé a kompletné konštrukcie | [5 empty] | 0
| 4 - Vodorovné konštrukcie | [5 empty] | 0
| 99 - Presun hmôt HSV | [5 empty] | 0
| VP - Práce naviac | [5 empty] | 0
2) Ostatné náklady | [6 empty] | 0 |  |  |  | DPH
| GZS | [5 empty] | 0 |  |  |  | znížená | [9 empty] | VRN | 0 | 0 | 0 | 0 | 0 | 2
| Projektové práce | [5 empty] | 0 |  |  |  | znížená | [9 empty] | VRN | 0 | 0 | 0 | 0 | 0 | 2
| Sťažené podmienky | [5 empty] | 0 |  |  |  | znížená | [9 empty] | VRN | 0 | 0 | 0 | 0 | 0 | 2
| Vplyv prostredia | [5 empty] | 0 |  |  |  | znížená | [9 empty] | VRN | 0 | 0 | 0 | 0 | 0 | 2
| Iné VRN | [5 empty] | 0 |  |  |  | znížená | [9 empty] | VRN | 0 | 0 | 0 | 0 | 0 | 2
| Kompletačná činnosť | [5 empty] | 0 |  |  |  | znížená | [9 empty] | KOMPLETACNA | 0 | 0 | 0 | 0 | 0 | 2
Celkové náklady za stavbu 1) + 2) | [6 empty] | 0
ROZPOČET
Stavba:
REKONŠTRUKCIA A PRÍSTAVBA STREDISKA ČISTOTY
Objekt:
SO.01.1.1 - Statika - Hlavný objekt
Miesto: |  |  | Rustaveliho 7725/10, k.ú. Rača, 831 06 Bratislava |  |  | Dátum: | 30. 5. 2021
Objednávateľ: |  |  | Mestská časť Bratislava - Rača |  |  | Projektant: | RB ARCHITECTS s.r.o.
Zhotoviteľ: |  |  | Vyplň údaj |  |  | Spracovateľ: | Ing. Hornok
PČ | Typ | Kód | Popis | MJ | Množstvo | J.cena [EUR] | Cena celkom [EUR] | Cenová sústava |  |  | DPH | J. Nh [h] | Nh celkom [h] | J. hmotnosť [t] | Hmotnosť celkom [t] | J. suť [t] | Suť Celkom [t]
Náklady z rozpočtu | [6 empty] | 0 | [5 empty] | 0 |  | 83.7333 |  | 0 |  | D | -1 | [7 empty] | 0
| D | HSV | Práce a dodávky HSV |  |  |  | 0 | [5 empty] | 0 |  | 83.7333 |  | 0 | 1 | D | 0 | ROZPOCET | [6 empty] | 0
| D | 1 | Zemné práce |  |  |  | 0 | [5 empty] | 0 |  | 0 |  | 0 | 1 | D | 1 | ROZPOCET | [6 empty] | 0
23 | K | 131201101.S | Výkop nezapaženej jamy v hornine 3, do 100 m3 | m3 | 12 |  | 0 |  |  |  | znížená |  | 0 | 0 | 0 | 0 | 0 | 4 | K | 2 | ROZPOCET | 0 | 0 | 0 | 0 | 0 | 2 | 0 | 4 | -576448041
24 | K | 131201109.S | Hĺbenie nezapažených jám a zárezov. Príplatok za lepivosť horniny 3 | m3 | 12 |  | 0 |  |  |  | znížená |  | 0 | 0 | 0 | 0 | 0 | 4 | K | 2 | ROZPOCET | 0 | 0 | 0 | 0 | 0 | 2 | 0 | 4 | 1276890494
33 | K | 132201101.S | Výkop ryhy do šírky 600 mm v horn.3 do 100 m3 | m3 | 21.24 |  | 0 |  |  |  | znížená |  | 0 | 0 | 0 | 0 | 0 | 4 | K | 2 | ROZPOCET | 0 | 0 | 0 | 0 | 0 | 2 | 0 | 4 | -1328531586
34 | K | 132201109.S | Príplatok k cene za lepivosť pri hĺbení rýh šírky do 600 mm zapažených i nezapažených s urovnaním dna v hornine 3 | m3 | 21.24 |  | 0 |  |  |  | znížená |  | 0 | 0 | 0 | 0 | 0 | 4 | K | 2 | ROZPOCET | 0 | 0 | 0 | 0 | 0 | 2 | 0 | 4 | 1504416702
27 | K | 162201102.S | Vodorovné premiestnenie výkopku z horniny 1-4 nad 20-50m | m3 | 33.24 |  | 0 |  |  |  | znížená |  | 0 | 0 | 0 | 0 | 0 | 4 | K | 2 | ROZPOCET | 0 | 0 | 0 | 0 | 0 | 2 | 0 | 4 | -1033215073
28 | K | 162301102.S | Vodorovné premiestnenie výkopku po spevnenej ceste z horniny tr.1-4, do 100 m3 na vzdialenosť do 1000 m | m3 | 5.04 |  | 0 |  |  |  | znížená |  | 0 | 0 | 0 | 0 | 0 | 4 | K | 2 | ROZPOCET | 0 | 0 | 0 | 0 | 0 | 2 | 0 | 4 | 1943395303
29 | K | 162501105.S | Vodorovné premiestnenie výkopku po spevnenej ceste z horniny tr.1-4, do 100 m3, príplatok k cene za každých ďalšich a začatých 1000 m | m3 | 50.4 |  | 0 |  |  |  | znížená |  | 0 | 0 | 0 | 0 | 0 | 4 | K | 2 | ROZPOCET | 0 | 0 | 0 | 0 | 0 | 2 | 0 | 4 | 1700631501
30 | K | 171201201.S | Uloženie sypaniny na skládky do 100 m3 | m3 | 5.04 |  | 0 |  |  |  | znížená |  | 0 | 0 | 0 | 0 | 0 | 4 | K | 2 | ROZPOCET | 0 | 0 | 0 | 0 | 0 | 2 | 0 | 4 | 1294371269
31 | K | 171209002.S | Poplatok za skladovanie - zemina a kamenivo (17 05) ostatné | t | 8.064 |  | 0 |  |  |  | znížená |  | 0 | 0 | 0 | 0 | 0 | 4 | K | 2 | ROZPOCET | 0 | 0 | 0 | 0 | 0 | 2 | 0 | 4 | 2021217063
32 | K | 175101201.S | Obsyp objektov sypaninou z vhodných hornín 1 až 4 bez prehodenia sypaniny | m3 | 28.2 |  | 0 |  |  |  | znížená |  | 0 | 0 | 0 | 0 | 0 | 4 | K | 2 | ROZPOCET | 0 | 0 | 0 | 0 | 0 | 2 | 0 | 4 | -1154906505
| D | 2 | Zakladanie |  |  |  | 0 | [5 empty] | 0 |  | 58.3155 |  | 0 | 1 | D | 1 | ROZPOCET | [6 empty] | 0
38 | K | 271573001.S | Násyp pod základové konštrukcie so zhutnením zo štrkopiesku fr.0-32 mm | m3 | 3 |  | 0 |  |  |  | znížená |  | 0 | 2.07 | 6.21 | 0 | 0 | 4 | K | 2 | ROZPOCET | 0 | 0 | 0 | 0 | 0 | 2 | 0 | 4 | -647297678
5 | K | 273321411.S | Betón základových dosiek, železový (bez výstuže), tr. C 25/30 | m3 | 3 |  | 0 |  |  |  | znížená |  | 0 | 2.4157 | 7.2472 | 0 | 0 | 4 | K | 2 | ROZPOCET | 0 | 0 | 0 | 0 | 0 | 2 | 0 | 4 | 726338269
36 | K | 273362021.S | Výstuž základových dosiek zo zvár. sietí KARI | t | 0.152 |  | 0 |  |  |  | znížená |  | 0 | 1.203 | 0.18285 | 0 | 0 | 4 | K | 2 | ROZPOCET | 0 | 0 | 0 | 0 | 0 | 2 | 0 | 4 | -1164853816
19 | K | 274313612.S | Betón základových pásov, prostý tr. C 20/25 | m3 | 5.04 |  | 0 |  |  |  | znížená |  | 0 | 2.2151 | 11.1643 | 0 | 0 | 4 | K | 2 | ROZPOCET | 0 | 0 | 0 | 0 | 0 | 2 | 0 | 4 | -399847871
37 | K | 279311114.S | Postupné podbet. základného muriva bez výkopu, zapaž. a debnenia prostým betónom tr. C 16/20 ( vrátane prepojenia s existujúcim základom ) | m3 | 4.86 |  | 0 |  |  |  | znížená |  | 0 | 2.1941 | 10.6632 | 0 | 0 | 4 | K | 2 | ROZPOCET | 0 | 0 | 0 | 0 | 0 | 2 | 0 | 4 | -1800915442
20 | K | 279321411.S | Betón základových múrov, železový (bez výstuže), tr. C 25/30 | m3 | 8.91 |  | 0 |  |  |  | znížená |  | 0 | 2.4157 | 21.5241 | 0 | 0 | 4 | K | 2 | ROZPOCET | 0 | 0 | 0 | 0 | 0 | 2 | 0 | 4 | 1206622280
21 | K | 279351105.S | Debnenie základových múrov obojstranné zhotovenie-dielce | m2 | 31.275 |  | 0 |  |  |  | znížená |  | 0 | 0.0005 | 0.015637 | 0 | 0 | 4 | K | 2 | ROZPOCET | 0 | 0 | 0 | 0 | 0 | 2 | 0 | 4 | 164768236
22 | K | 279351106.S | Debnenie základových múrov obojstranné odstránenie-dielce | m2 | 31.275 |  | 0 |  |  |  | znížená |  | 0 | 0 | 0 | 0 | 0 | 4 | K | 2 | ROZPOCET | 0 | 0 | 0 | 0 | 0 | 2 | 0 | 4 | -2029201585
35 | K | 279361821.S | Výstuž základových múrov, stien, stropov, atík ... nosných z ocele B500 (10505) | t | 1.284 |  | 0 |  |  |  | znížená |  | 0 | 1.019 | 1.3083 | 0 | 0 | 4 | K | 2 | ROZPOCET | 0 | 0 | 0 | 0 | 0 | 2 | 0 | 4 | 953941239
| D | 3 | Zvislé a kompletné konštrukcie |  |  |  | 0 | [5 empty] | 0 |  | 18.4103 |  | 0 | 1 | D | 1 | ROZPOCET | [6 empty] | 0
7 | K | 341321410.S | Betón stien a priečok, železový (bez výstuže) tr. C 25/30 | m3 | 6.288 |  | 0 |  |  |  | znížená |  | 0 | 2.4018 | 15.1023 | 0 | 0 | 4 | K | 2 | ROZPOCET | 0 | 0 | 0 | 0 | 0 | 2 | 0 | 4 | -1321786678
8 | K | 341351105.S | Debnenie stien a priečok obojstranné zhotovenie-dielce | m2 | 75.62 |  | 0 |  |  |  | znížená |  | 0 | 0.00155 | 0.11721 | 0 | 0 | 4 | K | 2 | ROZPOCET | 0 | 0 | 0 | 0 | 0 | 2 | 0 | 4 | -482619434
9 | K | 341351106.S | Debnenie stien a priečok obojstranné odstránenie-dielce | m2 | 75.62 |  | 0 |  |  |  | znížená |  | 0 | 0 | 0 | 0 | 0 | 4 | K | 2 | ROZPOCET | 0 | 0 | 0 | 0 | 0 | 2 | 0 | 4 | 1518893066
15 | K | 345321515.S | Betón múrikov parapetných, atikových, schodiskových, zábradelných, železový (bez výstuže) tr. C 25/30 | m3 | 1.296 |  | 0 |  |  |  | znížená |  | 0 | 2.4018 | 3.1127 | 0 | 0 | 4 | K | 2 | ROZPOCET | 0 | 0 | 0 | 0 | 0 | 2 | 0 | 4 | -196569543
16 | K | 345351101.S | Debnenie múrikov parapet., atik., zábradl., plnostenných- zhotovenie | m2 | 16.2 |  | 0 |  |  |  | znížená |  | 0 | 0.00482 | 0.078084 | 0 | 0 | 4 | K | 2 | ROZPOCET | 0 | 0 | 0 | 0 | 0 | 2 | 0 | 4 | -1383497861
17 | K | 345351102.S | Debnenie múrikov parapet., atik., zábradl., plnostenných- odstránenie | m2 | 16.2 |  | 0 |  |  |  | znížená |  | 0 | 0 | 0 | 0 | 0 | 4 | K | 2 | ROZPOCET | 0 | 0 | 0 | 0 | 0 | 2 | 0 | 4 | 830152824
| D | 4 | Vodorovné konštrukcie |  |  |  | 0 | [5 empty] | 0 |  | 7.0075 |  | 0 | 1 | D | 1 | ROZPOCET | [6 empty] | 0
10 | K | 411321414.S | Betón stropov doskových a trámových, železový tr. C 25/30 | m3 | 2.88 |  | 0 |  |  |  | znížená |  | 0 | 2.4019 | 6.9175 | 0 | 0 | 4 | K | 2 | ROZPOCET | 0 | 0 | 0 | 0 | 0 | 2 | 0 | 4 | -741999107
11 | K | 411351101.S | Debnenie stropov doskových zhotovenie-dielce | m2 | 18 |  | 0 |  |  |  | znížená |  | 0 | 0.00113 | 0.02034 | 0 | 0 | 4 | K | 2 | ROZPOCET | 0 | 0 | 0 | 0 | 0 | 2 | 0 | 4 | -1618865844
12 | K | 411351102.S | Debnenie stropov doskových odstránenie-dielce | m2 | 18 |  | 0 |  |  |  | znížená |  | 0 | 0 | 0 | 0 | 0 | 4 | K | 2 | ROZPOCET | 0 | 0 | 0 | 0 | 0 | 2 | 0 | 4 | 1869866515
13 | K | 411354173.S | Podporná konštrukcia stropov výšky do 4 m pre zaťaženie do 12 kPa zhotovenie | m2 | 18 |  | 0 |  |  |  | znížená |  | 0 | 0.00387 | 0.06966 | 0 | 0 | 4 | K | 2 | ROZPOCET | 0 | 0 | 0 | 0 | 0 | 2 | 0 | 4 | 898911848
14 | K | 411354174.S | Podporná konštrukcia stropov výšky do 4 m pre zaťaženie do 12 kPa odstránenie | m2 | 18 |  | 0 |  |  |  | znížená |  | 0 | 0 | 0 | 0 | 0 | 4 | K | 2 | ROZPOCET | 0 | 0 | 0 | 0 | 0 | 2 | 0 | 4 | 486255279
| D | 99 | Presun hmôt HSV |  |  |  | 0 | [5 empty] | 0 |  | 0 |  | 0 | 1 | D | 1 | ROZPOCET | [6 empty] | 0
18 | K | 998012021.S | Presun hmôt pre budovy (801, 803, 812), zvislá konštr. monolit. betónová výšky do 6 m | t | 83.733 |  | 0 |  |  |  | znížená |  | 0 | 0 | 0 | 0 | 0 | 4 | K | 2 | ROZPOCET | 0 | 0 | 0 | 0 | 0 | 2 | 0 | 4 | -659070203
|  | VP | Práce naviac |  |  |  | 0 | [11 empty] | D | 0 | PN | [6 empty] | 0
| K | [5 empty] | 0 |  |  |  | znížená | [7 empty] | PN | 1 | PN | 0 | 0 | 0 | 0 | 0 | 2 | 0
| K | [5 empty] | 0 |  |  |  | znížená | [7 empty] | PN | 1 | PN | 0 | 0 | 0 | 0 | 0 | 2 | 0
| K | [5 empty] | 0 |  |  |  | znížená | [7 empty] | PN | 1 | PN | 0 | 0 | 0 | 0 | 0 | 2 | 0
| K | [5 empty] | 0 |  |  |  | znížená | [7 empty] | PN | 1 | PN | 0 | 0 | 0 | 0 | 0 | 2 | 0
| K | [5 empty] | 0 |  |  |  | znížená | [7 empty] | PN | 1 | PN | 0 | 0 | 0 | 0 | 0 | 2 | 0

## SO.01.1.2 - Statika - Prí...
[9 empty] | >> skryté stĺpce << | [9 empty] | {7fad104e-be55-4769-bede-3e65673d8ff1}
0
| KRYCÍ LIST ROZPOČTU | [8 empty] | v --- nižšie sa nachádzajú doplnkové a pomocné údaje k zostavám --- v | [8 empty] | False
Stavba:
REKONŠTRUKCIA A PRÍSTAVBA STREDISKA ČISTOTY
Objekt:
SO.01.1.2 - Statika - Prístrešok
| JKSO: |  |  |  |  | KS:
| Miesto: |  | Rustaveliho 7725/10, k.ú. Rača, 831 06 Bratislava |  |  | Dátum: | 30. 5. 2021
| Objednávateľ: |  |  |  |  | IČO:
|  | Mestská časť Bratislava - Rača |  |  |  | IČ DPH:
| Zhotoviteľ: |  |  |  |  | IČO: | Vyplň údaj
|  | Vyplň údaj |  |  |  | IČ DPH: | Vyplň údaj
| Projektant: |  |  |  |  | IČO:
|  | RB ARCHITECTS s.r.o. |  |  |  | IČ DPH:
| Spracovateľ: |  |  |  |  | IČO:
|  | Ing. Hornok |  |  |  | IČ DPH:
Poznámka:
| Náklady z rozpočtu | [5 empty] | 0
| Ostatné náklady | [5 empty] | 0
| Cena bez DPH | [5 empty] | 0
|  |  | Základ dane |  |  | Sadzba dane | Výška dane
| DPH | základná | 0 |  |  | 20% | 0
|  | znížená | 0 |  |  | 20% | 0
|  | zákl. prenesená | 0 |  |  | 20% | 0
|  | zníž. prenesená | 0 |  |  | 20% | 0
|  | nulová | 0 |  |  | 0% | 0
| Cena s DPH |  |  | v | EUR |  | 0
| Projektant |  |  | Spracovateľ
| Dátum a podpis: |  | Pečiatka | Dátum a podpis: |  |  | Pečiatka
| Objednávateľ |  |  | Zhotoviteľ
| Dátum a podpis: |  | Pečiatka | Dátum a podpis: |  |  | Pečiatka
REKAPITULÁCIA ROZPOČTU
Stavba:
REKONŠTRUKCIA A PRÍSTAVBA STREDISKA ČISTOTY
Objekt:
SO.01.1.2 - Statika - Prístrešok
Miesto: |  |  | Rustaveliho 7725/10, k.ú. Rača, 831 06 Bratislava |  |  | Dátum: | 30. 5. 2021
Objednávateľ: |  |  | Mestská časť Bratislava - Rača |  |  | Projektant: | RB ARCHITECTS s.r.o.
Zhotoviteľ: |  |  | Vyplň údaj |  |  | Spracovateľ: | Ing. Hornok
Kód dielu - Popis | [6 empty] | Cena celkom [EUR]
1) Náklady z rozpočtu | [6 empty] | 0 | [12 empty] | -1
| HSV - Práce a dodávky HSV | [5 empty] | 0
| 1 - Zemné práce | [5 empty] | 0
| 2 - Zakladanie | [5 empty] | 0
| 9 - Ostatné konštrukcie a práce-búranie | [5 empty] | 0
| 99 - Presun hmôt HSV | [5 empty] | 0
| PSV - Práce a dodávky PSV | [5 empty] | 0
| 783 - Nátery | [5 empty] | 0
| M - Práce a dodávky M | [5 empty] | 0
| 43-M - Montáž oceľových konštrukcií | [5 empty] | 0
| VP - Práce naviac | [5 empty] | 0
2) Ostatné náklady | [6 empty] | 0 |  |  |  | DPH
| GZS | [5 empty] | 0 |  |  |  | znížená | [9 empty] | VRN | 0 | 0 | 0 | 0 | 0 | 2
| Projektové práce | [5 empty] | 0 |  |  |  | znížená | [9 empty] | VRN | 0 | 0 | 0 | 0 | 0 | 2
| Sťažené podmienky | [5 empty] | 0 |  |  |  | znížená | [9 empty] | VRN | 0 | 0 | 0 | 0 | 0 | 2
| Vplyv prostredia | [5 empty] | 0 |  |  |  | znížená | [9 empty] | VRN | 0 | 0 | 0 | 0 | 0 | 2
| Iné VRN | [5 empty] | 0 |  |  |  | znížená | [9 empty] | VRN | 0 | 0 | 0 | 0 | 0 | 2
| Kompletačná činnosť | [5 empty] | 0 |  |  |  | znížená | [9 empty] | KOMPLETACNA | 0 | 0 | 0 | 0 | 0 | 2
Celkové náklady za stavbu 1) + 2) | [6 empty] | 0
ROZPOČET
Stavba:
REKONŠTRUKCIA A PRÍSTAVBA STREDISKA ČISTOTY
Objekt:
SO.01.1.2 - Statika - Prístrešok
Miesto: |  |  | Rustaveliho 7725/10, k.ú. Rača, 831 06 Bratislava |  |  | Dátum: | 30. 5. 2021
Objednávateľ: |  |  | Mestská časť Bratislava - Rača |  |  | Projektant: | RB ARCHITECTS s.r.o.
Zhotoviteľ: |  |  | Vyplň údaj |  |  | Spracovateľ: | Ing. Hornok
PČ | Typ | Kód | Popis | MJ | Množstvo | J.cena [EUR] | Cena celkom [EUR] | Cenová sústava |  |  | DPH | J. Nh [h] | Nh celkom [h] | J. hmotnosť [t] | Hmotnosť celkom [t] | J. suť [t] | Suť Celkom [t]
Náklady z rozpočtu | [6 empty] | 0 | [5 empty] | 0 |  | 3781.1576 |  | 0 |  | D | -1 | [7 empty] | 0
| D | HSV | Práce a dodávky HSV |  |  |  | 0 | [5 empty] | 0 |  | 46.0513 |  | 0 | 1 | D | 0 | ROZPOCET | [6 empty] | 0
| D | 1 | Zemné práce |  |  |  | 0 | [5 empty] | 0 |  | 0 |  | 0 | 1 | D | 1 | ROZPOCET | [6 empty] | 0
25 | K | 131201101.S | Výkop nezapaženej jamy v hornine 3, do 100 m3 | m3 | 34.2 |  | 0 |  |  |  | znížená |  | 0 | 0 | 0 | 0 | 0 | 4 | K | 2 | ROZPOCET | 0 | 0 | 0 | 0 | 0 | 2 | 0 | 4 | 2016705418
26 | K | 131201109.S | Hĺbenie nezapažených jám a zárezov. Príplatok za lepivosť horniny 3 | m3 | 34.2 |  | 0 |  |  |  | znížená |  | 0 | 0 | 0 | 0 | 0 | 4 | K | 2 | ROZPOCET | 0 | 0 | 0 | 0 | 0 | 2 | 0 | 4 | -1555970529
23 | K | 132201201.S | Výkop ryhy šírky 600-2000mm horn.3 do 100m3 | m3 | 21.78 |  | 0 |  |  |  | znížená |  | 0 | 0 | 0 | 0 | 0 | 4 | K | 2 | ROZPOCET | 0 | 0 | 0 | 0 | 0 | 2 | 0 | 4 | -905642815
24 | K | 132201209.S | Príplatok k cenám za lepivosť pri hĺbení rýh š. nad 600 do 2 000 mm zapaž. i nezapažených, s urovnaním dna v hornine 3 | m3 | 21.78 |  | 0 |  |  |  | znížená |  | 0 | 0 | 0 | 0 | 0 | 4 | K | 2 | ROZPOCET | 0 | 0 | 0 | 0 | 0 | 2 | 0 | 4 | -1367548919
27 | K | 162201102.S | Vodorovné premiestnenie výkopku z horniny 1-4 nad 20-50m | m3 | 55.98 |  | 0 |  |  |  | znížená |  | 0 | 0 | 0 | 0 | 0 | 4 | K | 2 | ROZPOCET | 0 | 0 | 0 | 0 | 0 | 2 | 0 | 4 | 1177012317
28 | K | 162301102.S | Vodorovné premiestnenie výkopku po spevnenej ceste z horniny tr.1-4, do 100 m3 na vzdialenosť do 1000 m | m3 | 19.983 |  | 0 |  |  |  | znížená |  | 0 | 0 | 0 | 0 | 0 | 4 | K | 2 | ROZPOCET | 0 | 0 | 0 | 0 | 0 | 2 | 0 | 4 | -235964320
29 | K | 162501105.S | Vodorovné premiestnenie výkopku po spevnenej ceste z horniny tr.1-4, do 100 m3, príplatok k cene za každých ďalšich a začatých 1000 m | m3 | 199.83 |  | 0 |  |  |  | znížená |  | 0 | 0 | 0 | 0 | 0 | 4 | K | 2 | ROZPOCET | 0 | 0 | 0 | 0 | 0 | 2 | 0 | 4 | -17869704
30 | K | 171201201.S | Uloženie sypaniny na skládky do 100 m3 | m3 | 19.983 |  | 0 |  |  |  | znížená |  | 0 | 0 | 0 | 0 | 0 | 4 | K | 2 | ROZPOCET | 0 | 0 | 0 | 0 | 0 | 2 | 0 | 4 | 1164502129
31 | K | 171209002.S | Poplatok za skladovanie - zemina a kamenivo (17 05) ostatné | t | 31.973 |  | 0 |  |  |  | znížená |  | 0 | 0 | 0 | 0 | 0 | 4 | K | 2 | ROZPOCET | 0 | 0 | 0 | 0 | 0 | 2 | 0 | 4 | -1354928417
32 | K | 175101201.S | Obsyp objektov sypaninou z vhodných hornín 1 až 4 bez prehodenia sypaniny | m3 | 35.997 |  | 0 |  |  |  | znížená |  | 0 | 0 | 0 | 0 | 0 | 4 | K | 2 | ROZPOCET | 0 | 0 | 0 | 0 | 0 | 2 | 0 | 4 | -512284013
| D | 2 | Zakladanie |  |  |  | 0 | [5 empty] | 0 |  | 46.0008 |  | 0 | 1 | D | 1 | ROZPOCET | [6 empty] | 0
13 | K | 274313521.S | Betón základových pásov, prostý tr. C 12/15 | m3 | 0.581 |  | 0 |  |  |  | znížená |  | 0 | 2.2354 | 1.2988 | 0 | 0 | 4 | K | 2 | ROZPOCET | 0 | 0 | 0 | 0 | 0 | 2 | 0 | 4 | -1693331359
18 | K | 274321312.S | Betón základových pásov, železový (bez výstuže), tr. C 20/25 | m3 | 11.616 |  | 0 |  |  |  | znížená |  | 0 | 2.2151 | 25.731 | 0 | 0 | 4 | K | 2 | ROZPOCET | 0 | 0 | 0 | 0 | 0 | 2 | 0 | 4 | 868714213
19 | K | 274351215.S | Debnenie stien základových pásov, zhotovenie-dielce | m2 | 58.08 |  | 0 |  |  |  | znížená |  | 0 | 0.00067 | 0.038914 | 0 | 0 | 4 | K | 2 | ROZPOCET | 0 | 0 | 0 | 0 | 0 | 2 | 0 | 4 | 1285705091
20 | K | 274351216.S | Debnenie stien základových pásov, odstránenie-dielce | m2 | 58.08 |  | 0 |  |  |  | znížená |  | 0 | 0 | 0 | 0 | 0 | 4 | K | 2 | ROZPOCET | 0 | 0 | 0 | 0 | 0 | 2 | 0 | 4 | 2097023354
12 | K | 275313521.S | Betón základových pätiek, prostý tr. C 12/15 | m3 | 1.016 |  | 0 |  |  |  | znížená |  | 0 | 2.2354 | 2.2712 | 0 | 0 | 4 | K | 2 | ROZPOCET | 0 | 0 | 0 | 0 | 0 | 2 | 0 | 4 | 1584794896
14 | K | 275321312.S | Betón základových pätiek, železový (bez výstuže), tr. C 20/25 | m3 | 6.77 |  | 0 |  |  |  | znížená |  | 0 | 2.2151 | 14.9964 | 0 | 0 | 4 | K | 2 | ROZPOCET | 0 | 0 | 0 | 0 | 0 | 2 | 0 | 4 | 1459246042
15 | K | 275351215.S | Debnenie stien základových pätiek, zhotovenie-dielce | m2 | 26.72 |  | 0 |  |  |  | znížená |  | 0 | 0.00067 | 0.017902 | 0 | 0 | 4 | K | 2 | ROZPOCET | 0 | 0 | 0 | 0 | 0 | 2 | 0 | 4 | -1960723875
16 | K | 275351216.S | Debnenie stien základovýcb pätiek, odstránenie-dielce | m2 | 26.72 |  | 0 |  |  |  | znížená |  | 0 | 0 | 0 | 0 | 0 | 4 | K | 2 | ROZPOCET | 0 | 0 | 0 | 0 | 0 | 2 | 0 | 4 | 1776432961
17 | K | 275361821.S | Výstuž základových pätiek a pásov z ocele B500 (10505) | t | 1.616 |  | 0 |  |  |  | znížená |  | 0 | 1.019 | 1.6466 | 0 | 0 | 4 | K | 2 | ROZPOCET | 0 | 0 | 0 | 0 | 0 | 2 | 0 | 4 | -1428769047
| D | 9 | Ostatné konštrukcie a práce-búranie |  |  |  | 0 | [5 empty] | 0 |  | 0.05046 |  | 0 | 1 | D | 1 | ROZPOCET | [6 empty] | 0
11 | K | 959941141.S | Chemická kotva s kotevným svorníkom tesnená chemickou ampulkou do betónu, ŽB, kameňa, s vyvŕtaním otvoru M20/500 mm | ks | 2 |  | 0 |  |  |  | znížená |  | 0 | 0.00085 | 0.0017 | 0 | 0 | 4 | K | 2 | ROZPOCET | 0 | 0 | 0 | 0 | 0 | 2 | 0 | 4 | 808399605
10 | K | 959941142.S | Chemická kotva s kotevným svorníkom tesnená chemickou ampulkou do betónu, ŽB, kameňa, s vyvŕtaním otvoru M20/600 mm | ks | 12 |  | 0 |  |  |  | znížená |  | 0 | 0.00077 | 0.00924 | 0 | 0 | 4 | K | 2 | ROZPOCET | 0 | 0 | 0 | 0 | 0 | 2 | 0 | 4 | -429017982
9 | K | 959941161.S | Chemická kotva s kotevným svorníkom tesnená chemickou ampulkou do betónu, ŽB, kameňa, s vyvŕtaním otvoru M30/750 mm | ks | 16 |  | 0 |  |  |  | znížená |  | 0 | 0.00247 | 0.03952 | 0 | 0 | 4 | K | 2 | ROZPOCET | 0 | 0 | 0 | 0 | 0 | 2 | 0 | 4 | 1655057209
| D | 99 | Presun hmôt HSV |  |  |  | 0 | [5 empty] | 0 |  | 0 |  | 0 | 1 | D | 1 | ROZPOCET | [6 empty] | 0
21 | K | 998012021.S | Presun hmôt pre budovy (801, 803, 812), zvislá konštr. monolit. betónová výšky do 6 m | t | 46.051 |  | 0 |  |  |  | znížená |  | 0 | 0 | 0 | 0 | 0 | 4 | K | 2 | ROZPOCET | 0 | 0 | 0 | 0 | 0 | 2 | 0 | 4 | 866284351
| D | PSV | Práce a dodávky PSV |  |  |  | 0 | [5 empty] | 0 |  | 0.070306 |  | 0 | 2 | D | 0 | ROZPOCET | [6 empty] | 0
| D | 783 | Nátery |  |  |  | 0 | [5 empty] | 0 |  | 0.070306 |  | 0 | 2 | D | 1 | ROZPOCET | [6 empty] | 0
5 | K | 783142007.S | Nátery oceľ.konštr. základné - 35μm | m2 | 87.883 |  | 0 |  |  |  | znížená |  | 0 | 0.00025 | 0.021971 | 0 | 0 | 16 | K | 2 | ROZPOCET | 0 | 0 | 0 | 0 | 0 | 2 | 0 | 16 | -1774764265
6 | K | 783143004.S | Nátery oceľ.konštr. jednonásobné - 140μm | m2 | 87.883 |  | 0 |  |  |  | znížená |  | 0 | 0.00055 | 0.048336 | 0 | 0 | 16 | K | 2 | ROZPOCET | 0 | 0 | 0 | 0 | 0 | 2 | 0 | 16 | -585311789
| D | M | Práce a dodávky M |  |  |  | 0 | [5 empty] | 0 |  | 3735.036 |  | 0 | 3 | D | 0 | ROZPOCET | [6 empty] | 0
| D | 43-M | Montáž oceľových konštrukcií |  |  |  | 0 | [5 empty] | 0 |  | 3735.036 |  | 0 | 3 | D | 1 | ROZPOCET | [6 empty] | 0
1 | K | 43000006 | Montáž oceľových konštrukcií | kg | 3510.6 |  | 0 |  |  |  | znížená |  | 0 | 0 | 0 | 0 | 0 | 64 | K | 2 | ROZPOCET | 0 | 0 | 0 | 0 | 0 | 2 | 0 | 64 | 1648154424
2 | M | 154310000100 | Dodávka oceľových zváraných profilov S235 | kg | 3580.812 |  | 0 |  |  |  | znížená |  | 0 | 1 | 3580.812 | 0 | 0 | 128 | M | 2 | ROZPOCET | 0 | 0 | 0 | 0 | 0 | 2 | 0 | 128 | -1502324556
3 | K | 43000007 | Montáž oceľových konštrukcií - kotevné prvky | kg | 151.2 |  | 0 |  |  |  | znížená |  | 0 | 0 | 0 | 0 | 0 | 64 | K | 2 | ROZPOCET | 0 | 0 | 0 | 0 | 0 | 2 | 0 | 64 | -1209341055
4 | M | 154310000100.2 | Dodávka kotevných prvkov S235 | t | 154.224 |  | 0 |  |  |  | znížená |  | 0 | 1 | 154.224 | 0 | 0 | 128 | M | 2 | ROZPOCET | 0 | 0 | 0 | 0 | 0 | 2 | 0 | 128 | -281683575
|  | VP | Práce naviac |  |  |  | 0 | [11 empty] | D | 0 | PN | [6 empty] | 0
| K | [5 empty] | 0 |  |  |  | znížená | [7 empty] | PN | 1 | PN | 0 | 0 | 0 | 0 | 0 | 2 | 0
| K | [5 empty] | 0 |  |  |  | znížená | [7 empty] | PN | 1 | PN | 0 | 0 | 0 | 0 | 0 | 2 | 0
| K | [5 empty] | 0 |  |  |  | znížená | [7 empty] | PN | 1 | PN | 0 | 0 | 0 | 0 | 0 | 2 | 0
| K | [5 empty] | 0 |  |  |  | znížená | [7 empty] | PN | 1 | PN | 0 | 0 | 0 | 0 | 0 | 2 | 0
| K | [5 empty] | 0 |  |  |  | znížená | [7 empty] | PN | 1 | PN | 0 | 0 | 0 | 0 | 0 | 2 | 0

## SO.01.2.1 - Architektúra ...
[9 empty] | >> skryté stĺpce << | [9 empty] | {b44ed785-687e-4ebc-b99e-b92c6ea6fed4}
0
| KRYCÍ LIST ROZPOČTU | [8 empty] | v --- nižšie sa nachádzajú doplnkové a pomocné údaje k zostavám --- v | [8 empty] | False
Stavba:
REKONŠTRUKCIA A PRÍSTAVBA STREDISKA ČISTOTY
Objekt:
SO.01.2.1 - Architektúra - Hlavný objekt
| JKSO: |  |  |  |  | KS:
| Miesto: |  | Rustaveliho 7725/10, k.ú. Rača, 831 06 Bratislava |  |  | Dátum: | 30. 5. 2021
| Objednávateľ: |  |  |  |  | IČO:
|  | Mestská časť Bratislava - Rača |  |  |  | IČ DPH:
| Zhotoviteľ: |  |  |  |  | IČO: | Vyplň údaj
|  | Vyplň údaj |  |  |  | IČ DPH: | Vyplň údaj
| Projektant: |  |  |  |  | IČO:
|  | RB ARCHITECTS s.r.o. |  |  |  | IČ DPH:
| Spracovateľ: |  |  |  |  | IČO:
|  | Ing. Hornok |  |  |  | IČ DPH:
Poznámka:
| Náklady z rozpočtu | [5 empty] | 0
| Ostatné náklady | [5 empty] | 0
| Cena bez DPH | [5 empty] | 0
|  |  | Základ dane |  |  | Sadzba dane | Výška dane
| DPH | základná | 0 |  |  | 20% | 0
|  | znížená | 0 |  |  | 20% | 0
|  | zákl. prenesená | 0 |  |  | 20% | 0
|  | zníž. prenesená | 0 |  |  | 20% | 0
|  | nulová | 0 |  |  | 0% | 0
| Cena s DPH |  |  | v | EUR |  | 0
| Projektant |  |  | Spracovateľ
| Dátum a podpis: |  | Pečiatka | Dátum a podpis: |  |  | Pečiatka
| Objednávateľ |  |  | Zhotoviteľ
| Dátum a podpis: |  | Pečiatka | Dátum a podpis: |  |  | Pečiatka
REKAPITULÁCIA ROZPOČTU
Stavba:
REKONŠTRUKCIA A PRÍSTAVBA STREDISKA ČISTOTY
Objekt:
SO.01.2.1 - Architektúra - Hlavný objekt
Miesto: |  |  | Rustaveliho 7725/10, k.ú. Rača, 831 06 Bratislava |  |  | Dátum: | 30. 5. 2021
Objednávateľ: |  |  | Mestská časť Bratislava - Rača |  |  | Projektant: | RB ARCHITECTS s.r.o.
Zhotoviteľ: |  |  | Vyplň údaj |  |  | Spracovateľ: | Ing. Hornok
Kód dielu - Popis | [6 empty] | Cena celkom [EUR]
1) Náklady z rozpočtu | [6 empty] | 0 | [12 empty] | -1
| HSV - Práce a dodávky HSV | [5 empty] | 0
| 1 - Zemné práce | [5 empty] | 0
| 5 - Komunikácie | [5 empty] | 0
| 6 - Úpravy povrchov, podlahy, osadenie | [5 empty] | 0
| 9 - Ostatné konštrukcie a práce-búranie | [5 empty] | 0
| 99 - Presun hmôt HSV | [5 empty] | 0
| PSV - Práce a dodávky PSV | [5 empty] | 0
| 711 - Izolácie proti vode a vlhkosti | [5 empty] | 0
| 712 - Izolácie striech, povlakové krytiny | [5 empty] | 0
| 713 - Izolácie tepelné | [5 empty] | 0
| 763 - Konštrukcie - drevostavby | [5 empty] | 0
| 764 - Konštrukcie klampiarske | [5 empty] | 0
| 766 - Konštrukcie stolárske | [5 empty] | 0
| 767 - Konštrukcie doplnkové kovové | [5 empty] | 0
| 781 - Obklady | [5 empty] | 0
| 783 - Nátery | [5 empty] | 0
| 784 - Maľby | [5 empty] | 0
| VP - Práce naviac | [5 empty] | 0
2) Ostatné náklady | [6 empty] | 0 |  |  |  | DPH
| GZS | [5 empty] | 0 |  |  |  | znížená | [9 empty] | VRN | 0 | 0 | 0 | 0 | 0 | 2
| Projektové práce | [5 empty] | 0 |  |  |  | znížená | [9 empty] | VRN | 0 | 0 | 0 | 0 | 0 | 2
| Sťažené podmienky | [5 empty] | 0 |  |  |  | znížená | [9 empty] | VRN | 0 | 0 | 0 | 0 | 0 | 2
| Vplyv prostredia | [5 empty] | 0 |  |  |  | znížená | [9 empty] | VRN | 0 | 0 | 0 | 0 | 0 | 2
| Iné VRN | [5 empty] | 0 |  |  |  | znížená | [9 empty] | VRN | 0 | 0 | 0 | 0 | 0 | 2
| Kompletačná činnosť | [5 empty] | 0 |  |  |  | znížená | [9 empty] | KOMPLETACNA | 0 | 0 | 0 | 0 | 0 | 2
Celkové náklady za stavbu 1) + 2) | [6 empty] | 0
ROZPOČET
Stavba:
REKONŠTRUKCIA A PRÍSTAVBA STREDISKA ČISTOTY
Objekt:
SO.01.2.1 - Architektúra - Hlavný objekt
Miesto: |  |  | Rustaveliho 7725/10, k.ú. Rača, 831 06 Bratislava |  |  | Dátum: | 30. 5. 2021
Objednávateľ: |  |  | Mestská časť Bratislava - Rača |  |  | Projektant: | RB ARCHITECTS s.r.o.
Zhotoviteľ: |  |  | Vyplň údaj |  |  | Spracovateľ: | Ing. Hornok
PČ | Typ | Kód | Popis | MJ | Množstvo | J.cena [EUR] | Cena celkom [EUR] | Cenová sústava |  |  | DPH | J. Nh [h] | Nh celkom [h] | J. hmotnosť [t] | Hmotnosť celkom [t] | J. suť [t] | Suť Celkom [t]
Náklady z rozpočtu | [6 empty] | 0 | [5 empty] | 0 |  | 381.9858 |  | 221.1122 |  | D | -1 | [7 empty] | 0
| D | HSV | Práce a dodávky HSV |  |  |  | 0 | [5 empty] | 0 |  | 346.4611 |  | 220.3037 | 1 | D | 0 | ROZPOCET | [6 empty] | 0
| D | 1 | Zemné práce |  |  |  | 0 | [5 empty] | 0 |  | 0 |  | 194.7 | 1 | D | 1 | ROZPOCET | [6 empty] | 0
95 | K | 113107132.S | Odstránenie krytu v ploche do 200 m2 z betónu prostého, hr. vrstvy 150 do 300 mm, -0,50000t | m2 | 295 |  | 0 |  |  |  | znížená |  | 0 | 0 | 0 | 0.5 | 147.5 | 4 | K | 2 | ROZPOCET | 0 | 0 | 0 | 0 | 0 | 2 | 0 | 4 | 225168141
96 | K | 113307111.S | Odstránenie podkladu v ploche do 200 m2 z kameniva ťaženého, hr. do 100mm, -0,16000t | m2 | 295 |  | 0 |  |  |  | znížená |  | 0 | 0 | 0 | 0.16 | 47.2 | 4 | K | 2 | ROZPOCET | 0 | 0 | 0 | 0 | 0 | 2 | 0 | 4 | 943845878
90 | K | 130201001.S | Výkop jamy a ryhy v obmedzenom priestore horn. tr.3 ručne | m3 | 28.89 |  | 0 |  |  |  | znížená |  | 0 | 0 | 0 | 0 | 0 | 4 | K | 2 | ROZPOCET | 0 | 0 | 0 | 0 | 0 | 2 | 0 | 4 | 1884752035
149 | K | 162201102.S | Vodorovné premiestnenie výkopku z horniny 1-4 nad 20-50m | m3 | 28.89 |  | 0 |  |  |  | znížená |  | 0 | 0 | 0 | 0 | 0 | 4 | K | 2 | ROZPOCET | 0 | 0 | 0 | 0 | 0 | 2 | 0 | 4 | -717677012
154 | K | 175101201.S | Obsyp objektov sypaninou z vhodných hornín 1 až 4 bez prehodenia sypaniny | m3 | 28.89 |  | 0 |  |  |  | znížená |  | 0 | 0 | 0 | 0 | 0 | 4 | K | 2 | ROZPOCET | 0 | 0 | 0 | 0 | 0 | 2 | 0 | 4 | -1349584116
| D | 5 | Komunikácie |  |  |  | 0 | [5 empty] | 0 |  | 306.9809 |  | 0 | 1 | D | 1 | ROZPOCET | [6 empty] | 0
36 | K | 564271113.S | Podklad alebo podsyp zo štrkopiesku s rozprestretím, vlhčením a zhutnením, po zhutnení hr. 270 mm | m2 | 50 |  | 0 |  |  |  | znížená |  | 0 | 0.54648 | 27.324 | 0 | 0 | 4 | K | 2 | ROZPOCET | 0 | 0 | 0 | 0 | 0 | 2 | 0 | 4 | 2089626242
44 | K | 564271115.S | Podklad alebo podsyp zo štrkopiesku s rozprestretím, vlhčením a zhutnením, po zhutnení hr. 300 mm | m2 | 20 |  | 0 |  |  |  | znížená |  | 0 | 0.58696 | 11.7392 | 0 | 0 | 4 | K | 2 | ROZPOCET | 0 | 0 | 0 | 0 | 0 | 2 | 0 | 4 | 1797662994
1 | K | 564281111.S | Podklad alebo podsyp zo štrkopiesku s rozprestretím, vlhčením a zhutnením, po zhutnení hr. 400 mm | m2 | 160 |  | 0 |  |  |  | znížená |  | 0 | 0.6072 | 97.152 | 0 | 0 | 4 | K | 2 | ROZPOCET | 0 | 0 | 0 | 0 | 0 | 2 | 0 | 4 | 1155962014
2 | K | 565171111.S | Podklad z betónu, hrúbka po zhutnení hr. 100 mm, vrátane rozprestrenia a dodávky PE fólie | m2 | 210 |  | 0 |  |  |  | znížená |  | 0 | 0.26376 | 55.3896 | 0 | 0 | 4 | K | 2 | ROZPOCET | 0 | 0 | 0 | 0 | 0 | 2 | 0 | 4 | 1024852918
46 | K | 581120114 | Kryt cementobetónový cestných komunikácií spádový armovaný drátkami s povrchovou metličkovou úpravou, hr. 120 mm | m2 | 105 |  | 0 |  |  |  | znížená |  | 0 | 0.34962 | 36.7101 | 0 | 0 | 4 | K | 2 | ROZPOCET | 0 | 0 | 0 | 0 | 0 | 2 | 0 | 4 | -736953086
3 | K | 581120115 | Kryt cementobetónových cestných komunikácií spádový armovaný drátkami s povrchovou metličkovou úpravou, hr. 100-200 mm | m2 | 160 |  | 0 |  |  |  | znížená |  | 0 | 0.3746 | 59.936 | 0 | 0 | 4 | K | 2 | ROZPOCET | 0 | 0 | 0 | 0 | 0 | 2 | 0 | 4 | 252915539
42 | K | 581120116 | Kryt cementobetónový cestných komunikácií spádový armovaný drátkami s povrchovou metličkovou úpravou, hr. 120-250 mm | m2 | 50 |  | 0 |  |  |  | znížená |  | 0 | 0.3746 | 18.73 | 0 | 0 | 4 | K | 2 | ROZPOCET | 0 | 0 | 0 | 0 | 0 | 2 | 0 | 4 | -852774740
| D | 6 | Úpravy povrchov, podlahy, osadenie |  |  |  | 0 | [5 empty] | 0 |  | 24.1111 |  | 0 | 1 | D | 1 | ROZPOCET | [6 empty] | 0
84 | K | 611459171.S | Vyspravenie povrchu neomietaných betónových alebo železobetón. konštrukcií maltou cementovou pre omietky | m2 | 152.03 |  | 0 |  |  |  | znížená |  | 0 | 0.00621 | 0.94411 | 0 | 0 | 4 | K | 2 | ROZPOCET | 0 | 0 | 0 | 0 | 0 | 2 | 0 | 4 | 360940411
85 | K | 611460363.S | Vnútorná omietka stropov vápennocementová jednovrstvová, hr. 10 mm | m2 | 152.03 |  | 0 |  |  |  | znížená |  | 0 | 0.01375 | 2.0904 | 0 | 0 | 4 | K | 2 | ROZPOCET | 0 | 0 | 0 | 0 | 0 | 2 | 0 | 4 | 1023969672
155 | K | 612425921.S | Omietka vápenná vnútorného ostenia okenného alebo dverného hladká | m2 | 32 |  | 0 |  |  |  | znížená |  | 0 | 0.03587 | 1.1478 | 0 | 0 | 4 | K | 2 | ROZPOCET | 0 | 0 | 0 | 0 | 0 | 2 | 0 | 4 | 1533957646
156 | K | 612425931.S | Omietka vápenná vnútorného ostenia okenného alebo dverného štuková | m2 | 32 |  | 0 |  |  |  | znížená |  | 0 | 0.03756 | 1.2019 | 0 | 0 | 4 | K | 2 | ROZPOCET | 0 | 0 | 0 | 0 | 0 | 2 | 0 | 4 | -1397667347
136 | K | 612460121.S | Príprava vnútorného podkladu stien penetráciou základnou | m2 | 249 |  | 0 |  |  |  | znížená |  | 0 | 0.00023 | 0.05727 | 0 | 0 | 4 | K | 2 | ROZPOCET | 0 | 0 | 0 | 0 | 0 | 2 | 0 | 4 | 1764138600
137 | K | 612460151.S | Príprava vnútorného podkladu stien cementovým prednástrekom, hr. 3 mm | m2 | 249 |  | 0 |  |  |  | znížená |  | 0 | 0.00493 | 1.2276 | 0 | 0 | 4 | K | 2 | ROZPOCET | 0 | 0 | 0 | 0 | 0 | 2 | 0 | 4 | -733927226
135 | K | 612460363.S | Vnútorná omietka stien vápennocementová jednovrstvová, hr. 10 mm | m2 | 249 |  | 0 |  |  |  | znížená |  | 0 | 0.01312 | 3.2669 | 0 | 0 | 4 | K | 2 | ROZPOCET | 0 | 0 | 0 | 0 | 0 | 2 | 0 | 4 | 307127115
111 | K | 622255061.S | Montáž stien prevetrávanej fasády z fasádnych dosiek, s kombinovanou konštrukcou, uchytenie na nity, jednosmerná na oceľový rošt bez tepelnej izolácie | m2 | 94 |  | 0 |  |  |  | znížená |  | 0 | 0.0071 | 0.6674 | 0 | 0 | 4 | K | 2 | ROZPOCET | 0 | 0 | 0 | 0 | 0 | 2 | 0 | 4 | 629520657
112 | M | 591510000100.S | Fasádna OSB doska 15 mm | m2 | 98.7 |  | 0 |  |  |  | znížená |  | 0 | 0.0146 | 1.441 | 0 | 0 | 8 | M | 2 | ROZPOCET | 0 | 0 | 0 | 0 | 0 | 2 | 0 | 4 | -313366027
113 | M | 591510000101.S | Hliníkový rošt | m2 | 88.2 |  | 0 |  |  |  | znížená |  | 0 | 0.0146 | 1.2877 | 0 | 0 | 8 | M | 2 | ROZPOCET | 0 | 0 | 0 | 0 | 0 | 2 | 0 | 4 | -293836120
114 | M | 591510000102.S | Parozábrana | m2 | 88.2 |  | 0 |  |  |  | znížená |  | 0 | 0.0146 | 1.2877 | 0 | 0 | 8 | M | 2 | ROZPOCET | 0 | 0 | 0 | 0 | 0 | 2 | 0 | 4 | 1254293240
124 | K | 622461033.S | Vonkajšia omietka stien pastovitá silikátová roztieraná, hr. 3,0 mm | m2 | 24 |  | 0 |  |  |  | znížená |  | 0 | 0.0033 | 0.0792 | 0 | 0 | 4 | K | 2 | ROZPOCET | 0 | 0 | 0 | 0 | 0 | 2 | 0 | 4 | -1445346161
125 | K | 622461034 | Vonkajšia omietka stien štrukturovaná - pohľadový betón, hr. 3,0 mm | m2 | 79.6 |  | 0 |  |  |  | znížená |  | 0 | 0.0033 | 0.26268 | 0 | 0 | 4 | K | 2 | ROZPOCET | 0 | 0 | 0 | 0 | 0 | 2 | 0 | 4 | 186092784
129 | K | 625250558.S | Kontaktný zatepľovací systém soklovej alebo vodou namáhanej časti hr. 200 mm, skrutkovacie kotvy | m2 | 31.8 |  | 0 |  |  |  | znížená |  | 0 | 0.01626 | 0.51707 | 0 | 0 | 4 | K | 2 | ROZPOCET | 0 | 0 | 0 | 0 | 0 | 2 | 0 | 4 | -492443961
110 | K | 625250713.S | Kontaktný zatepľovací systém z minerálnej vlny hr. 200 mm, skrutkovacie kotvy | m2 | 217 |  | 0 |  |  |  | znížená |  | 0 | 0.03978 | 8.6323 | 0 | 0 | 4 | K | 2 | ROZPOCET | 0 | 0 | 0 | 0 | 0 | 2 | 0 | 4 | -472852358
| D | 9 | Ostatné konštrukcie a práce-búranie |  |  |  | 0 | [5 empty] | 0 |  | 15.3692 |  | 25.6037 | 1 | D | 1 | ROZPOCET | [6 empty] | 0
4 | K | 919722111.S | Dilatačné škáry rezané v cementobet. kryte rezanie škár šírky 2 až 5 mm | m | 63 |  | 0 |  |  |  | znížená |  | 0 | 1e-05 | 0.00063 | 0 | 0 | 4 | K | 2 | ROZPOCET | 0 | 0 | 0 | 0 | 0 | 2 | 0 | 4 | 494584838
5 | K | 919726511.S | Tesnenie dilatačných škár zálievkou za studena | m | 63 |  | 0 |  |  |  | znížená |  | 0 | 0.00013 | 0.00819 | 0 | 0 | 4 | K | 2 | ROZPOCET | 0 | 0 | 0 | 0 | 0 | 2 | 0 | 4 | 945214533
6 | K | 935114112 | Osadenie odvodňovacieho betónového žľabu | m | 35 |  | 0 |  |  |  | znížená |  | 0 | 0.09539 | 3.3386 | 0 | 0 | 4 | K | 2 | ROZPOCET | 0 | 0 | 0 | 0 | 0 | 2 | 0 | 4 | -1644291662
7 | M | 592270003300 | Mriežkový rošt, pre odvodňovacie žľaby, liatinový zaťaženie D | ks | 35 |  | 0 |  |  |  | znížená |  | 0 | 0.006 | 0.21 | 0 | 0 | 8 | M | 2 | ROZPOCET | 0 | 0 | 0 | 0 | 0 | 2 | 0 | 4 | -1678881443
8 | M | 592270009100 | Odvodňovací žľab ( napr. BG UZ 150mm ) | ks | 35 |  | 0 |  |  |  | znížená |  | 0 | 0.019 | 0.665 | 0 | 0 | 8 | M | 2 | ROZPOCET | 0 | 0 | 0 | 0 | 0 | 2 | 0 | 4 | -466012992
9 | M | 592270012900 | Čelná, koncová stena | ks | 6 |  | 0 |  |  |  | znížená |  | 0 | 0.0002 | 0.0012 | 0 | 0 | 8 | M | 2 | ROZPOCET | 0 | 0 | 0 | 0 | 0 | 2 | 0 | 4 | -1320010659
157 | K | 941941031.S | Montáž lešenia ľahkého pracovného radového s podlahami šírky od 0,80 do 1,00 m, výšky do 10 m | m2 | 212 |  | 0 |  |  |  | znížená |  | 0 | 0.02572 | 5.4526 | 0 | 0 | 4 | K | 2 | ROZPOCET | 0 | 0 | 0 | 0 | 0 | 2 | 0 | 4 | 1723141118
158 | K | 941941191.S | Príplatok za prvý a každý ďalší i začatý mesiac použitia lešenia ľahkého pracovného radového s podlahami šírky od 0,80 do 1,00 m, výšky do 10 m | m2 | 424 |  | 0 |  |  |  | znížená |  | 0 | 0 | 0 | 0 | 0 | 4 | K | 2 | ROZPOCET | 0 | 0 | 0 | 0 | 0 | 2 | 0 | 4 | -1275286572
159 | K | 941941831.S | Demontáž lešenia ľahkého pracovného radového s podlahami šírky nad 0,80 do 1,00 m, výšky do 10 m | m2 | 212 |  | 0 |  |  |  | znížená |  | 0 | 0.02572 | 5.4526 | 0 | 0 | 4 | K | 2 | ROZPOCET | 0 | 0 | 0 | 0 | 0 | 2 | 0 | 4 | 1112180646
86 | K | 941955001.S | Lešenie ľahké pracovné pomocné, s výškou lešeňovej podlahy do 1,20 m | m2 | 152.03 |  | 0 |  |  |  | znížená |  | 0 | 0.00153 | 0.23261 | 0 | 0 | 4 | K | 2 | ROZPOCET | 0 | 0 | 0 | 0 | 0 | 2 | 0 | 4 | 1326465281
160 | K | 952901111.S | Vyčistenie budov pri výške podlaží do 4 m | m2 | 152 |  | 0 |  |  |  | znížená |  | 0 | 5e-05 | 0.0076 | 0 | 0 | 4 | K | 2 | ROZPOCET | 0 | 0 | 0 | 0 | 0 | 2 | 0 | 4 | 1764296888
92 | K | 962032231.S | Búranie muriva alebo vybúranie otvorov plochy nad 4 m2 nadzákladového z tehál pálených, vápenopieskových, cementových na maltu, -1,90500t | m3 | 4.45 |  | 0 |  |  |  | znížená |  | 0 | 0 | 0 | 1.905 | 8.4772 | 4 | K | 2 | ROZPOCET | 0 | 0 | 0 | 0 | 0 | 2 | 0 | 4 | -576786972
89 | K | 965042141.S | Búranie podkladov pod dlažby, liatych dlažieb a mazanín,betón alebo liaty asfalt hr.do 100 mm, plochy nad 4 m2 -2,20000t | m3 | 7.28 |  | 0 |  |  |  | znížená |  | 0 | 0 | 0 | 2.2 | 16.016 | 4 | K | 2 | ROZPOCET | 0 | 0 | 0 | 0 | 0 | 2 | 0 | 4 | 1150730389
88 | K | 968019541.S | Vybúranie okenných rámov, vrátane vyvesenia krídiel, -0,05600t | m2 | 17.94 |  | 0 |  |  |  | znížená |  | 0 | 0 | 0 | 0.056 | 1.0046 | 4 | K | 2 | ROZPOCET | 0 | 0 | 0 | 0 | 0 | 2 | 0 | 4 | -970401704
87 | K | 968019542.S | Vybúranie dverí a vrát, dverných zárubní, vrátane vyvesenia krídiel, -0,05600t | m2 | 1.89 |  | 0 |  |  |  | znížená |  | 0 | 0 | 0 | 0.056 | 0.10584 | 4 | K | 2 | ROZPOCET | 0 | 0 | 0 | 0 | 0 | 2 | 0 | 4 | 2102854465
97 | K | 979081111.S | Odvoz sutiny a vybúraných hmôt na skládku do 1 km | t | 221.112 |  | 0 |  |  |  | znížená |  | 0 | 0 | 0 | 0 | 0 | 4 | K | 2 | ROZPOCET | 0 | 0 | 0 | 0 | 0 | 2 | 0 | 4 | -2104932814
98 | K | 979081121.S | Odvoz sutiny a vybúraných hmôt na skládku za každý ďalší 1 km | t | 3095.568 |  | 0 |  |  |  | znížená |  | 0 | 0 | 0 | 0 | 0 | 4 | K | 2 | ROZPOCET | 0 | 0 | 0 | 0 | 0 | 2 | 0 | 4 | -1644180455
99 | K | 979089012.S | Poplatok za skladovanie - betón, tehly, dlaždice (17 01) ostatné | t | 210.056 |  | 0 |  |  |  | znížená |  | 0 | 0 | 0 | 0 | 0 | 4 | K | 2 | ROZPOCET | 0 | 0 | 0 | 0 | 0 | 2 | 0 | 4 | -1806479673
100 | K | 979089612.S | Poplatok za skladovanie - iné odpady zo stavieb a demolácií (17 09), ostatné | t | 11.056 |  | 0 |  |  |  | znížená |  | 0 | 0 | 0 | 0 | 0 | 4 | K | 2 | ROZPOCET | 0 | 0 | 0 | 0 | 0 | 2 | 0 | 4 | -1866808493
| D | 99 | Presun hmôt HSV |  |  |  | 0 | [5 empty] | 0 |  | 0 |  | 0 | 1 | D | 1 | ROZPOCET | [6 empty] | 0
148 | K | 998012021.S | Presun hmôt pre budovy (801, 803, 812), zvislá konštr. monolit. betónová výšky do 6 m | t | 346.461 |  | 0 |  |  |  | znížená |  | 0 | 0 | 0 | 0 | 0 | 4 | K | 2 | ROZPOCET | 0 | 0 | 0 | 0 | 0 | 2 | 0 | 4 | -479562314
| D | PSV | Práce a dodávky PSV |  |  |  | 0 | [5 empty] | 0 |  | 35.5247 |  | 0.80851 | 2 | D | 0 | ROZPOCET | [6 empty] | 0
| D | 711 | Izolácie proti vode a vlhkosti |  |  |  | 0 | [5 empty] | 0 |  | 1.8756 |  | 0 | 2 | D | 1 | ROZPOCET | [6 empty] | 0
37 | K | 711111001.S | Zhotovenie izolácie proti zemnej vlhkosti vodorovná náterom penetračným za studena | m2 | 185 |  | 0 |  |  |  | znížená |  | 0 | 0 | 0 | 0 | 0 | 16 | K | 2 | ROZPOCET | 0 | 0 | 0 | 0 | 0 | 2 | 0 | 16 | -1823626980
38 | M | 111630002700.S | Penetračný náter univerzálny s obsahom rozpúšťadiel na betón, bitumenové lepenky a kovové povrchy | kg | 5.55 |  | 0 |  |  |  | znížená |  | 0 | 0.001 | 0.00555 | 0 | 0 | 32 | M | 2 | ROZPOCET | 0 | 0 | 0 | 0 | 0 | 2 | 0 | 16 | -1281893367
130 | K | 711112001.S | Zhotovenie izolácie proti zemnej vlhkosti zvislá penetračným náterom za studena | m2 | 70 |  | 0 |  |  |  | znížená |  | 0 | 0 | 0 | 0 | 0 | 16 | K | 2 | ROZPOCET | 0 | 0 | 0 | 0 | 0 | 2 | 0 | 16 | -2130152292
131 | M | 111630002700.S | Penetračný náter univerzálny s obsahom rozpúšťadiel na betón, bitumenové lepenky a kovové povrchy | kg | 2.45 |  | 0 |  |  |  | znížená |  | 0 | 0.001 | 0.00245 | 0 | 0 | 32 | M | 2 | ROZPOCET | 0 | 0 | 0 | 0 | 0 | 2 | 0 | 16 | 2074043784
39 | K | 711131101.S | Zhotovenie izolácie proti zemnej vlhkosti vodorovná AIP na sucho | m2 | 225 |  | 0 |  |  |  | znížená |  | 0 | 0 | 0 | 0 | 0 | 16 | K | 2 | ROZPOCET | 0 | 0 | 0 | 0 | 0 | 2 | 0 | 16 | 6454295
40 | M | 628310001000.S | Pás asfaltový s posypom hr. 3,5 mm vystužený sklenenou rohožou, pre spodné vrstvy hydroizolačných systémov | m2 | 86.8 |  | 0 |  |  |  | znížená |  | 0 | 0.00425 | 0.3689 | 0 | 0 | 32 | M | 2 | ROZPOCET | 0 | 0 | 0 | 0 | 0 | 2 | 0 | 16 | -780313806
41 | M | 628320000200.S | Pás asfaltový nataviteľný sivý, hr. 4.2 mm, plošná hmotnosť 5,75 kg/m2, pre vrchné vrstvy hydroizolačných systémov | m2 | 111.6 |  | 0 |  |  |  | znížená |  | 0 | 0.0055 | 0.6138 | 0 | 0 | 32 | M | 2 | ROZPOCET | 0 | 0 | 0 | 0 | 0 | 2 | 0 | 16 | -383124357
132 | K | 711132101.S | Zhotovenie izolácie proti zemnej vlhkosti zvislá AIP na sucho | m2 | 70 |  | 0 |  |  |  | znížená |  | 0 | 0 | 0 | 0 | 0 | 16 | K | 2 | ROZPOCET | 0 | 0 | 0 | 0 | 0 | 2 | 0 | 16 | 1260829235
133 | M | 628310001000.S | Pás asfaltový s posypom hr. 3,5 mm vystužený sklenenou rohožou, pre spodné vrstvy hydroizolačných systémov | m2 | 80.5 |  | 0 |  |  |  | znížená |  | 0 | 0.00425 | 0.34213 | 0 | 0 | 32 | M | 2 | ROZPOCET | 0 | 0 | 0 | 0 | 0 | 2 | 0 | 16 | -632334764
134 | M | 628320000200.S | Pás asfaltový nataviteľný sivý, hr. 4.2 mm, plošná hmotnosť 5,75 kg/m2, pre vrchné vrstvy hydroizolačných systémov | m2 | 80.5 |  | 0 |  |  |  | znížená |  | 0 | 0.0055 | 0.44275 | 0 | 0 | 32 | M | 2 | ROZPOCET | 0 | 0 | 0 | 0 | 0 | 2 | 0 | 16 | -627022538
105 | K | 711210110.S | Zhotovenie dvojnásobnej izol. stierky pod keramické obklady v interiéri na ploche zvislej | m2 | 89.28 |  | 0 |  |  |  | znížená |  | 0 | 0 | 0 | 0 | 0 | 16 | K | 2 | ROZPOCET | 0 | 0 | 0 | 0 | 0 | 2 | 0 | 16 | -1223438283
106 | M | 245610000400.S | Stierka hydroizolačná (tekutá hydroizolačná fólia) | kg | 98.208 |  | 0 |  |  |  | znížená |  | 0 | 0.001 | 0.098208 | 0 | 0 | 32 | M | 2 | ROZPOCET | 0 | 0 | 0 | 0 | 0 | 2 | 0 | 16 | -277939009
107 | M | 247710007700.S | Pás tesniaci š. 120 mm, na utesnenie rohových a spojovacích škár pri aplikácii hydroizolácií | m | 35.712 |  | 0 |  |  |  | znížená |  | 0 | 5e-05 | 0.0017856 | 0 | 0 | 32 | M | 2 | ROZPOCET | 0 | 0 | 0 | 0 | 0 | 2 | 0 | 16 | 978532874
140 | K | 998711101.S | Presun hmôt pre izoláciu proti vode v objektoch výšky do 6 m | t | 1.876 |  | 0 |  |  |  | znížená |  | 0 | 0 | 0 | 0 | 0 | 16 | K | 2 | ROZPOCET | 0 | 0 | 0 | 0 | 0 | 2 | 0 | 16 | -952729875
| D | 712 | Izolácie striech, povlakové krytiny |  |  |  | 0 | [5 empty] | 0 |  | 15.7578 |  | 0 | 2 | D | 1 | ROZPOCET | [6 empty] | 0
10 | K | 712290010.S | Zhotovenie parozábrany pre strechy ploché do 10° | m2 | 22 |  | 0 |  |  |  | znížená |  | 0 | 0 | 0 | 0 | 0 | 16 | K | 2 | ROZPOCET | 0 | 0 | 0 | 0 | 0 | 2 | 0 | 16 | -1697859814
26 | M | 283220003000.S | Parozábrana - fólia z PVC, hr. 0,2 mm | m2 | 24.2 |  | 0 |  |  |  | znížená |  | 0 | 0.00026 | 0.006292 | 0 | 0 | 32 | M | 2 | ROZPOCET | 0 | 0 | 0 | 0 | 0 | 2 | 0 | 16 | 1018512005
12 | K | 712370070.S | Zhotovenie povlakovej krytiny striech plochých do 10° PVC-P fóliou upevnenou prikotvením so zvarením spoju | m2 | 227 |  | 0 |  |  |  | znížená |  | 0 | 0 | 0 | 0 | 0 | 16 | K | 2 | ROZPOCET | 0 | 0 | 0 | 0 | 0 | 2 | 0 | 16 | -360374877
13 | M | 283220002000.S | Hydroizolačná fólia PVC-P hr. 1,5 mm izolácia plochých striech | m2 | 261.05 |  | 0 |  |  |  | znížená |  | 0 | 0.0019 | 0.496 | 0 | 0 | 32 | M | 2 | ROZPOCET | 0 | 0 | 0 | 0 | 0 | 2 | 0 | 16 | -1980648670
14 | M | 311970001500.S | Vrut do dĺžky 150 mm na upevnenie do kombi dosiek | ks | 712.78 |  | 0 |  |  |  | znížená |  | 0 | 0.00015 | 0.10692 | 0 | 0 | 32 | M | 2 | ROZPOCET | 0 | 0 | 0 | 0 | 0 | 2 | 0 | 16 | -2068101241
15 | K | 712390982.S | Ochrana povlakovej krytiny striech plochých do 10° ostatné násypom z kameniva | m2 | 187 |  | 0 |  |  |  | znížená |  | 0 | 0 | 0 | 0 | 0 | 16 | K | 2 | ROZPOCET | 0 | 0 | 0 | 0 | 0 | 2 | 0 | 16 | 294151691
16 | M | 583410002600.S | Kamenivo frakcia 18-32 mm | t | 14.96 |  | 0 |  |  |  | znížená |  | 0 | 1 | 14.96 | 0 | 0 | 32 | M | 2 | ROZPOCET | 0 | 0 | 0 | 0 | 0 | 2 | 0 | 16 | 1927748037
17 | K | 712973220.S | Detaily k PVC-P fóliam osadenie hotovej strešnej vpuste | ks | 4 |  | 0 |  |  |  | znížená |  | 0 | 6e-05 | 0.00024 | 0 | 0 | 16 | K | 2 | ROZPOCET | 0 | 0 | 0 | 0 | 0 | 2 | 0 | 16 | 705940734
18 | M | 283770003600.S | Strešná vpusť pre PVC-P fólie, priemer 100 mm, dĺ. 250 mm | ks | 4 |  | 0 |  |  |  | znížená |  | 0 | 0.00065 | 0.0026 | 0 | 0 | 32 | M | 2 | ROZPOCET | 0 | 0 | 0 | 0 | 0 | 2 | 0 | 16 | 265542932
19 | M | 311970001500.S | Vrut do dĺžky 150 mm na upevnenie do kombi dosiek | ks | 20 |  | 0 |  |  |  | znížená |  | 0 | 0.00015 | 0.003 | 0 | 0 | 32 | M | 2 | ROZPOCET | 0 | 0 | 0 | 0 | 0 | 2 | 0 | 16 | 1438179103
22 | K | 712990040.S | Položenie geotextílie vodorovne alebo zvislo na strechy ploché do 10° | m2 | 227 |  | 0 |  |  |  | znížená |  | 0 | 0 | 0 | 0 | 0 | 16 | K | 2 | ROZPOCET | 0 | 0 | 0 | 0 | 0 | 2 | 0 | 16 | -1213360214
23 | M | 693110003200.S | Geotextília polypropylénová netkaná 500 g/m2 | m2 | 261.05 |  | 0 |  |  |  | znížená |  | 0 | 0.0005 | 0.13053 | 0 | 0 | 32 | M | 2 | ROZPOCET | 0 | 0 | 0 | 0 | 0 | 2 | 0 | 16 | 1281595613
24 | K | 712990040.S | Položenie geotextílie vodorovne alebo zvislo na strechy ploché do 10° | m2 | 227 |  | 0 |  |  |  | znížená |  | 0 | 0 | 0 | 0 | 0 | 16 | K | 2 | ROZPOCET | 0 | 0 | 0 | 0 | 0 | 2 | 0 | 16 | 2028787403
25 | M | 693110002000.S | Geotextília polypropylénová netkaná 200 g/m2 | m2 | 261.05 |  | 0 |  |  |  | znížená |  | 0 | 0.0002 | 0.05221 | 0 | 0 | 32 | M | 2 | ROZPOCET | 0 | 0 | 0 | 0 | 0 | 2 | 0 | 16 | 1189030120
141 | K | 998712101.S | Presun hmôt pre izoláciu povlakovej krytiny v objektoch výšky do 6 m | t | 15.758 |  | 0 |  |  |  | znížená |  | 0 | 0 | 0 | 0 | 0 | 16 | K | 2 | ROZPOCET | 0 | 0 | 0 | 0 | 0 | 2 | 0 | 16 | -787234330
| D | 713 | Izolácie tepelné |  |  |  | 0 | [5 empty] | 0 |  | 1.7106 |  | 0 | 2 | D | 1 | ROZPOCET | [6 empty] | 0
49 | K | 713120010.S | Zakrývanie tepelnej izolácie podláh fóliou | m2 | 105 |  | 0 |  |  |  | znížená |  | 0 | 0 | 0 | 0 | 0 | 16 | K | 2 | ROZPOCET | 0 | 0 | 0 | 0 | 0 | 2 | 0 | 16 | 1718074001
50 | M | 283230011400.S | Krycia PE fólia | m2 | 120.75 |  | 0 |  |  |  | znížená |  | 0 | 0.0001 | 0.012075 | 0 | 0 | 32 | M | 2 | ROZPOCET | 0 | 0 | 0 | 0 | 0 | 2 | 0 | 16 | 1772743900
47 | K | 713122111.S | Montáž tepelnej izolácie podláh polystyrénom, kladeným voľne v jednej vrstve | m2 | 105 |  | 0 |  |  |  | znížená |  | 0 | 0 | 0 | 0 | 0 | 16 | K | 2 | ROZPOCET | 0 | 0 | 0 | 0 | 0 | 2 | 0 | 16 | 2001518396
48 | M | 283750001000 | Doska XPS STYRODUR 2800 C hr. 100 mm, zateplenie soklov, suterénov, podláh, ISOVER | m2 | 107.1 |  | 0 |  |  |  | znížená |  | 0 | 0.003 | 0.3213 | 0 | 0 | 32 | M | 2 | ROZPOCET | 0 | 0 | 0 | 0 | 0 | 2 | 0 | 16 | -642393463
29 | K | 713142160.S | Montáž tepelnej izolácie striech plochých do 10° spádovými doskami z polystyrénu v jednej vrstve | m2 | 22 |  | 0 |  |  |  | znížená |  | 0 | 0 | 0 | 0 | 0 | 16 | K | 2 | ROZPOCET | 0 | 0 | 0 | 0 | 0 | 2 | 0 | 16 | -245699559
30 | M | 283760007400.S | Doska spádová EPS 100 S pre vyspádovanie plochých striech | m3 | 2.244 |  | 0 |  |  |  | znížená |  | 0 | 0.0195 | 0.043758 | 0 | 0 | 32 | M | 2 | ROZPOCET | 0 | 0 | 0 | 0 | 0 | 2 | 0 | 16 | 185823012
27 | K | 713142250.S | Montáž tepelnej izolácie striech plochých do 10° polystyrénom, dvojvrstvová kladenými voľne | m2 | 22 |  | 0 |  |  |  | znížená |  | 0 | 0 | 0 | 0 | 0 | 16 | K | 2 | ROZPOCET | 0 | 0 | 0 | 0 | 0 | 2 | 0 | 16 | -2116324483
28 | M | 283720008100.S | Doska EPS hr. 120 mm, pevnosť v tlaku 100 kPa, na zateplenie podláh a plochých striech | m2 | 44.88 |  | 0 |  |  |  | znížená |  | 0 | 0.00234 | 0.10502 | 0 | 0 | 32 | M | 2 | ROZPOCET | 0 | 0 | 0 | 0 | 0 | 2 | 0 | 16 | -7225677
31 | K | 713142250.S | Montáž tepelnej izolácie striech plochých do 10° polystyrénom, dvojvrstvová kladenými voľne | m2 | 170 |  | 0 |  |  |  | znížená |  | 0 | 0 | 0 | 0 | 0 | 16 | K | 2 | ROZPOCET | 0 | 0 | 0 | 0 | 0 | 2 | 0 | 16 | 2101838273
32 | M | 283750001000 | Doska XPS STYRODUR 2800 C hr. 100 mm, zateplenie soklov, suterénov, podláh, ISOVER | m2 | 176.8 |  | 0 |  |  |  | znížená |  | 0 | 0.003 | 0.5304 | 0 | 0 | 32 | M | 2 | ROZPOCET | 0 | 0 | 0 | 0 | 0 | 2 | 0 | 16 | -1309621354
33 | M | 283750001100 | Doska XPS STYRODUR 2800 C hr. 120 mm, zateplenie soklov, suterénov, podláh, ISOVER | m2 | 176.8 |  | 0 |  |  |  | znížená |  | 0 | 0.0036 | 0.63648 | 0 | 0 | 32 | M | 2 | ROZPOCET | 0 | 0 | 0 | 0 | 0 | 2 | 0 | 16 | 1036497918
34 | K | 713144090.S | Montáž tepelnej izolácie na atiku z XPS prikotvením | m2 | 31.5 |  | 0 |  |  |  | znížená |  | 0 | 0.00012 | 0.00378 | 0 | 0 | 16 | K | 2 | ROZPOCET | 0 | 0 | 0 | 0 | 0 | 2 | 0 | 16 | 441211653
35 | M | 283750000800 | Doska XPS STYRODUR 2800 C hr. 60 mm, zateplenie soklov, suterénov, podláh, ISOVER | m2 | 32.13 |  | 0 |  |  |  | znížená |  | 0 | 0.0018 | 0.057834 | 0 | 0 | 32 | M | 2 | ROZPOCET | 0 | 0 | 0 | 0 | 0 | 2 | 0 | 16 | -149067815
142 | K | 998713101.S | Presun hmôt pre izolácie tepelné v objektoch výšky do 6 m | t | 1.711 |  | 0 |  |  |  | znížená |  | 0 | 0 | 0 | 0 | 0 | 16 | K | 2 | ROZPOCET | 0 | 0 | 0 | 0 | 0 | 2 | 0 | 16 | 2143052160
| D | 763 | Konštrukcie - drevostavby |  |  |  | 0 | [5 empty] | 0 |  | 5.3818 |  | 0 | 2 | D | 1 | ROZPOCET | [6 empty] | 0
74 | K | 763115514.S | Priečka SDK hr. 150 mm, kca CW+UW 100, dvojito opláštená doskou štandardnou A 2x12,5 mm, TI 100 mm | m2 | 58.025 |  | 0 |  |  |  | znížená |  | 0 | 0.04314 | 2.5032 | 0 | 0 | 16 | K | 2 | ROZPOCET | 0 | 0 | 0 | 0 | 0 | 2 | 0 | 16 | -1812445942
73 | K | 763115714.S | Priečka SDK hr. 150 mm, kca CW+UW 100, dvojito opláštená doskou impregnovanou H2 2x12,5 mm, TI 100 mm | m2 | 60.5 |  | 0 |  |  |  | znížená |  | 0 | 0.0444 | 2.6862 | 0 | 0 | 16 | K | 2 | ROZPOCET | 0 | 0 | 0 | 0 | 0 | 2 | 0 | 16 | 555244092
51 | K | 763182291.S | Montáž zárubní oceľových ostatných pre SDK priečky výšky do 4,75 m jednokrídlových | ks | 13 |  | 0 |  |  |  | znížená |  | 0 | 0.0003 | 0.0039 | 0 | 0 | 16 | K | 2 | ROZPOCET | 0 | 0 | 0 | 0 | 0 | 2 | 0 | 16 | 1092325932
52 | M | 553310012400.S | Zárubňa oceľová pre sadrokartónové priečky hr. 150 mm, šxv 800x2000 | ks | 6 |  | 0 |  |  |  | znížená |  | 0 | 0.0145 | 0.087 | 0 | 0 | 32 | M | 2 | ROZPOCET | 0 | 0 | 0 | 0 | 0 | 2 | 0 | 16 | -23741434
53 | M | 553310012200.S | Zárubňa oceľová pre sadrokartónové priečky hr. 150 mm, šxv 600x2000 | ks | 7 |  | 0 |  |  |  | znížená |  | 0 | 0.0145 | 0.1015 | 0 | 0 | 32 | M | 2 | ROZPOCET | 0 | 0 | 0 | 0 | 0 | 2 | 0 | 16 | -52610382
143 | K | 998763101.S | Presun hmôt pre drevostavby v objektoch výšky do 12 m | t | 5.382 |  | 0 |  |  |  | znížená |  | 0 | 0 | 0 | 0 | 0 | 16 | K | 2 | ROZPOCET | 0 | 0 | 0 | 0 | 0 | 2 | 0 | 16 | -1051793441
| D | 764 | Konštrukcie klampiarske |  |  |  | 0 | [5 empty] | 0 |  | 0.24689 |  | 0 | 2 | D | 1 | ROZPOCET | [6 empty] | 0
115 | K | 764331540.S | Lemovanie z hliníkového farebného Al plechu, múrov r.š. 400 mm | m | 15 |  | 0 |  |  |  | znížená |  | 0 | 0.00158 | 0.0237 | 0 | 0 | 16 | K | 2 | ROZPOCET | 0 | 0 | 0 | 0 | 0 | 2 | 0 | 16 | 1954647952
116 | K | 764331550.S | Lemovanie z hliníkového farebného Al plechu, múrov r.š. 500 mm | m | 23 |  | 0 |  |  |  | znížená |  | 0 | 0.00195 | 0.04485 | 0 | 0 | 16 | K | 2 | ROZPOCET | 0 | 0 | 0 | 0 | 0 | 2 | 0 | 16 | -958655296
118 | K | 764333540.S | Lemovanie z hliníkového farebného Al plechu, atík na plochých strechách r.š. 400 mm | m | 14 |  | 0 |  |  |  | znížená |  | 0 | 0.00153 | 0.02142 | 0 | 0 | 16 | K | 2 | ROZPOCET | 0 | 0 | 0 | 0 | 0 | 2 | 0 | 16 | 1872436220
117 | K | 764333550.S | Lemovanie z hliníkového farebného Al plechu, atík na plochých strechách r.š. 500 mm | m | 64 |  | 0 |  |  |  | znížená |  | 0 | 0.0019 | 0.1216 | 0 | 0 | 16 | K | 2 | ROZPOCET | 0 | 0 | 0 | 0 | 0 | 2 | 0 | 16 | -124201067
72 | K | 764410740.S | Oplechovanie parapetov z hliníkového farebného Al plechu, vrátane rohov r.š. 250 mm | m | 32.11 |  | 0 |  |  |  | znížená |  | 0 | 0.0011 | 0.035321 | 0 | 0 | 16 | K | 2 | ROZPOCET | 0 | 0 | 0 | 0 | 0 | 2 | 0 | 16 | 345704767
144 | K | 998764101.S | Presun hmôt pre konštrukcie klampiarske v objektoch výšky do 6 m | t | 0.247 |  | 0 |  |  |  | znížená |  | 0 | 0 | 0 | 0 | 0 | 16 | K | 2 | ROZPOCET | 0 | 0 | 0 | 0 | 0 | 2 | 0 | 16 | 1769671483
| D | 766 | Konštrukcie stolárske |  |  |  | 0 | [5 empty] | 0 |  | 0.38263 |  | 0 | 2 | D | 1 | ROZPOCET | [6 empty] | 0
54 | K | 766662112.S | Montáž dverového krídla otočného jednokrídlového poldrážkového, do existujúcej zárubne, vrátane kovania | ks | 13 |  | 0 |  |  |  | znížená |  | 0 | 0 | 0 | 0 | 0 | 16 | K | 2 | ROZPOCET | 0 | 0 | 0 | 0 | 0 | 2 | 0 | 16 | 162273885
55 | M | 549150000601.S | Kľučka dverová a rozeta 2x, nehrdzavejúca oceľ, povrch nerez brúsený | ks | 6 |  | 0 |  |  |  | znížená |  | 0 | 0.001 | 0.006 | 0 | 0 | 32 | M | 2 | ROZPOCET | 0 | 0 | 0 | 0 | 0 | 2 | 0 | 16 | -719527602
59 | M | 549150000602.S | Kľučka dverová a WC zámok 2x, nehrdzavejúca oceľ, povrch nerez brúsený | ks | 7 |  | 0 |  |  |  | znížená |  | 0 | 0.001 | 0.007 | 0 | 0 | 32 | M | 2 | ROZPOCET | 0 | 0 | 0 | 0 | 0 | 2 | 0 | 16 | -392141212
57 | M | 611610000801.S | Dvere vnútorné jednokrídlové, šírka 600 mm, výplň papierová voština, povrch HPL laminát, mechanicky odolné plné | ks | 7 |  | 0 |  |  |  | znížená |  | 0 | 0.025 | 0.175 | 0 | 0 | 32 | M | 2 | ROZPOCET | 0 | 0 | 0 | 0 | 0 | 2 | 0 | 16 | 1856369248
58 | M | 611610000802.S | Dvere vnútorné jednokrídlové, šírka 800 mm, výplň papierová voština, povrch HPL laminát, mechanicky odolné plné | ks | 6 |  | 0 |  |  |  | znížená |  | 0 | 0.025 | 0.15 | 0 | 0 | 32 | M | 2 | ROZPOCET | 0 | 0 | 0 | 0 | 0 | 2 | 0 | 16 | 1338267529
70 | K | 766694141.S | Montáž parapetnej dosky plastovej | bm | 32.11 |  | 0 |  |  |  | znížená |  | 0 | 0.00025 | 0.0080275 | 0 | 0 | 16 | K | 2 | ROZPOCET | 0 | 0 | 0 | 0 | 0 | 2 | 0 | 16 | 171885713
71 | M | 611560000400.S | Parapetná doska plastová, šírka 300 mm, komôrková vnútorná | m | 32.11 |  | 0 |  |  |  | znížená |  | 0 | 0.00114 | 0.036605 | 0 | 0 | 32 | M | 2 | ROZPOCET | 0 | 0 | 0 | 0 | 0 | 2 | 0 | 16 | -2110453348
145 | K | 998766101.S | Presun hmot pre konštrukcie stolárske v objektoch výšky do 6 m | t | 0.383 |  | 0 |  |  |  | znížená |  | 0 | 0 | 0 | 0 | 0 | 16 | K | 2 | ROZPOCET | 0 | 0 | 0 | 0 | 0 | 2 | 0 | 16 | 108492894
| D | 767 | Konštrukcie doplnkové kovové |  |  |  | 0 | [5 empty] | 0 |  | 3.4625 |  | 0.80851 | 2 | D | 1 | ROZPOCET | [6 empty] | 0
75 | K | 767135221.S | Montáž a dodávka plechopanelu medzi okná | ks | 15 |  | 0 |  |  |  | znížená |  | 0 | 1e-05 | 0.00015 | 0 | 0 | 16 | K | 2 | ROZPOCET | 0 | 0 | 0 | 0 | 0 | 2 | 0 | 16 | 1630473780
119 | K | 767421101.S | Montáž opláštenia do muriva, výšky do 15 m | m2 | 96 |  | 0 |  |  |  | znížená |  | 0 | 0.00012 | 0.01152 | 0 | 0 | 16 | K | 2 | ROZPOCET | 0 | 0 | 0 | 0 | 0 | 2 | 0 | 16 | -620873566
120 | M | 553610015400.S | OBKLAD Z AKUSTICKÝCH VLNITÝCH PERFOROVANÝCH AL PROFILOV Napr.MONTANA SP27 | m2 | 96 |  | 0 |  |  |  | znížená |  | 0 | 0.012 | 1.152 | 0 | 0 | 32 | M | 2 | ROZPOCET | 0 | 0 | 0 | 0 | 0 | 2 | 0 | 16 | -104848564
121 | K | 767422101.S | Montáž opláštenia kovová fasáda | m2 | 96 |  | 0 |  |  |  | znížená |  | 0 | 0.00124 | 0.11904 | 0 | 0 | 16 | K | 2 | ROZPOCET | 0 | 0 | 0 | 0 | 0 | 2 | 0 | 16 | -2102026987
122 | M | 592270067000 | Fasádny rošt Al, hr. 50 mm + parozábrana | m2 | 96 |  | 0 |  |  |  | znížená |  | 0 | 0.00335 | 0.3216 | 0 | 0 | 32 | M | 2 | ROZPOCET | 0 | 0 | 0 | 0 | 0 | 2 | 0 | 16 | -1182556736
64 | K | 767612100.S | Montáž okien hliníkových s hydroizolačnými ISO páskami (exteriérová a interiérová) | m | 73.56 |  | 0 |  |  |  | znížená |  | 0 | 0.00021 | 0.015448 | 0 | 0 | 16 | K | 2 | ROZPOCET | 0 | 0 | 0 | 0 | 0 | 2 | 0 | 16 | 526547050
65 | M | 283290006100.S | Tesniaca paropriepustná fólia polymér-flísová, š. 290 mm, dĺ. 30 m, pre tesnenie pripájacej škáry okenného rámu a muriva z exteriéru | m | 77.238 |  | 0 |  |  |  | znížená |  | 0 | 0.0001 | 0.0077238 | 0 | 0 | 32 | M | 2 | ROZPOCET | 0 | 0 | 0 | 0 | 0 | 2 | 0 | 16 | -577238067
66 | M | 283290006200.S | Tesniaca paronepriepustná fólia polymér-flísová, š. 70 mm, dĺ. 30 m, pre tesnenie pripájacej škáry okenného rámu a muriva z interiéru | m | 77.238 |  | 0 |  |  |  | znížená |  | 0 | 0.0001 | 0.0077238 | 0 | 0 | 32 | M | 2 | ROZPOCET | 0 | 0 | 0 | 0 | 0 | 2 | 0 | 16 | 970532615
67 | M | 5534100039O1 | Okno hliníkové - zostava 7530 x 600 systém Industrial, OS / FIX / fólia, izolačné trojsklo - O1 | ks | 1 |  | 0 |  |  |  | znížená |  | 0 | 0.032 | 0.032 | 0 | 0 | 32 | M | 2 | ROZPOCET | 0 | 0 | 0 | 0 | 0 | 2 | 0 | 16 | 82137306
68 | M | 5534100039O2 | Okno hliníkové - zostava 16030 x 600 systém Industrial, OS / FIX / fólia, izolačné trojsklo - O2 | ks | 1 |  | 0 |  |  |  | znížená |  | 0 | 0.032 | 0.032 | 0 | 0 | 32 | M | 2 | ROZPOCET | 0 | 0 | 0 | 0 | 0 | 2 | 0 | 16 | 972673866
69 | M | 5534100039O3 | Okno hliníkové - zostava 8550 x 600 + dvere 1150 x 2480 systém Industrial, OS / FIX / fólia, izolačné trojsklo - O3 | ks | 1 |  | 0 |  |  |  | znížená |  | 0 | 0.032 | 0.032 | 0 | 0 | 32 | M | 2 | ROZPOCET | 0 | 0 | 0 | 0 | 0 | 2 | 0 | 16 | 116894322
60 | K | 767646521.S | Montáž dverí kovových - hliníkových, vchodových, jednokrídlových | ks | 1 |  | 0 |  |  |  | znížená |  | 0 | 0.00041 | 0.00041 | 0 | 0 | 16 | K | 2 | ROZPOCET | 0 | 0 | 0 | 0 | 0 | 2 | 0 | 16 | 1039962334
61 | M | 553410032700.S | Dvere hliníkové so zárubňou 900 / 2400 | m2 | 1 |  | 0 |  |  |  | znížená |  | 0 | 0.032 | 0.032 | 0 | 0 | 32 | M | 2 | ROZPOCET | 0 | 0 | 0 | 0 | 0 | 2 | 0 | 16 | -355718435
62 | K | 767646522.S | Montáž dverí kovových - hliníkových, vchodových, dvojkrídlových | ks | 1 |  | 0 |  |  |  | znížená |  | 0 | 0.00041 | 0.00041 | 0 | 0 | 16 | K | 2 | ROZPOCET | 0 | 0 | 0 | 0 | 0 | 2 | 0 | 16 | 569572487
63 | M | 553410032800.S | Dvere hliníkové dvojkrídlové so zárubňou 800+800 / 2380 | m2 | 1 |  | 0 |  |  |  | znížená |  | 0 | 0.032 | 0.032 | 0 | 0 | 32 | M | 2 | ROZPOCET | 0 | 0 | 0 | 0 | 0 | 2 | 0 | 16 | -481395593
76 | K | 767658337.S | Montáž rolovacej brány pozink farebný plochy nad 13 m2 | ks | 2 |  | 0 |  |  |  | znížená |  | 0 | 0 | 0 | 0 | 0 | 16 | K | 2 | ROZPOCET | 0 | 0 | 0 | 0 | 0 | 2 | 0 | 16 | 1493711678
77 | M | 5534100620BR1 | Brána rolovacia lamelová zateplená pozink farebný s elekrickým pohonom, hrúbka lamely 19 mm, šxv 5500x2800 mm - BR1 | ks | 1 |  | 0 |  |  |  | znížená |  | 0 | 0.532 | 0.532 | 0 | 0 | 32 | M | 2 | ROZPOCET | 0 | 0 | 0 | 0 | 0 | 2 | 0 | 16 | -1248498799
78 | M | 5534100620BR2 | Brána rolovacia lamelová zateplená pozink farebný s elekrickým pohonom, hrúbka lamely 19 mm, šxv 5500x2480 mm - BR2 | ks | 1 |  | 0 |  |  |  | znížená |  | 0 | 0.532 | 0.532 | 0 | 0 | 32 | M | 2 | ROZPOCET | 0 | 0 | 0 | 0 | 0 | 2 | 0 | 16 | 171996592
93 | K | 767914830.S | Demontáž oplotenia rámového na oceľové stĺpiky, výšky nad 1 do 2 m, -0,00900t | m2 | 58.168 |  | 0 |  |  |  | znížená |  | 0 | 0 | 0 | 0.009 | 0.52351 | 16 | K | 2 | ROZPOCET | 0 | 0 | 0 | 0 | 0 | 2 | 0 | 16 | -1646876298
126 | K | 767916110.S | Montáž oplotenia z plechu profilového s hmotnosťou 1m oplotenia do 30 kg | m2 | 23 |  | 0 |  |  |  | znížená |  | 0 | 0.0016 | 0.0368 | 0 | 0 | 16 | K | 2 | ROZPOCET | 0 | 0 | 0 | 0 | 0 | 2 | 0 | 16 | -773362943
127 | M | 553610015400.S | OBKLAD Z AKUSTICKÝCH VLNITÝCH PERFOROVANÝCH AL PROFILOV Napr.MONTANA SP27 | m2 | 23 |  | 0 |  |  |  | znížená |  | 0 | 0.012 | 0.276 | 0 | 0 | 32 | M | 2 | ROZPOCET | 0 | 0 | 0 | 0 | 0 | 2 | 0 | 16 | 1791664986
128 | M | 553610015401.S | Konštrukcia oplotenia, vrátane kotvenia a povrchovej úpravy | m2 | 23 |  | 0 |  |  |  | znížená |  | 0 | 0.012 | 0.276 | 0 | 0 | 32 | M | 2 | ROZPOCET | 0 | 0 | 0 | 0 | 0 | 2 | 0 | 16 | 1429457454
79 | K | 767920210.S | Montáž vrát a vrátok k oploteniu osadzovaných na stĺpiky oceľové, s plochou jednotlivo do 2 m2 | ks | 1 |  | 0 |  |  |  | znížená |  | 0 | 0 | 0 | 0 | 0 | 16 | K | 2 | ROZPOCET | 0 | 0 | 0 | 0 | 0 | 2 | 0 | 16 | -2082350868
80 | K | 767920230.S | Montáž vrát a vrátok k oploteniu osadzovaných na stĺpiky oceľové, s plochou jednotlivo nad 4 do 6 m2 | ks | 1 |  | 0 |  |  |  | znížená |  | 0 | 0 | 0 | 0 | 0 | 16 | K | 2 | ROZPOCET | 0 | 0 | 0 | 0 | 0 | 2 | 0 | 16 | 1609348712
81 | M | 359210002000.S | Elektrický pohon na posuvnú bránu hmotnosti do 400 kg | súb. | 1 |  | 0 |  |  |  | znížená |  | 0 | 0.012 | 0.012 | 0 | 0 | 32 | M | 2 | ROZPOCET | 0 | 0 | 0 | 0 | 0 | 2 | 0 | 16 | 1538932667
82 | M | 5535100173OK1.1 | Dodávka a montáž - brána posuvná z oceľových profilov 3100 x 1800, výplň perforovaný plech, elektrické diaľkové ovládanie, maják | ks | 1 |  | 0 |  |  |  | znížená |  | 0 | 0.00083 | 0.00083 | 0 | 0 | 32 | M | 2 | ROZPOCET | 0 | 0 | 0 | 0 | 0 | 2 | 0 | 16 | 1624415113
83 | M | 5535100173OK1.2 | Dodávka a montáž - bránka vstupná z oceľových profilov 900 x 1850, výplň perforovaný plech, elektrické ovládanie | ks | 1 |  | 0 |  |  |  | znížená |  | 0 | 0.00083 | 0.00083 | 0 | 0 | 32 | M | 2 | ROZPOCET | 0 | 0 | 0 | 0 | 0 | 2 | 0 | 16 | 789776779
94 | K | 767920840.S | Demontáž vrát a vrátok na oplotenie s plochou jednotlivo nad 6 do 10 m2, -0,28500t | ks | 1 |  | 0 |  |  |  | znížená |  | 0 | 0 | 0 | 0.285 | 0.285 | 16 | K | 2 | ROZPOCET | 0 | 0 | 0 | 0 | 0 | 2 | 0 | 16 | -1308729007
146 | K | 998767101.S | Presun hmôt pre kovové stavebné doplnkové konštrukcie v objektoch výšky do 6 m | t | 3.462 |  | 0 |  |  |  | znížená |  | 0 | 0 | 0 | 0 | 0 | 16 | K | 2 | ROZPOCET | 0 | 0 | 0 | 0 | 0 | 2 | 0 | 16 | -502791054
| D | 781 | Obklady |  |  |  | 0 | [5 empty] | 0 |  | 6.537 |  | 0 | 2 | D | 1 | ROZPOCET | [6 empty] | 0
101 | K | 781445018.S | Montáž obkladov vnútor. stien z obkladačiek kladených do tmelu veľ. 200x200 mm | m2 | 1.8 |  | 0 |  |  |  | znížená |  | 0 | 0.00335 | 0.00603 | 0 | 0 | 16 | K | 2 | ROZPOCET | 0 | 0 | 0 | 0 | 0 | 2 | 0 | 16 | -1276287727
102 | M | 597640000400.S | Obkladačky keramické glazované jednofarebné hladké lxv 200x200x14 mm | m2 | 1.836 |  | 0 |  |  |  | znížená |  | 0 | 0.021 | 0.038556 | 0 | 0 | 32 | M | 2 | ROZPOCET | 0 | 0 | 0 | 0 | 0 | 2 | 0 | 16 | -1260400409
103 | K | 781445103.S | Montáž obkladov vnútor. stien z obkladačiek kladených do tmelu veľ. 200x400 mm | m2 | 89.28 |  | 0 |  |  |  | znížená |  | 0 | 0.00335 | 0.29909 | 0 | 0 | 16 | K | 2 | ROZPOCET | 0 | 0 | 0 | 0 | 0 | 2 | 0 | 16 | -737221602
104 | M | 597640001510.S | Obkládačky keramické lxvxhr 398x198x7 mm | m2 | 91.066 |  | 0 |  |  |  | znížená |  | 0 | 0.01288 | 1.1729 | 0 | 0 | 32 | M | 2 | ROZPOCET | 0 | 0 | 0 | 0 | 0 | 2 | 0 | 16 | 597949642
108 | K | 781731030.S | Montáž obkladov vonk. stien z obkladačiek tehlových kladených do malty veľ. 290 x 65 mm | m2 | 94 |  | 0 |  |  |  | znížená |  | 0 | 0.03921 | 3.6857 | 0 | 0 | 16 | K | 2 | ROZPOCET | 0 | 0 | 0 | 0 | 0 | 2 | 0 | 16 | 403961559
109 | M | 596360000100.S | Obkladový pásik tehlový, rozmer 210x65x23 mm, rovný | ks | 5561.04 |  | 0 |  |  |  | znížená |  | 0 | 0.00024 | 1.3346 | 0 | 0 | 32 | M | 2 | ROZPOCET | 0 | 0 | 0 | 0 | 0 | 2 | 0 | 16 | -165271175
147 | K | 998781101.S | Presun hmôt pre obklady keramické v objektoch výšky do 6 m | t | 6.537 |  | 0 |  |  |  | znížená |  | 0 | 0 | 0 | 0 | 0 | 16 | K | 2 | ROZPOCET | 0 | 0 | 0 | 0 | 0 | 2 | 0 | 16 | 1620755433
| D | 783 | Nátery |  |  |  | 0 | [5 empty] | 0 |  | 0.0456 |  | 0 | 2 | D | 1 | ROZPOCET | [6 empty] | 0
43 | K | 783150631.S | Náter izolačný a stabilizačný podláh, s maskou | m2 | 152 |  | 0 |  |  |  | znížená |  | 0 | 0.0003 | 0.0456 | 0 | 0 | 16 | K | 2 | ROZPOCET | 0 | 0 | 0 | 0 | 0 | 2 | 0 | 16 | 1640108366
| D | 784 | Maľby |  |  |  | 0 | [5 empty] | 0 |  | 0.12432 |  | 0 | 2 | D | 1 | ROZPOCET | [6 empty] | 0
138 | K | 784410120.S | Penetrovanie jednonásobné hrubozrnných, savých podkladov výšky do 3,80 m | m2 | 401.03 |  | 0 |  |  |  | znížená |  | 0 | 0.00017 | 0.068175 | 0 | 0 | 16 | K | 2 | ROZPOCET | 0 | 0 | 0 | 0 | 0 | 2 | 0 | 16 | -321805038
139 | K | 784452263.S | Maľby z maliarskych zmesí na vodnej báze, ručne nanášané trojnásobné základné na podklad hrubozrnný výšky do 3,80 m | m2 | 401.03 |  | 0 |  |  |  | znížená |  | 0 | 0.00014 | 0.056144 | 0 | 0 | 16 | K | 2 | ROZPOCET | 0 | 0 | 0 | 0 | 0 | 2 | 0 | 16 | -1242097189
|  | VP | Práce naviac |  |  |  | 0 | [11 empty] | D | 0 | PN | [6 empty] | 0
| K | [5 empty] | 0 |  |  |  | znížená | [7 empty] | PN | 1 | PN | 0 | 0 | 0 | 0 | 0 | 2 | 0
| K | [5 empty] | 0 |  |  |  | znížená | [7 empty] | PN | 1 | PN | 0 | 0 | 0 | 0 | 0 | 2 | 0
| K | [5 empty] | 0 |  |  |  | znížená | [7 empty] | PN | 1 | PN | 0 | 0 | 0 | 0 | 0 | 2 | 0
| K | [5 empty] | 0 |  |  |  | znížená | [7 empty] | PN | 1 | PN | 0 | 0 | 0 | 0 | 0 | 2 | 0
| K | [5 empty] | 0 |  |  |  | znížená | [7 empty] | PN | 1 | PN | 0 | 0 | 0 | 0 | 0 | 2 | 0

## SO.01.2.2 - Architektúra ...
[9 empty] | >> skryté stĺpce << | [9 empty] | {dd88f710-1f97-40ed-92cd-a0908a40036a}
0
| KRYCÍ LIST ROZPOČTU | [8 empty] | v --- nižšie sa nachádzajú doplnkové a pomocné údaje k zostavám --- v | [8 empty] | False
Stavba:
REKONŠTRUKCIA A PRÍSTAVBA STREDISKA ČISTOTY
Objekt:
SO.01.2.2 - Architektúra - Prístrešok
| JKSO: |  |  |  |  | KS:
| Miesto: |  | Rustaveliho 7725/10, k.ú. Rača, 831 06 Bratislava |  |  | Dátum: | 30. 5. 2021
| Objednávateľ: |  |  |  |  | IČO:
|  | Mestská časť Bratislava - Rača |  |  |  | IČ DPH:
| Zhotoviteľ: |  |  |  |  | IČO: | Vyplň údaj
|  | Vyplň údaj |  |  |  | IČ DPH: | Vyplň údaj
| Projektant: |  |  |  |  | IČO:
|  | RB ARCHITECTS s.r.o. |  |  |  | IČ DPH:
| Spracovateľ: |  |  |  |  | IČO:
|  | Ing. Hornok |  |  |  | IČ DPH:
Poznámka:
| Náklady z rozpočtu | [5 empty] | 0
| Ostatné náklady | [5 empty] | 0
| Cena bez DPH | [5 empty] | 0
|  |  | Základ dane |  |  | Sadzba dane | Výška dane
| DPH | základná | 0 |  |  | 20% | 0
|  | znížená | 0 |  |  | 20% | 0
|  | zákl. prenesená | 0 |  |  | 20% | 0
|  | zníž. prenesená | 0 |  |  | 20% | 0
|  | nulová | 0 |  |  | 0% | 0
| Cena s DPH |  |  | v | EUR |  | 0
| Projektant |  |  | Spracovateľ
| Dátum a podpis: |  | Pečiatka | Dátum a podpis: |  |  | Pečiatka
| Objednávateľ |  |  | Zhotoviteľ
| Dátum a podpis: |  | Pečiatka | Dátum a podpis: |  |  | Pečiatka
REKAPITULÁCIA ROZPOČTU
Stavba:
REKONŠTRUKCIA A PRÍSTAVBA STREDISKA ČISTOTY
Objekt:
SO.01.2.2 - Architektúra - Prístrešok
Miesto: |  |  | Rustaveliho 7725/10, k.ú. Rača, 831 06 Bratislava |  |  | Dátum: | 30. 5. 2021
Objednávateľ: |  |  | Mestská časť Bratislava - Rača |  |  | Projektant: | RB ARCHITECTS s.r.o.
Zhotoviteľ: |  |  | Vyplň údaj |  |  | Spracovateľ: | Ing. Hornok
Kód dielu - Popis | [6 empty] | Cena celkom [EUR]
1) Náklady z rozpočtu | [6 empty] | 0 | [12 empty] | -1
| HSV - Práce a dodávky HSV | [5 empty] | 0
| 5 - Komunikácie | [5 empty] | 0
| 9 - Ostatné konštrukcie a práce-búranie | [5 empty] | 0
| 99 - Presun hmôt HSV | [5 empty] | 0
| PSV - Práce a dodávky PSV | [5 empty] | 0
| 713 - Izolácie tepelné | [5 empty] | 0
| 767 - Konštrukcie doplnkové kovové | [5 empty] | 0
| 783 - Nátery | [5 empty] | 0
| VP - Práce naviac | [5 empty] | 0
2) Ostatné náklady | [6 empty] | 0 |  |  |  | DPH
| GZS | [5 empty] | 0 |  |  |  | znížená | [9 empty] | VRN | 0 | 0 | 0 | 0 | 0 | 2
| Projektové práce | [5 empty] | 0 |  |  |  | znížená | [9 empty] | VRN | 0 | 0 | 0 | 0 | 0 | 2
| Sťažené podmienky | [5 empty] | 0 |  |  |  | znížená | [9 empty] | VRN | 0 | 0 | 0 | 0 | 0 | 2
| Vplyv prostredia | [5 empty] | 0 |  |  |  | znížená | [9 empty] | VRN | 0 | 0 | 0 | 0 | 0 | 2
| Iné VRN | [5 empty] | 0 |  |  |  | znížená | [9 empty] | VRN | 0 | 0 | 0 | 0 | 0 | 2
| Kompletačná činnosť | [5 empty] | 0 |  |  |  | znížená | [9 empty] | KOMPLETACNA | 0 | 0 | 0 | 0 | 0 | 2
Celkové náklady za stavbu 1) + 2) | [6 empty] | 0
ROZPOČET
Stavba:
REKONŠTRUKCIA A PRÍSTAVBA STREDISKA ČISTOTY
Objekt:
SO.01.2.2 - Architektúra - Prístrešok
Miesto: |  |  | Rustaveliho 7725/10, k.ú. Rača, 831 06 Bratislava |  |  | Dátum: | 30. 5. 2021
Objednávateľ: |  |  | Mestská časť Bratislava - Rača |  |  | Projektant: | RB ARCHITECTS s.r.o.
Zhotoviteľ: |  |  | Vyplň údaj |  |  | Spracovateľ: | Ing. Hornok
PČ | Typ | Kód | Popis | MJ | Množstvo | J.cena [EUR] | Cena celkom [EUR] | Cenová sústava |  |  | DPH | J. Nh [h] | Nh celkom [h] | J. hmotnosť [t] | Hmotnosť celkom [t] | J. suť [t] | Suť Celkom [t]
Náklady z rozpočtu | [6 empty] | 0 | [5 empty] | 0 |  | 144.78 |  | 0 |  | D | -1 | [7 empty] | 0
| D | HSV | Práce a dodávky HSV |  |  |  | 0 | [5 empty] | 0 |  | 142.5919 |  | 0 | 1 | D | 0 | ROZPOCET | [6 empty] | 0
| D | 5 | Komunikácie |  |  |  | 0 | [5 empty] | 0 |  | 137.0116 |  | 0 | 1 | D | 1 | ROZPOCET | [6 empty] | 0
24 | K | 564281111.S | Podklad alebo podsyp zo štrkopiesku s rozprestretím, vlhčením a zhutnením, po zhutnení hr. 400 mm | m2 | 110 |  | 0 |  |  |  | znížená |  | 0 | 0.6072 | 66.792 | 0 | 0 | 4 | K | 2 | ROZPOCET | 0 | 0 | 0 | 0 | 0 | 2 | 0 | 4 | 357041470
25 | K | 565171111.S | Podklad z betónu, hrúbka po zhutnení hr. 100 mm, vrátane rozprestrenia a dodávky PE fólie | m2 | 110 |  | 0 |  |  |  | znížená |  | 0 | 0.26376 | 29.0136 | 0 | 0 | 4 | K | 2 | ROZPOCET | 0 | 0 | 0 | 0 | 0 | 2 | 0 | 4 | -58677982
23 | K | 581120115 | Kryt cementobetónových cestných komunikácií spádový armovaný drátkami s povrchovou metličkovou úpravou, hr. 100-200 mm | m2 | 110 |  | 0 |  |  |  | znížená |  | 0 | 0.3746 | 41.206 | 0 | 0 | 4 | K | 2 | ROZPOCET | 0 | 0 | 0 | 0 | 0 | 2 | 0 | 4 | 778187845
| D | 9 | Ostatné konštrukcie a práce-búranie |  |  |  | 0 | [5 empty] | 0 |  | 5.5803 |  | 0 | 1 | D | 1 | ROZPOCET | [6 empty] | 0
26 | K | 919722111.S | Dilatačné škáry rezané v cementobet. kryte rezanie škár šírky 2 až 5 mm | m | 38 |  | 0 |  |  |  | znížená |  | 0 | 1e-05 | 0.00038 | 0 | 0 | 4 | K | 2 | ROZPOCET | 0 | 0 | 0 | 0 | 0 | 2 | 0 | 4 | -1351111633
27 | K | 919726511.S | Tesnenie dilatačných škár zálievkou za studena | m | 38 |  | 0 |  |  |  | znížená |  | 0 | 0.00013 | 0.00494 | 0 | 0 | 4 | K | 2 | ROZPOCET | 0 | 0 | 0 | 0 | 0 | 2 | 0 | 4 | 185895008
41 | K | 941941031.S | Montáž lešenia ľahkého pracovného radového s podlahami šírky od 0,80 do 1,00 m, výšky do 10 m | m2 | 105 |  | 0 |  |  |  | znížená |  | 0 | 0.02572 | 2.7006 | 0 | 0 | 4 | K | 2 | ROZPOCET | 0 | 0 | 0 | 0 | 0 | 2 | 0 | 4 | -1060611497
42 | K | 941941191.S | Príplatok za prvý a každý ďalší i začatý mesiac použitia lešenia ľahkého pracovného radového s podlahami šírky od 0,80 do 1,00 m, výšky do 10 m | m2 | 210 |  | 0 |  |  |  | znížená |  | 0 | 0 | 0 | 0 | 0 | 4 | K | 2 | ROZPOCET | 0 | 0 | 0 | 0 | 0 | 2 | 0 | 4 | 570362854
43 | K | 941941831.S | Demontáž lešenia ľahkého pracovného radového s podlahami šírky nad 0,80 do 1,00 m, výšky do 10 m | m2 | 105 |  | 0 |  |  |  | znížená |  | 0 | 0.02572 | 2.7006 | 0 | 0 | 4 | K | 2 | ROZPOCET | 0 | 0 | 0 | 0 | 0 | 2 | 0 | 4 | 776655485
44 | K | 941955001.S | Lešenie ľahké pracovné pomocné, s výškou lešeňovej podlahy do 1,20 m | m2 | 110 |  | 0 |  |  |  | znížená |  | 0 | 0.00153 | 0.1683 | 0 | 0 | 4 | K | 2 | ROZPOCET | 0 | 0 | 0 | 0 | 0 | 2 | 0 | 4 | -1417331753
45 | K | 952901111.S | Vyčistenie budov pri výške podlaží do 4 m | m2 | 110 |  | 0 |  |  |  | znížená |  | 0 | 5e-05 | 0.0055 | 0 | 0 | 4 | K | 2 | ROZPOCET | 0 | 0 | 0 | 0 | 0 | 2 | 0 | 4 | 1625277887
| D | 99 | Presun hmôt HSV |  |  |  | 0 | [5 empty] | 0 |  | 0 |  | 0 | 1 | D | 1 | ROZPOCET | [6 empty] | 0
32 | K | 998012021.S | Presun hmôt pre budovy (801, 803, 812), zvislá konštr. monolit. betónová výšky do 6 m | t | 142.592 |  | 0 |  |  |  | znížená |  | 0 | 0 | 0 | 0 | 0 | 4 | K | 2 | ROZPOCET | 0 | 0 | 0 | 0 | 0 | 2 | 0 | 4 | -1686323995
| D | PSV | Práce a dodávky PSV |  |  |  | 0 | [5 empty] | 0 |  | 2.188 |  | 0 | 2 | D | 0 | ROZPOCET | [6 empty] | 0
| D | 713 | Izolácie tepelné |  |  |  | 0 | [5 empty] | 0 |  | 0.19639 |  | 0 | 2 | D | 1 | ROZPOCET | [6 empty] | 0
39 | K | 713132215.S | Montáž tepelnej izolácie podzemných stien a základov xps kotvením a lepením | m2 | 29.4 |  | 0 |  |  |  | znížená |  | 0 | 0.00362 | 0.10643 | 0 | 0 | 16 | K | 2 | ROZPOCET | 0 | 0 | 0 | 0 | 0 | 2 | 0 | 16 | 644525463
40 | M | 283750001000 | Doska XPS STYRODUR 2800 C hr. 100 mm, zateplenie soklov, suterénov, podláh, ISOVER | m2 | 29.988 |  | 0 |  |  |  | znížená |  | 0 | 0.003 | 0.089964 | 0 | 0 | 32 | M | 2 | ROZPOCET | 0 | 0 | 0 | 0 | 0 | 2 | 0 | 16 | 686138957
29 | K | 998713101.S | Presun hmôt pre izolácie tepelné v objektoch výšky do 6 m | t | 0.196 |  | 0 |  |  |  | znížená |  | 0 | 0 | 0 | 0 | 0 | 16 | K | 2 | ROZPOCET | 0 | 0 | 0 | 0 | 0 | 2 | 0 | 16 | 2010468113
| D | 767 | Konštrukcie doplnkové kovové |  |  |  | 0 | [5 empty] | 0 |  | 1.9793 |  | 0 | 2 | D | 1 | ROZPOCET | [6 empty] | 0
33 | K | 767421111.S | Montáž opláštenia na oceľovú konštrukciu, výšky do 15 m | m2 | 118.45 |  | 0 |  |  |  | znížená |  | 0 | 0.00012 | 0.014214 | 0 | 0 | 16 | K | 2 | ROZPOCET | 0 | 0 | 0 | 0 | 0 | 2 | 0 | 16 | -508994490
34 | M | 553610015400.S | OBKLAD Z AKUSTICKÝCH VLNITÝCH PERFOROVANÝCH AL PROFILOV Napr.MONTANA SP27 | m2 | 118.45 |  | 0 |  |  |  | znížená |  | 0 | 0.012 | 1.4214 | 0 | 0 | 32 | M | 2 | ROZPOCET | 0 | 0 | 0 | 0 | 0 | 2 | 0 | 16 | 1330233609
36 | K | 767422101.S | Montáž opláštenia kovová fasáda | m2 | 118.45 |  | 0 |  |  |  | znížená |  | 0 | 0.00124 | 0.14688 | 0 | 0 | 16 | K | 2 | ROZPOCET | 0 | 0 | 0 | 0 | 0 | 2 | 0 | 16 | 1333406319
37 | M | 592270067000 | Fasádny rošt Al, hr. 50 mm + parozábrana | m2 | 118.45 |  | 0 |  |  |  | znížená |  | 0 | 0.00335 | 0.39681 | 0 | 0 | 32 | M | 2 | ROZPOCET | 0 | 0 | 0 | 0 | 0 | 2 | 0 | 16 | -1620304611
35 | K | 998767101.S | Presun hmôt pre kovové stavebné doplnkové konštrukcie v objektoch výšky do 6 m | t | 1.979 |  | 0 |  |  |  | znížená |  | 0 | 0 | 0 | 0 | 0 | 16 | K | 2 | ROZPOCET | 0 | 0 | 0 | 0 | 0 | 2 | 0 | 16 | -283433141
| D | 783 | Nátery |  |  |  | 0 | [5 empty] | 0 |  | 0.012348 |  | 0 | 2 | D | 1 | ROZPOCET | [6 empty] | 0
38 | K | 783824220.S | Nátery betónových povrchov stien dvojnásobné | m2 | 29.4 |  | 0 |  |  |  | znížená |  | 0 | 0.00042 | 0.012348 | 0 | 0 | 16 | K | 2 | ROZPOCET | 0 | 0 | 0 | 0 | 0 | 2 | 0 | 16 | -1316309233
|  | VP | Práce naviac |  |  |  | 0 | [11 empty] | D | 0 | PN | [6 empty] | 0
| K | [5 empty] | 0 |  |  |  | znížená | [7 empty] | PN | 1 | PN | 0 | 0 | 0 | 0 | 0 | 2 | 0
| K | [5 empty] | 0 |  |  |  | znížená | [7 empty] | PN | 1 | PN | 0 | 0 | 0 | 0 | 0 | 2 | 0
| K | [5 empty] | 0 |  |  |  | znížená | [7 empty] | PN | 1 | PN | 0 | 0 | 0 | 0 | 0 | 2 | 0
| K | [5 empty] | 0 |  |  |  | znížená | [7 empty] | PN | 1 | PN | 0 | 0 | 0 | 0 | 0 | 2 | 0
| K | [5 empty] | 0 |  |  |  | znížená | [7 empty] | PN | 1 | PN | 0 | 0 | 0 | 0 | 0 | 2 | 0

## SO.01.3 - Zdravotechnika
[9 empty] | >> skryté stĺpce << | [9 empty] | {5f6f941a-5e64-4828-a670-e37e25a82d88}
0
| KRYCÍ LIST ROZPOČTU | [8 empty] | v --- nižšie sa nachádzajú doplnkové a pomocné údaje k zostavám --- v | [8 empty] | False
Stavba:
REKONŠTRUKCIA A PRÍSTAVBA STREDISKA ČISTOTY
Objekt:
SO.01.3 - Zdravotechnika
| JKSO: |  |  |  |  | KS:
| Miesto: |  | Rustaveliho 7725/10, k.ú. Rača, 831 06 Bratislava |  |  | Dátum: | 30. 5. 2021
| Objednávateľ: |  |  |  |  | IČO:
|  | Mestská časť Bratislava - Rača |  |  |  | IČ DPH:
| Zhotoviteľ: |  |  |  |  | IČO: | Vyplň údaj
|  | Vyplň údaj |  |  |  | IČ DPH: | Vyplň údaj
| Projektant: |  |  |  |  | IČO:
|  | RB ARCHITECTS s.r.o. |  |  |  | IČ DPH:
| Spracovateľ: |  |  |  |  | IČO:
|  | Ing. Hornok |  |  |  | IČ DPH:
Poznámka:
| Náklady z rozpočtu | [5 empty] | 0
| Ostatné náklady | [5 empty] | 0
| Cena bez DPH | [5 empty] | 0
|  |  | Základ dane |  |  | Sadzba dane | Výška dane
| DPH | základná | 0 |  |  | 20% | 0
|  | znížená | 0 |  |  | 20% | 0
|  | zákl. prenesená | 0 |  |  | 20% | 0
|  | zníž. prenesená | 0 |  |  | 20% | 0
|  | nulová | 0 |  |  | 0% | 0
| Cena s DPH |  |  | v | EUR |  | 0
| Projektant |  |  | Spracovateľ
| Dátum a podpis: |  | Pečiatka | Dátum a podpis: |  |  | Pečiatka
| Objednávateľ |  |  | Zhotoviteľ
| Dátum a podpis: |  | Pečiatka | Dátum a podpis: |  |  | Pečiatka
REKAPITULÁCIA ROZPOČTU
Stavba:
REKONŠTRUKCIA A PRÍSTAVBA STREDISKA ČISTOTY
Objekt:
SO.01.3 - Zdravotechnika
Miesto: |  |  | Rustaveliho 7725/10, k.ú. Rača, 831 06 Bratislava |  |  | Dátum: | 30. 5. 2021
Objednávateľ: |  |  | Mestská časť Bratislava - Rača |  |  | Projektant: | RB ARCHITECTS s.r.o.
Zhotoviteľ: |  |  | Vyplň údaj |  |  | Spracovateľ: | Ing. Hornok
Kód dielu - Popis | [6 empty] | Cena celkom [EUR]
1) Náklady z rozpočtu | [6 empty] | 0 | [12 empty] | -1
| D1 - PRÁCE A DODÁVKY HSV | [5 empty] | 0
| 1 - ZEMNE PRÁCE | [5 empty] | 0
| 4 - VODOROVNÉ KONŠTRUKCIE | [5 empty] | 0
| 8 - RÚROVÉ VEDENIA | [5 empty] | 0
| 9 - OSTATNÉ KONŠTRUKCIE A PRÁCE | [5 empty] | 0
| D2 - PRÁCE A DODÁVKY PSV | [5 empty] | 0
| 713 - Izolácie tepelné | [5 empty] | 0
| 721 - Vnútorná kanalizácia | [5 empty] | 0
| 722 - Vnútorný vodovod | [5 empty] | 0
| 725 - Zariaďovacie predmety | [5 empty] | 0
| 732 - Strojovne | [5 empty] | 0
| 733 - Rozvod potrubia | [5 empty] | 0
| VP - Práce naviac | [5 empty] | 0
2) Ostatné náklady | [6 empty] | 0 |  |  |  | DPH
| GZS | [5 empty] | 0 |  |  |  | znížená | [9 empty] | VRN | 0 | 0 | 0 | 0 | 0 | 2
| Projektové práce | [5 empty] | 0 |  |  |  | znížená | [9 empty] | VRN | 0 | 0 | 0 | 0 | 0 | 2
| Sťažené podmienky | [5 empty] | 0 |  |  |  | znížená | [9 empty] | VRN | 0 | 0 | 0 | 0 | 0 | 2
| Vplyv prostredia | [5 empty] | 0 |  |  |  | znížená | [9 empty] | VRN | 0 | 0 | 0 | 0 | 0 | 2
| Iné VRN | [5 empty] | 0 |  |  |  | znížená | [9 empty] | VRN | 0 | 0 | 0 | 0 | 0 | 2
| Kompletačná činnosť | [5 empty] | 0 |  |  |  | znížená | [9 empty] | KOMPLETACNA | 0 | 0 | 0 | 0 | 0 | 2
Celkové náklady za stavbu 1) + 2) | [6 empty] | 0
ROZPOČET
Stavba:
REKONŠTRUKCIA A PRÍSTAVBA STREDISKA ČISTOTY
Objekt:
SO.01.3 - Zdravotechnika
Miesto: |  |  | Rustaveliho 7725/10, k.ú. Rača, 831 06 Bratislava |  |  | Dátum: | 30. 5. 2021
Objednávateľ: |  |  | Mestská časť Bratislava - Rača |  |  | Projektant: | RB ARCHITECTS s.r.o.
Zhotoviteľ: |  |  | Vyplň údaj |  |  | Spracovateľ: | Ing. Hornok
PČ | Typ | Kód | Popis | MJ | Množstvo | J.cena [EUR] | Cena celkom [EUR] | Cenová sústava |  |  | DPH | J. Nh [h] | Nh celkom [h] | J. hmotnosť [t] | Hmotnosť celkom [t] | J. suť [t] | Suť Celkom [t]
Náklady z rozpočtu | [6 empty] | 0 | [5 empty] | 0 |  | 52.7527 |  | 0 |  | D | -1 | [7 empty] | 0
| D | D1 | PRÁCE A DODÁVKY HSV |  |  |  | 0 | [5 empty] | 0 |  | 51.8665 |  | 0 | 1 | D | 0 | ROZPOCET | [6 empty] | 0
| D | 1 | ZEMNE PRÁCE |  |  |  | 0 | [5 empty] | 0 |  | 0.076866 |  | 0 | 1 | D | 1 | ROZPOCET | [6 empty] | 0
1 | K | 11001-1010 | Vytýčenie trasy vodovodu, kanalizácie v rovine | km | 0.074 |  | 0 |  |  |  | znížená |  | 0 | 0.40873 | 0.030246 | 0 | 0 | 4 | K | 2 | ROZPOCET | 0 | 0 | 0 | 0 | 0 | 2 | 0 | 4 | 2
2 | K | 13220-1200 | Hĺbenie rýh šírka do 2 m v horn. tr. 3 nad 100 m3 | m3 | 66.6 |  | 0 |  |  |  | znížená |  | 0 | 0 | 0 | 0 | 0 | 4 | K | 2 | ROZPOCET | 0 | 0 | 0 | 0 | 0 | 2 | 0 | 4 | 4
3 | K | 15110-1101 | Zhotovenie paženia rýh pre podz. vedenie príložné hl. do 2 m | m2 | 222 |  | 0 |  |  |  | znížená |  | 0 | 0.00021 | 0.04662 | 0 | 0 | 4 | K | 2 | ROZPOCET | 0 | 0 | 0 | 0 | 0 | 2 | 0 | 4 | 6
4 | K | 15110-1111 | Odstránenie paženia rýh pre podz. vedenie príložné hl. do 2 m | m2 | 222 |  | 0 |  |  |  | znížená |  | 0 | 0 | 0 | 0 | 0 | 4 | K | 2 | ROZPOCET | 0 | 0 | 0 | 0 | 0 | 2 | 0 | 4 | 8
5 | K | 16230-1102 | Vodorovné premiestnenie výkopu do 1000 m horn. tr. 1-4 | m3 | 26.6 |  | 0 |  |  |  | znížená |  | 0 | 0 | 0 | 0 | 0 | 4 | K | 2 | ROZPOCET | 0 | 0 | 0 | 0 | 0 | 2 | 0 | 4 | 10
6 | K | 16710-1102 | Nakladanie výkopku nad 100 m3 v horn. tr. 1-4 | m3 | 26.6 |  | 0 |  |  |  | znížená |  | 0 | 0 | 0 | 0 | 0 | 4 | K | 2 | ROZPOCET | 0 | 0 | 0 | 0 | 0 | 2 | 0 | 4 | 12
7 | K | 17120-1201 | Uloženie sypaniny na skládku | m3 | 26.6 |  | 0 |  |  |  | znížená |  | 0 | 0 | 0 | 0 | 0 | 4 | K | 2 | ROZPOCET | 0 | 0 | 0 | 0 | 0 | 2 | 0 | 4 | 14
8 | K | 17410-1101 | Zásyp zhutnený jám, rýh, šachiet alebo okolo objektu | m3 | 20 |  | 0 |  |  |  | znížená |  | 0 | 0 | 0 | 0 | 0 | 4 | K | 2 | ROZPOCET | 0 | 0 | 0 | 0 | 0 | 2 | 0 | 4 | 16
| D | 4 | VODOROVNÉ KONŠTRUKCIE |  |  |  | 0 | [5 empty] | 0 |  | 50.2945 |  | 0 | 1 | D | 1 | ROZPOCET | [6 empty] | 0
9 | K | 45157-3111 | Obsyp a lôžko pod potrubie, stoky v otvorenom výkope z piesku a štrkopiesku | m3 | 26.6 |  | 0 |  |  |  | znížená |  | 0 | 1.8908 | 50.2945 | 0 | 0 | 4 | K | 2 | ROZPOCET | 0 | 0 | 0 | 0 | 0 | 2 | 0 | 4 | 18
| D | 8 | RÚROVÉ VEDENIA |  |  |  | 0 | [5 empty] | 0 |  | 1.4952 |  | 0 | 1 | D | 1 | ROZPOCET | [6 empty] | 0
10 | K | 87116-1121 | Montáž potrubia z tlakových rúrok polyetylénových d 32 | m | 12 |  | 0 |  |  |  | znížená |  | 0 | 0 | 0 | 0 | 0 | 4 | K | 2 | ROZPOCET | 0 | 0 | 0 | 0 | 0 | 2 | 0 | 4 | 20
11 | M | 286 1D0202 | Potrubie vodovodné PE100, PN16, SDR11 - 32 x 3,0 x 100m | m | 12 |  | 0 |  |  |  | znížená |  | 0 | 0 | 0 | 0 | 0 | 8 | M | 2 | ROZPOCET | 0 | 0 | 0 | 0 | 0 | 2 | 0 | 4 | 22
12 | K | 87131-3121 | Montáž potrubia z kanalizačných rúr z PVC v otvorenom výkope do 20% DN 150, tesnenie gum. krúžkami | m | 61.9 |  | 0 |  |  |  | znížená |  | 0 | 0 | 0 | 0 | 0 | 4 | K | 2 | ROZPOCET | 0 | 0 | 0 | 0 | 0 | 2 | 0 | 4 | 24
13 | M | 286 110100 | Rúrka PVC kanalizačná spoj gum. krúžkom 110x3,2x5000 | kus | 3 |  | 0 |  |  |  | znížená |  | 0 | 0.0075 | 0.0225 | 0 | 0 | 8 | M | 2 | ROZPOCET | 0 | 0 | 0 | 0 | 0 | 2 | 0 | 4 | 26
14 | M | 286 110150 | Rúrka PVC kanalizačná spoj gum. krúžkom 125x3,2x5000 | kus | 12 |  | 0 |  |  |  | znížená |  | 0 | 0.0105 | 0.126 | 0 | 0 | 8 | M | 2 | ROZPOCET | 0 | 0 | 0 | 0 | 0 | 2 | 0 | 4 | 28
15 | K | 89440-1211 | Osadenie betónových dielcov šachiet, skruže rovné TBS 29/100/9 (ORL) | kus | 2 |  | 0 |  |  |  | znížená |  | 0 | 0.02142 | 0.04284 | 0 | 0 | 4 | K | 2 | ROZPOCET | 0 | 0 | 0 | 0 | 0 | 2 | 0 | 4 | 30
16 | M | 422 6D0106 | Odlučovač ropných látok Klartec KLk 6/1s | kus | 1 |  | 0 |  |  |  | znížená |  | 0 | 0.36 | 0.36 | 0 | 0 | 8 | M | 2 | ROZPOCET | 0 | 0 | 0 | 0 | 0 | 2 | 0 | 4 | 32
17 | M | 552 433300 | Poklop kruhový 600 | kus | 1 |  | 0 |  |  |  | znížená |  | 0 | 0.135 | 0.135 | 0 | 0 | 8 | M | 2 | ROZPOCET | 0 | 0 | 0 | 0 | 0 | 2 | 0 | 4 | 34
18 | M | 592 243500 | Skruž šachtová TBS 7-100 29x100x9 | kus | 2 |  | 0 |  |  |  | znížená |  | 0 | 0.205 | 0.41 | 0 | 0 | 8 | M | 2 | ROZPOCET | 0 | 0 | 0 | 0 | 0 | 2 | 0 | 4 | 36
19 | M | 592 246400 | Kónus prechodový TBS 2-60 100x60X6 | kus | 1 |  | 0 |  |  |  | znížená |  | 0 | 0.366 | 0.366 | 0 | 0 | 8 | M | 2 | ROZPOCET | 0 | 0 | 0 | 0 | 0 | 2 | 0 | 4 | 38
20 | K | 89440-2211 | Osadenie betónových dielcov šachiet, skruže prechodové TBS 60/100/70/9 (ORL) | kus | 1 |  | 0 |  |  |  | znížená |  | 0 | 0.02142 | 0.02142 | 0 | 0 | 4 | K | 2 | ROZPOCET | 0 | 0 | 0 | 0 | 0 | 2 | 0 | 4 | 40
21 | K | 89442-1111 | Osadenie prefabrikovaných šachiet do 4 t (ORL) | kus | 1 |  | 0 |  |  |  | znížená |  | 0 | 0.0033 | 0.0033 | 0 | 0 | 4 | K | 2 | ROZPOCET | 0 | 0 | 0 | 0 | 0 | 2 | 0 | 4 | 42
22 | K | 89910-2111 | Osadenie poklopov liatinových, oceľových s rámom nad 50 do 100 kg (ORL) | kus | 1 |  | 0 |  |  |  | znížená |  | 0 | 0.00702 | 0.00702 | 0 | 0 | 4 | K | 2 | ROZPOCET | 0 | 0 | 0 | 0 | 0 | 2 | 0 | 4 | 44
23 | K | 89973-9105 | Montáž výstražnej PVC fólie-biela vodovod hr.0,4-0,6 mm, š. nad 300 do 500 mm na obsyp | m | 12 |  | 0 |  |  |  | znížená |  | 0 | 0 | 0 | 0 | 0 | 4 | K | 2 | ROZPOCET | 0 | 0 | 0 | 0 | 0 | 2 | 0 | 4 | 46
24 | M | 283 230030 | Výstražná PVC-P fólia hr.0,30mm,š.20cm biela "vodovod" | m | 12 |  | 0 |  |  |  | znížená |  | 0 | 9e-05 | 0.00108 | 0 | 0 | 8 | M | 2 | ROZPOCET | 0 | 0 | 0 | 0 | 0 | 2 | 0 | 4 | 48
| D | 9 | OSTATNÉ KONŠTRUKCIE A PRÁCE |  |  |  | 0 | [5 empty] | 0 |  | 0 |  | 0 | 1 | D | 1 | ROZPOCET | [6 empty] | 0
25 | K | 99827-1101 | Presun hmôt pre lôžko a obsyp vonkajšieho vodovodného a kanalizačného potrubia | t | 51.867 |  | 0 |  |  |  | znížená |  | 0 | 0 | 0 | 0 | 0 | 4 | K | 2 | ROZPOCET | 0 | 0 | 0 | 0 | 0 | 2 | 0 | 4 | 50
| D | D2 | PRÁCE A DODÁVKY PSV |  |  |  | 0 | [5 empty] | 0 |  | 0.88618 |  | 0 | 1 | D | 0 | ROZPOCET | [6 empty] | 0
| D | 713 | Izolácie tepelné |  |  |  | 0 | [5 empty] | 0 |  | 0.012624 |  | 0 | 2 | D | 1 | ROZPOCET | [6 empty] | 0
26 | K | 71340-1207 | Montáž rúrok z PE hr. 15-20 mm, vnút. priemer do 50 | m | 117.2 |  | 0 |  |  |  | znížená |  | 0 | 2e-05 | 0.002344 | 0 | 0 | 16 | K | 2 | ROZPOCET | 0 | 0 | 0 | 0 | 0 | 2 | 0 | 16 | 52
27 | M | 283 771020 | Izolácia potrubia MIRELON 22x10mm | m | 22.4 |  | 0 |  |  |  | znížená |  | 0 | 6e-05 | 0.001344 | 0 | 0 | 32 | M | 2 | ROZPOCET | 0 | 0 | 0 | 0 | 0 | 2 | 0 | 16 | 54
28 | M | 283 771080 | Izolácia potrubia MIRELON 27x10mm | m | 44.4 |  | 0 |  |  |  | znížená |  | 0 | 7e-05 | 0.003108 | 0 | 0 | 32 | M | 2 | ROZPOCET | 0 | 0 | 0 | 0 | 0 | 2 | 0 | 16 | 56
29 | M | 283 771120 | Izolácia potrubia MIRELON 35x10mm | m | 4.4 |  | 0 |  |  |  | znížená |  | 0 | 7e-05 | 0.000308 | 0 | 0 | 32 | M | 2 | ROZPOCET | 0 | 0 | 0 | 0 | 0 | 2 | 0 | 16 | 58
30 | M | 283 771140 | Izolácia potrubia MIRELON 42x10mm | m | 40.4 |  | 0 |  |  |  | znížená |  | 0 | 0.00012 | 0.004848 | 0 | 0 | 32 | M | 2 | ROZPOCET | 0 | 0 | 0 | 0 | 0 | 2 | 0 | 16 | 60
31 | M | 283 771160 | Izolácia potrubia MIRELON 52x9mm | m | 5.6 |  | 0 |  |  |  | znížená |  | 0 | 0.00012 | 0.000672 | 0 | 0 | 32 | M | 2 | ROZPOCET | 0 | 0 | 0 | 0 | 0 | 2 | 0 | 16 | 62
32 | K | 99871-3201 | Presun hmôt pre izolácie tepelné v objektoch výšky do 6 m | % |  |  | 0 |  |  |  | znížená |  | 0 | 0 | 0 | 0 | 0 | 16 | K | 2 | ROZPOCET | 0 | 0 | 0 | 0 | 0 | 2 | 0 | 16 | 64
| D | 721 | Vnútorná kanalizácia |  |  |  | 0 | [5 empty] | 0 |  | 0.64755 |  | 0 | 2 | D | 1 | ROZPOCET | [6 empty] | 0
33 | K | 72117-4025 | Potrubie kanalizačné z PP odpadové DN 100 | m | 37.2 |  | 0 |  |  |  | znížená |  | 0 | 0.01115 | 0.41478 | 0 | 0 | 16 | K | 2 | ROZPOCET | 0 | 0 | 0 | 0 | 0 | 2 | 0 | 16 | 66
34 | K | 72117-4042 | Potrubie kanalizačné z PP pripojovacie DN 40 | m | 7 |  | 0 |  |  |  | znížená |  | 0 | 0.00082 | 0.00574 | 0 | 0 | 16 | K | 2 | ROZPOCET | 0 | 0 | 0 | 0 | 0 | 2 | 0 | 16 | 68
35 | K | 72117-4043 | Potrubie kanalizačné z PP pripojovacie DN 50 | m | 14.8 |  | 0 |  |  |  | znížená |  | 0 | 0.001 | 0.0148 | 0 | 0 | 16 | K | 2 | ROZPOCET | 0 | 0 | 0 | 0 | 0 | 2 | 0 | 16 | 70
36 | K | 72117-4063 | Potrubie kanalizačné z PP vetracie DN 110 | m | 16 |  | 0 |  |  |  | znížená |  | 0 | 0.01102 | 0.17632 | 0 | 0 | 16 | K | 2 | ROZPOCET | 0 | 0 | 0 | 0 | 0 | 2 | 0 | 16 | 72
37 | K | 72119-4104 | Vyvedenie a upevnenie kanal. výpustiek D 40x1.8 | kus | 6 |  | 0 |  |  |  | znížená |  | 0 | 0 | 0 | 0 | 0 | 16 | K | 2 | ROZPOCET | 0 | 0 | 0 | 0 | 0 | 2 | 0 | 16 | 74
38 | K | 72119-4105 | Vyvedenie a upevnenie kanal. výpustiek D 50x1.8 | kus | 6 |  | 0 |  |  |  | znížená |  | 0 | 0 | 0 | 0 | 0 | 16 | K | 2 | ROZPOCET | 0 | 0 | 0 | 0 | 0 | 2 | 0 | 16 | 76
39 | K | 72119-4109 | Vyvedenie a upevnenie kanal. výpustiek D 110x2.3 | kus | 4 |  | 0 |  |  |  | znížená |  | 0 | 0 | 0 | 0 | 0 | 16 | K | 2 | ROZPOCET | 0 | 0 | 0 | 0 | 0 | 2 | 0 | 16 | 78
40 | K | 72121-1610 | Montáž strešného vpustu | kus | 2 |  | 0 |  |  |  | znížená |  | 0 | 0.00085 | 0.0017 | 0 | 0 | 16 | K | 2 | ROZPOCET | 0 | 0 | 0 | 0 | 0 | 2 | 0 | 16 | 80
41 | K | 72122-3405 | Zápachové uzávery sprchové | kus | 4 |  | 0 |  |  |  | znížená |  | 0 | 0.00027 | 0.00108 | 0 | 0 | 16 | K | 2 | ROZPOCET | 0 | 0 | 0 | 0 | 0 | 2 | 0 | 16 | 82
42 | K | 72122-4206 | Zápachové uzávery pisoárové DN 50 | kus | 1 |  | 0 |  |  |  | znížená |  | 0 | 0.00106 | 0.00106 | 0 | 0 | 16 | K | 2 | ROZPOCET | 0 | 0 | 0 | 0 | 0 | 2 | 0 | 16 | 84
43 | K | 72122-6122 | Zápachová uzávierka HL21 | kus | 1 |  | 0 |  |  |  | znížená |  | 0 | 0.00074 | 0.00074 | 0 | 0 | 16 | K | 2 | ROZPOCET | 0 | 0 | 0 | 0 | 0 | 2 | 0 | 16 | 86
44 | K | 72122-6312 | Zápachová uzávierka pre umývadlá DN 40 | kus | 5 |  | 0 |  |  |  | znížená |  | 0 | 0.00023 | 0.00115 | 0 | 0 | 16 | K | 2 | ROZPOCET | 0 | 0 | 0 | 0 | 0 | 2 | 0 | 16 | 88
45 | K | 72122-6412 | Zápachová uzávierka pre drezy DN 50 | kus | 1 |  | 0 |  |  |  | znížená |  | 0 | 0.00027 | 0.00027 | 0 | 0 | 16 | K | 2 | ROZPOCET | 0 | 0 | 0 | 0 | 0 | 2 | 0 | 16 | 90
46 | K | 72127-3145 | Plastová ukončovacia hlavica d110 (VZT) | kus | 6 |  | 0 |  |  |  | znížená |  | 0 | 0.00471 | 0.02826 | 0 | 0 | 16 | K | 2 | ROZPOCET | 0 | 0 | 0 | 0 | 0 | 2 | 0 | 16 | 92
47 | K | 72127-3153 | Ventilačné hlavice polypropylen PP DN 110 HL810 | kus | 3 |  | 0 |  |  |  | znížená |  | 0 | 0.00055 | 0.00165 | 0 | 0 | 16 | K | 2 | ROZPOCET | 0 | 0 | 0 | 0 | 0 | 2 | 0 | 16 | 94
48 | K | 72129-0111 | Skúška tesnosti kanalizácie vodou do DN 125 | m | 120.9 |  | 0 |  |  |  | znížená |  | 0 | 0 | 0 | 0 | 0 | 16 | K | 2 | ROZPOCET | 0 | 0 | 0 | 0 | 0 | 2 | 0 | 16 | 96
49 | K | 72129-0123 | Skúška tesnosti kanalizácie dymom do DN 300 | m | 120.9 |  | 0 |  |  |  | znížená |  | 0 | 0 | 0 | 0 | 0 | 16 | K | 2 | ROZPOCET | 0 | 0 | 0 | 0 | 0 | 2 | 0 | 16 | 98
50 | K | 99872-1201 | Presun hmôt pre vnút. kanalizáciu v objektoch výšky do 6 m | % |  |  | 0 |  |  |  | znížená |  | 0 | 0 | 0 | 0 | 0 | 16 | K | 2 | ROZPOCET | 0 | 0 | 0 | 0 | 0 | 2 | 0 | 16 | 100
| D | 722 | Vnútorný vodovod |  |  |  | 0 | [5 empty] | 0 |  | 0.044304 |  | 0 | 2 | D | 1 | ROZPOCET | [6 empty] | 0
51 | K | 72222-0111 | Arm. vod. s 1 závitom, nástenka K 247 pre výt. ventil G 1/2 | kus | 12 |  | 0 |  |  |  | znížená |  | 0 | 0.00073 | 0.00876 | 0 | 0 | 16 | K | 2 | ROZPOCET | 0 | 0 | 0 | 0 | 0 | 2 | 0 | 16 | 102
52 | K | 72222-0112 | Arm. vod. s 1 závitom, nástenka K 247 pre výt. ventil G 3/4 | kus | 1 |  | 0 |  |  |  | znížená |  | 0 | 0.00082 | 0.00082 | 0 | 0 | 16 | K | 2 | ROZPOCET | 0 | 0 | 0 | 0 | 0 | 2 | 0 | 16 | 104
53 | K | 72222-0121 | Arm. vod. s 1 závitom, nástenka K 247 pre batériu G 1/2x150mm | pár | 5 |  | 0 |  |  |  | znížená |  | 0 | 0.00176 | 0.0088 | 0 | 0 | 16 | K | 2 | ROZPOCET | 0 | 0 | 0 | 0 | 0 | 2 | 0 | 16 | 106
54 | K | 72222-2222 | Armat. vodov. s 1 závitom, ventil vypúšťací KE 275 G 1/2 | súbor | 3 |  | 0 |  |  |  | znížená |  | 0 | 2e-05 | 6e-05 | 0 | 0 | 16 | K | 2 | ROZPOCET | 0 | 0 | 0 | 0 | 0 | 2 | 0 | 16 | 108
55 | K | 72223-1061 | Armat. vodov. s 2 závitmi, ventil spätný VE 3030 G 1/2 | kus | 1 |  | 0 |  |  |  | znížená |  | 0 | 0.00027 | 0.00027 | 0 | 0 | 16 | K | 2 | ROZPOCET | 0 | 0 | 0 | 0 | 0 | 2 | 0 | 16 | 110
56 | K | 72223-1163 | Armat. vod. s 2 závit. ventil poistný priamy ON 137030 G 1 | kus | 1 |  | 0 |  |  |  | znížená |  | 0 | 0.00102 | 0.00102 | 0 | 0 | 16 | K | 2 | ROZPOCET | 0 | 0 | 0 | 0 | 0 | 2 | 0 | 16 | 112
57 | K | 72223-2043 | Kohút guľový priamy G 1/2 PN 42 do 185°C vnútorný závit | kus | 2 |  | 0 |  |  |  | znížená |  | 0 | 0.00021 | 0.00042 | 0 | 0 | 16 | K | 2 | ROZPOCET | 0 | 0 | 0 | 0 | 0 | 2 | 0 | 16 | 114
58 | K | 72223-2045 | Kohút guľový priamy G 1 PN 42 do 185°C vnútorný závit | kus | 2 |  | 0 |  |  |  | znížená |  | 0 | 0.0005 | 0.001 | 0 | 0 | 16 | K | 2 | ROZPOCET | 0 | 0 | 0 | 0 | 0 | 2 | 0 | 16 | 116
59 | K | 72223-2047 | Kohút guľový priamy G 1 1/2 PN 42 do 185°C vnútorný závit | kus | 1 |  | 0 |  |  |  | znížená |  | 0 | 0.00107 | 0.00107 | 0 | 0 | 16 | K | 2 | ROZPOCET | 0 | 0 | 0 | 0 | 0 | 2 | 0 | 16 | 118
60 | K | 72223-9101 | Montáž vodov. armatúr s 2 závitmi G 1/2 | kus | 1 |  | 0 |  |  |  | znížená |  | 0 | 0 | 0 | 0 | 0 | 16 | K | 2 | ROZPOCET | 0 | 0 | 0 | 0 | 0 | 2 | 0 | 16 | 120
61 | M | 426 1A1704 | Čerpadlo COMFORT UP 15-14 BA PM | kus | 1 |  | 0 |  |  |  | znížená |  | 0 | 0.00012 | 0.00012 | 0 | 0 | 32 | M | 2 | ROZPOCET | 0 | 0 | 0 | 0 | 0 | 2 | 0 | 16 | 122
62 | M | 436 1A0201 | Filter 1/2" | kus | 1 |  | 0 |  |  |  | znížená |  | 0 | 0 | 0 | 0 | 0 | 32 | M | 2 | ROZPOCET | 0 | 0 | 0 | 0 | 0 | 2 | 0 | 16 | 124
63 | K | 72229-0226 | Tlakové skúšky vodov. potrubia závitového do DN 50 | m | 129.2 |  | 0 |  |  |  | znížená |  | 0 | 0.00017 | 0.021964 | 0 | 0 | 16 | K | 2 | ROZPOCET | 0 | 0 | 0 | 0 | 0 | 2 | 0 | 16 | 126
64 | K | 72229-0234 | Preplachovanie a dezinfekcia vodov. potrubia do DN 80 | m | 129.2 |  | 0 |  |  |  | znížená |  | 0 | 0 | 0 | 0 | 0 | 16 | K | 2 | ROZPOCET | 0 | 0 | 0 | 0 | 0 | 2 | 0 | 16 | 128
65 | K | 99872-2201 | Presun hmôt pre vnút. vodovod v objektoch výšky do 6 m | % |  |  | 0 |  |  |  | znížená |  | 0 | 0 | 0 | 0 | 0 | 16 | K | 2 | ROZPOCET | 0 | 0 | 0 | 0 | 0 | 2 | 0 | 16 | 130
| D | 725 | Zariaďovacie predmety |  |  |  | 0 | [5 empty] | 0 |  | 0.08136 |  | 0 | 2 | D | 1 | ROZPOCET | [6 empty] | 0
66 | K | 72511-2021 | Zách. misa závesná s hlbokým splachovaním odpad vodorovný | súbor | 4 |  | 0 |  |  |  | znížená |  | 0 | 0.00039 | 0.00156 | 0 | 0 | 16 | K | 2 | ROZPOCET | 0 | 0 | 0 | 0 | 0 | 2 | 0 | 16 | 132
67 | K | 72511-9105 | Montáž predstenového systému pre WC | kus | 4 |  | 0 |  |  |  | znížená |  | 0 | 0.00055 | 0.0022 | 0 | 0 | 16 | K | 2 | ROZPOCET | 0 | 0 | 0 | 0 | 0 | 2 | 0 | 16 | 134
68 | M | 642 3A9016 | Inštalačný predstenový systém pre WC | kus | 4 |  | 0 |  |  |  | znížená |  | 0 | 0.01 | 0.04 | 0 | 0 | 32 | M | 2 | ROZPOCET | 0 | 0 | 0 | 0 | 0 | 2 | 0 | 16 | 136
69 | K | 72512-2100 | Pisoár z diturvitu štandardná kvalita bez nádrže | súbor | 1 |  | 0 |  |  |  | znížená |  | 0 | 0.01029 | 0.01029 | 0 | 0 | 16 | K | 2 | ROZPOCET | 0 | 0 | 0 | 0 | 0 | 2 | 0 | 16 | 138
70 | K | 72521-1603 | Umývadlo keram pripev. na stenu skrutk biele bez krytu na sifón 600mmm | súbor | 5 |  | 0 |  |  |  | znížená |  | 0 | 0.00107 | 0.00535 | 0 | 0 | 16 | K | 2 | ROZPOCET | 0 | 0 | 0 | 0 | 0 | 2 | 0 | 16 | 140
71 | K | 72524-1513 | Vanička sprchová keramická štvorcová 900x900 mm | súbor | 4 |  | 0 |  |  |  | znížená |  | 0 | 0.00048 | 0.00192 | 0 | 0 | 16 | K | 2 | ROZPOCET | 0 | 0 | 0 | 0 | 0 | 2 | 0 | 16 | 142
72 | K | 72531-1125 | Drez jednoduchý nerezový | súbor | 1 |  | 0 |  |  |  | znížená |  | 0 | 9e-05 | 9e-05 | 0 | 0 | 16 | K | 2 | ROZPOCET | 0 | 0 | 0 | 0 | 0 | 2 | 0 | 16 | 144
73 | K | 72581-0301 | Splachovací tlakový ventil pre pisoár | kus | 1 |  | 0 |  |  |  | znížená |  | 0 | 0.00075 | 0.00075 | 0 | 0 | 16 | K | 2 | ROZPOCET | 0 | 0 | 0 | 0 | 0 | 2 | 0 | 16 | 146
74 | K | 72581-9402 | Montáž ventilov rohových G 1/2 | súbor | 12 |  | 0 |  |  |  | znížená |  | 0 | 4e-05 | 0.00048 | 0 | 0 | 16 | K | 2 | ROZPOCET | 0 | 0 | 0 | 0 | 0 | 2 | 0 | 16 | 148
75 | M | 422 5J0113 | Ventil rohový guľový s filtrom 1/2"x3/8" | kus | 12 |  | 0 |  |  |  | znížená |  | 0 | 0 | 0 | 0 | 0 | 32 | M | 2 | ROZPOCET | 0 | 0 | 0 | 0 | 0 | 2 | 0 | 16 | 150
76 | K | 72582-0300 | Batéria drezová stojanková G 1/2 štandardná kvalita | kus | 1 |  | 0 |  |  |  | znížená |  | 0 | 0.00104 | 0.00104 | 0 | 0 | 16 | K | 2 | ROZPOCET | 0 | 0 | 0 | 0 | 0 | 2 | 0 | 16 | 152
77 | K | 72582-1300 | Batéria umývadlová stojanková G 1/2 štandardná kvalita | súbor | 5 |  | 0 |  |  |  | znížená |  | 0 | 0.00104 | 0.0052 | 0 | 0 | 16 | K | 2 | ROZPOCET | 0 | 0 | 0 | 0 | 0 | 2 | 0 | 16 | 154
78 | K | 72584-0200 | Batéria sprchová nástenná G 1/2 štandardná kvalita | súbor | 4 |  | 0 |  |  |  | znížená |  | 0 | 0.00312 | 0.01248 | 0 | 0 | 16 | K | 2 | ROZPOCET | 0 | 0 | 0 | 0 | 0 | 2 | 0 | 16 | 156
79 | K | 99872-5201 | Presun hmôt pre zariaď. predmety v objektoch výšky do 6 m | % |  |  | 0 |  |  |  | znížená |  | 0 | 0 | 0 | 0 | 0 | 16 | K | 2 | ROZPOCET | 0 | 0 | 0 | 0 | 0 | 2 | 0 | 16 | 158
| D | 732 | Strojovne |  |  |  | 0 | [5 empty] | 0 |  | 0.0116 |  | 0 | 2 | D | 1 | ROZPOCET | [6 empty] | 0
80 | K | 73233-0434 | Nádoba expanzná Refix DD33 s membránou, tlak 10 barov | súbor | 1 |  | 0 |  |  |  | znížená |  | 0 | 0.0116 | 0.0116 | 0 | 0 | 16 | K | 2 | ROZPOCET | 0 | 0 | 0 | 0 | 0 | 2 | 0 | 16 | 160
81 | K | 99873-2201 | Presun hmôt pre strojovne umiestnené vo výške do 6 m | % |  |  | 0 |  |  |  | znížená |  | 0 | 0 | 0 | 0 | 0 | 16 | K | 2 | ROZPOCET | 0 | 0 | 0 | 0 | 0 | 2 | 0 | 16 | 162
| D | 733 | Rozvod potrubia |  |  |  | 0 | [5 empty] | 0 |  | 0.088744 |  | 0 | 2 | D | 1 | ROZPOCET | [6 empty] | 0
82 | K | 73332-1102 | Potrubie plasthliníkové d20 | m | 22.4 |  | 0 |  |  |  | znížená |  | 0 | 0.00045 | 0.01008 | 0 | 0 | 16 | K | 2 | ROZPOCET | 0 | 0 | 0 | 0 | 0 | 2 | 0 | 16 | 164
83 | K | 73332-1103 | Potrubie plasthliníkové d25 | m | 44.4 |  | 0 |  |  |  | znížená |  | 0 | 0.00055 | 0.02442 | 0 | 0 | 16 | K | 2 | ROZPOCET | 0 | 0 | 0 | 0 | 0 | 2 | 0 | 16 | 166
84 | K | 73332-1104 | Potrubie plasthliníkové d32 | m | 4.4 |  | 0 |  |  |  | znížená |  | 0 | 0.00074 | 0.003256 | 0 | 0 | 16 | K | 2 | ROZPOCET | 0 | 0 | 0 | 0 | 0 | 2 | 0 | 16 | 168
85 | K | 73332-1105 | Potrubie plasthliníkové d40 | m | 40.4 |  | 0 |  |  |  | znížená |  | 0 | 0.00105 | 0.04242 | 0 | 0 | 16 | K | 2 | ROZPOCET | 0 | 0 | 0 | 0 | 0 | 2 | 0 | 16 | 170
86 | K | 73332-1106 | Potrubie plasthliníkové d50 | m | 5.6 |  | 0 |  |  |  | znížená |  | 0 | 0.00153 | 0.008568 | 0 | 0 | 16 | K | 2 | ROZPOCET | 0 | 0 | 0 | 0 | 0 | 2 | 0 | 16 | 172
87 | K | 99873-3201 | Presun hmôt pre potrubie UK v objektoch výšky do 6 m | % |  |  | 0 |  |  |  | znížená |  | 0 | 0 | 0 | 0 | 0 | 16 | K | 2 | ROZPOCET | 0 | 0 | 0 | 0 | 0 | 2 | 0 | 16 | 174
|  | VP | Práce naviac |  |  |  | 0 | [11 empty] | D | 0 | PN | [6 empty] | 0
| K | [5 empty] | 0 |  |  |  | znížená | [7 empty] | PN | 1 | PN | 0 | 0 | 0 | 0 | 0 | 2 | 0
| K | [5 empty] | 0 |  |  |  | znížená | [7 empty] | PN | 1 | PN | 0 | 0 | 0 | 0 | 0 | 2 | 0
| K | [5 empty] | 0 |  |  |  | znížená | [7 empty] | PN | 1 | PN | 0 | 0 | 0 | 0 | 0 | 2 | 0
| K | [5 empty] | 0 |  |  |  | znížená | [7 empty] | PN | 1 | PN | 0 | 0 | 0 | 0 | 0 | 2 | 0
| K | [5 empty] | 0 |  |  |  | znížená | [7 empty] | PN | 1 | PN | 0 | 0 | 0 | 0 | 0 | 2 | 0

## SO.01.4 - Vykurovanie
[9 empty] | >> skryté stĺpce << | [9 empty] | {020909d7-d525-49ba-9431-95c547f093da}
0
| KRYCÍ LIST ROZPOČTU | [8 empty] | v --- nižšie sa nachádzajú doplnkové a pomocné údaje k zostavám --- v | [8 empty] | False
Stavba:
REKONŠTRUKCIA A PRÍSTAVBA STREDISKA ČISTOTY
Objekt:
SO.01.4 - Vykurovanie
| JKSO: |  |  |  |  | KS:
| Miesto: |  | Rustaveliho 7725/10, k.ú. Rača, 831 06 Bratislava |  |  | Dátum: | 30. 5. 2021
| Objednávateľ: |  |  |  |  | IČO:
|  | Mestská časť Bratislava - Rača |  |  |  | IČ DPH:
| Zhotoviteľ: |  |  |  |  | IČO: | Vyplň údaj
|  | Vyplň údaj |  |  |  | IČ DPH: | Vyplň údaj
| Projektant: |  |  |  |  | IČO:
|  | RB ARCHITECTS s.r.o. |  |  |  | IČ DPH:
| Spracovateľ: |  |  |  |  | IČO:
|  | Ing. Hornok |  |  |  | IČ DPH:
Poznámka:
| Náklady z rozpočtu | [5 empty] | 0
| Ostatné náklady | [5 empty] | 0
| Cena bez DPH | [5 empty] | 0
|  |  | Základ dane |  |  | Sadzba dane | Výška dane
| DPH | základná | 0 |  |  | 20% | 0
|  | znížená | 0 |  |  | 20% | 0
|  | zákl. prenesená | 0 |  |  | 20% | 0
|  | zníž. prenesená | 0 |  |  | 20% | 0
|  | nulová | 0 |  |  | 0% | 0
| Cena s DPH |  |  | v | EUR |  | 0
| Projektant |  |  | Spracovateľ
| Dátum a podpis: |  | Pečiatka | Dátum a podpis: |  |  | Pečiatka
| Objednávateľ |  |  | Zhotoviteľ
| Dátum a podpis: |  | Pečiatka | Dátum a podpis: |  |  | Pečiatka
REKAPITULÁCIA ROZPOČTU
Stavba:
REKONŠTRUKCIA A PRÍSTAVBA STREDISKA ČISTOTY
Objekt:
SO.01.4 - Vykurovanie
Miesto: |  |  | Rustaveliho 7725/10, k.ú. Rača, 831 06 Bratislava |  |  | Dátum: | 30. 5. 2021
Objednávateľ: |  |  | Mestská časť Bratislava - Rača |  |  | Projektant: | RB ARCHITECTS s.r.o.
Zhotoviteľ: |  |  | Vyplň údaj |  |  | Spracovateľ: | Ing. Hornok
Kód dielu - Popis | [6 empty] | Cena celkom [EUR]
1) Náklady z rozpočtu | [6 empty] | 0 | [12 empty] | -1
| PSV - Práce a dodávky PSV | [5 empty] | 0
| 731 - Ústredné kúrenie | [5 empty] | 0
| VP - Práce naviac | [5 empty] | 0
2) Ostatné náklady | [6 empty] | 0 |  |  |  | DPH
| GZS | [5 empty] | 0 |  |  |  | znížená | [9 empty] | VRN | 0 | 0 | 0 | 0 | 0 | 2
| Projektové práce | [5 empty] | 0 |  |  |  | znížená | [9 empty] | VRN | 0 | 0 | 0 | 0 | 0 | 2
| Sťažené podmienky | [5 empty] | 0 |  |  |  | znížená | [9 empty] | VRN | 0 | 0 | 0 | 0 | 0 | 2
| Vplyv prostredia | [5 empty] | 0 |  |  |  | znížená | [9 empty] | VRN | 0 | 0 | 0 | 0 | 0 | 2
| Iné VRN | [5 empty] | 0 |  |  |  | znížená | [9 empty] | VRN | 0 | 0 | 0 | 0 | 0 | 2
| Kompletačná činnosť | [5 empty] | 0 |  |  |  | znížená | [9 empty] | KOMPLETACNA | 0 | 0 | 0 | 0 | 0 | 2
Celkové náklady za stavbu 1) + 2) | [6 empty] | 0
ROZPOČET
Stavba:
REKONŠTRUKCIA A PRÍSTAVBA STREDISKA ČISTOTY
Objekt:
SO.01.4 - Vykurovanie
Miesto: |  |  | Rustaveliho 7725/10, k.ú. Rača, 831 06 Bratislava |  |  | Dátum: | 30. 5. 2021
Objednávateľ: |  |  | Mestská časť Bratislava - Rača |  |  | Projektant: | RB ARCHITECTS s.r.o.
Zhotoviteľ: |  |  | Vyplň údaj |  |  | Spracovateľ: | Ing. Hornok
PČ | Typ | Kód | Popis | MJ | Množstvo | J.cena [EUR] | Cena celkom [EUR] | Cenová sústava |  |  | DPH | J. Nh [h] | Nh celkom [h] | J. hmotnosť [t] | Hmotnosť celkom [t] | J. suť [t] | Suť Celkom [t]
Náklady z rozpočtu | [6 empty] | 0 | [5 empty] | 0 |  | 0 |  | 0 |  | D | -1 | [7 empty] | 0
| D | PSV | Práce a dodávky PSV |  |  |  | 0 | [5 empty] | 0 |  | 0 |  | 0 | 2 | D | 0 | ROZPOCET | [6 empty] | 0
| D | 731 | Ústredné kúrenie |  |  |  | 0 | [5 empty] | 0 |  | 0 |  | 0 | 2 | D | 1 | ROZPOCET | [6 empty] | 0
0 | K | Pol3 | Kombinovaný ohrievač TÚV - teplej úžitkovej vody fy.: GALMET typ: SGW/S/400 Maxi s jednou vyhrevnou vložkou , V = 400 l , elektrická vykurovacia vložka U = 230V/50 Hz , Pel = 6/12 kW | ks | 1 |  | 0 |  |  |  | znížená |  | 0 | 0 | 0 | 0 | 0 | 4 | K | 2 | ROZPOCET | 0 | 0 | 0 | 0 | 0 | 2 | 0 | 4 | 6
0 | K | Pol4 | Montáž ohrievača vody | ks | 1 |  | 0 |  |  |  | znížená |  | 0 | 0 | 0 | 0 | 0 | 4 | K | 2 | ROZPOCET | 0 | 0 | 0 | 0 | 0 | 2 | 0 | 4 | 8
0 | K | Pol5 | Potrubie z ocelových rúr DN 20 - 3/4" | m | 6 |  | 0 |  |  |  | znížená |  | 0 | 0 | 0 | 0 | 0 | 4 | K | 2 | ROZPOCET | 0 | 0 | 0 | 0 | 0 | 2 | 0 | 4 | 10
0 | K | Pol6 | Potrubie z ocelových rúr DN 25 - 1" | m | 8 |  | 0 |  |  |  | znížená |  | 0 | 0 | 0 | 0 | 0 | 4 | K | 2 | ROZPOCET | 0 | 0 | 0 | 0 | 0 | 2 | 0 | 4 | 12
0 | K | Pol7 | Potrubie z ocelových rúr - spojovací materiál a montáž | m | 14 |  | 0 |  |  |  | znížená |  | 0 | 0 | 0 | 0 | 0 | 4 | K | 2 | ROZPOCET | 0 | 0 | 0 | 0 | 0 | 2 | 0 | 4 | 14
0 | K | Pol8 | Potrubie z ocelových rúr - tlakové skúšky potrubia | m | 14 |  | 0 |  |  |  | znížená |  | 0 | 0 | 0 | 0 | 0 | 4 | K | 2 | ROZPOCET | 0 | 0 | 0 | 0 | 0 | 2 | 0 | 4 | 16
0 | K | Pol9 | Potrubie z plasthliníkových rúr HERZ , Pex -Al-Pex spajaných lisovaním za studena - fitinkami - DN16x2 | m | 32 |  | 0 |  |  |  | znížená |  | 0 | 0 | 0 | 0 | 0 | 4 | K | 2 | ROZPOCET | 0 | 0 | 0 | 0 | 0 | 2 | 0 | 4 | 18
0 | K | Pol10 | Potrubie z plasthliníkových rúr HERZ , Pex -Al-Pex spajaných lisovaním za studena - fitinkami - DN20x2 | m | 68 |  | 0 |  |  |  | znížená |  | 0 | 0 | 0 | 0 | 0 | 4 | K | 2 | ROZPOCET | 0 | 0 | 0 | 0 | 0 | 2 | 0 | 4 | 20
0 | K | Pol11 | Potrubie z plasthliníkových rúr HERZ , Pex -Al-Pex spajaných lisovaním za studena - fitinkami - DN26x3 | m | 2 |  | 0 |  |  |  | znížená |  | 0 | 0 | 0 | 0 | 0 | 4 | K | 2 | ROZPOCET | 0 | 0 | 0 | 0 | 0 | 2 | 0 | 4 | 22
0 | K | Pol12 | Potrubie z plasthliníkových rúr HERZ , Pex -Al-Pex spajaných lisovaním za studena - fitinkami - spojovací materiál a montáž | m | 102 |  | 0 |  |  |  | znížená |  | 0 | 0 | 0 | 0 | 0 | 4 | K | 2 | ROZPOCET | 0 | 0 | 0 | 0 | 0 | 2 | 0 | 4 | 24
0 | K | Pol13 | Potrubie z plasthliníkových rúr HERZ , Pex -Al-Pex spajaných lisovaním za studena - fitinkami - tlakové skúšky potrubia | m | 102 |  | 0 |  |  |  | znížená |  | 0 | 0 | 0 | 0 | 0 | 4 | K | 2 | ROZPOCET | 0 | 0 | 0 | 0 | 0 | 2 | 0 | 4 | 26
0 | K | Pol14 | Redukcia ocel DN 25 - Pex-Al-Pex 26x3 | ks | 2 |  | 0 |  |  |  | znížená |  | 0 | 0 | 0 | 0 | 0 | 4 | K | 2 | ROZPOCET | 0 | 0 | 0 | 0 | 0 | 2 | 0 | 4 | 28
0 | K | Pol15 | Guľový kohút DN20 | ks | 2 |  | 0 |  |  |  | znížená |  | 0 | 0 | 0 | 0 | 0 | 4 | K | 2 | ROZPOCET | 0 | 0 | 0 | 0 | 0 | 2 | 0 | 4 | 30
0 | K | Pol16 | Guľový kohút DN25 | ks | 2 |  | 0 |  |  |  | znížená |  | 0 | 0 | 0 | 0 | 0 | 4 | K | 2 | ROZPOCET | 0 | 0 | 0 | 0 | 0 | 2 | 0 | 4 | 32
0 | K | Pol17 | Vypúšťací kohút DN15 | ks | 4 |  | 0 |  |  |  | znížená |  | 0 | 0 | 0 | 0 | 0 | 4 | K | 2 | ROZPOCET | 0 | 0 | 0 | 0 | 0 | 2 | 0 | 4 | 34
0 | K | Pol18 | Manometer / Teplomer | ks | 2 |  | 0 |  |  |  | znížená |  | 0 | 0 | 0 | 0 | 0 | 4 | K | 2 | ROZPOCET | 0 | 0 | 0 | 0 | 0 | 2 | 0 | 4 | 36
0 | K | Pol19 | Automatický odvzdušňovací ventil IVAR., PN10, 120 oC DN15 | ks | 2 |  | 0 |  |  |  | znížená |  | 0 | 0 | 0 | 0 | 0 | 4 | K | 2 | ROZPOCET | 0 | 0 | 0 | 0 | 0 | 2 | 0 | 4 | 38
0 | K | Pol20 | Pripojovacia súprava HERZ 3000 , rohové pripojenie - zo steny , DN15 -1/2" | ks | 9 |  | 0 |  |  |  | znížená |  | 0 | 0 | 0 | 0 | 0 | 4 | K | 2 | ROZPOCET | 0 | 0 | 0 | 0 | 0 | 2 | 0 | 4 | 40
0 | K | Pol21 | Termostatická hlavica typ: HERZ , typ : Porsche - Mini | ks | 10 |  | 0 |  |  |  | znížená |  | 0 | 0 | 0 | 0 | 0 | 4 | K | 2 | ROZPOCET | 0 | 0 | 0 | 0 | 0 | 2 | 0 | 4 | 42
0 | K | Pol22 | Radiátorový ventil HERZ TS 90 DN 15 rohové pripojenie | ks | 2 |  | 0 |  |  |  | znížená |  | 0 | 0 | 0 | 0 | 0 | 4 | K | 2 | ROZPOCET | 0 | 0 | 0 | 0 | 0 | 2 | 0 | 4 | 44
0 | K | Pol23 | Radiátorová spojka HERZ RL-5 DN 15 rohové pripojenie | ks | 2 |  | 0 |  |  |  | znížená |  | 0 | 0 | 0 | 0 | 0 | 4 | K | 2 | ROZPOCET | 0 | 0 | 0 | 0 | 0 | 2 | 0 | 4 | 46
0 | K | Pol24 | Montáž armatúr | ks | 35 |  | 0 |  |  |  | znížená |  | 0 | 0 | 0 | 0 | 0 | 4 | K | 2 | ROZPOCET | 0 | 0 | 0 | 0 | 0 | 2 | 0 | 4 | 48
0 | K | Pol25 | Vykurovacie telesá KORADO , o stavebnej výške 600 a 900 mm - VODT 600 x 500 11 VKP | ks | 2 |  | 0 |  |  |  | znížená |  | 0 | 0 | 0 | 0 | 0 | 4 | K | 2 | ROZPOCET | 0 | 0 | 0 | 0 | 0 | 2 | 0 | 4 | 50
0 | K | Pol26 | Vykurovacie telesá KORADO , o stavebnej výške 600 a 900 mm - VODT 600 x 600 22 VKP | ks | 1 |  | 0 |  |  |  | znížená |  | 0 | 0 | 0 | 0 | 0 | 4 | K | 2 | ROZPOCET | 0 | 0 | 0 | 0 | 0 | 2 | 0 | 4 | 52
0 | K | Pol27 | Vykurovacie telesá KORADO , o stavebnej výške 600 a 900 mm - VODT 600 x 700 22 VKP | ks | 1 |  | 0 |  |  |  | znížená |  | 0 | 0 | 0 | 0 | 0 | 4 | K | 2 | ROZPOCET | 0 | 0 | 0 | 0 | 0 | 2 | 0 | 4 | 54
0 | K | Pol28 | Vykurovacie telesá KORADO , o stavebnej výške 600 a 900 mm - VODT 600 x 800 22 VKP | ks | 2 |  | 0 |  |  |  | znížená |  | 0 | 0 | 0 | 0 | 0 | 4 | K | 2 | ROZPOCET | 0 | 0 | 0 | 0 | 0 | 2 | 0 | 4 | 56
0 | K | Pol29 | Vykurovacie telesá KORADO , o stavebnej výške 600 a 900 mm - VODT 600 x 1000 11 VKP | ks | 1 |  | 0 |  |  |  | znížená |  | 0 | 0 | 0 | 0 | 0 | 4 | K | 2 | ROZPOCET | 0 | 0 | 0 | 0 | 0 | 2 | 0 | 4 | 58
0 | K | Pol30 | Vykurovacie telesá KORADO , o stavebnej výške 600 a 900 mm - VODT 600 x 1200 11 VKP | ks | 1 |  | 0 |  |  |  | znížená |  | 0 | 0 | 0 | 0 | 0 | 4 | K | 2 | ROZPOCET | 0 | 0 | 0 | 0 | 0 | 2 | 0 | 4 | 60
0 | K | Pol31 | Vykurovacie telesá KORADO , o stavebnej výške 600 a 900 mm - VODT 900 x 600 22 VKP | ks | 1 |  | 0 |  |  |  | znížená |  | 0 | 0 | 0 | 0 | 0 | 4 | K | 2 | ROZPOCET | 0 | 0 | 0 | 0 | 0 | 2 | 0 | 4 | 62
0 | K | Pol32 | Montáž VODT | ks | 9 |  | 0 |  |  |  | znížená |  | 0 | 0 | 0 | 0 | 0 | 4 | K | 2 | ROZPOCET | 0 | 0 | 0 | 0 | 0 | 2 | 0 | 4 | 64
0 | K | Pol33 | Kúpeľňový trubkový register K 600 x 1290 mm | ks | 1 |  | 0 |  |  |  | znížená |  | 0 | 0 | 0 | 0 | 0 | 4 | K | 2 | ROZPOCET | 0 | 0 | 0 | 0 | 0 | 2 | 0 | 4 | 66
0 | K | Pol34 | Montáž kúpeľňových registrov | ks | 1 |  | 0 |  |  |  | znížená |  | 0 | 0 | 0 | 0 | 0 | 4 | K | 2 | ROZPOCET | 0 | 0 | 0 | 0 | 0 | 2 | 0 | 4 | 68
0 | K | Pol35 | Nátery ocelových potrubí do DN 25 základný | m | 14 |  | 0 |  |  |  | znížená |  | 0 | 0 | 0 | 0 | 0 | 4 | K | 2 | ROZPOCET | 0 | 0 | 0 | 0 | 0 | 2 | 0 | 4 | 70
0 | K | Pol36 | Tepelná izolácia TUBOLIT DG ocelových rúr v hr.10 mm DN20 | m | 6 |  | 0 |  |  |  | znížená |  | 0 | 0 | 0 | 0 | 0 | 4 | K | 2 | ROZPOCET | 0 | 0 | 0 | 0 | 0 | 2 | 0 | 4 | 72
0 | K | Pol37 | Tepelná izolácia TUBOLIT DG ocelových rúr v hr.10 mm DN26 | m | 8 |  | 0 |  |  |  | znížená |  | 0 | 0 | 0 | 0 | 0 | 4 | K | 2 | ROZPOCET | 0 | 0 | 0 | 0 | 0 | 2 | 0 | 4 | 74
0 | K | Pol38 | Montáž tepelnej izolácie | m | 14 |  | 0 |  |  |  | znížená |  | 0 | 0 | 0 | 0 | 0 | 4 | K | 2 | ROZPOCET | 0 | 0 | 0 | 0 | 0 | 2 | 0 | 4 | 76
0 | K | Pol39 | Tepelná izolácia TUBOLIT DG plasthliníkových rúr Pex-Al-Pex v hr.10 mm DN20 | m | 32 |  | 0 |  |  |  | znížená |  | 0 | 0 | 0 | 0 | 0 | 4 | K | 2 | ROZPOCET | 0 | 0 | 0 | 0 | 0 | 2 | 0 | 4 | 78
0 | K | Pol40 | Tepelná izolácia TUBOLIT DG plasthliníkových rúr Pex-Al-Pex v hr.10 mm DN26 | m | 68 |  | 0 |  |  |  | znížená |  | 0 | 0 | 0 | 0 | 0 | 4 | K | 2 | ROZPOCET | 0 | 0 | 0 | 0 | 0 | 2 | 0 | 4 | 80
0 | K | Pol38 | Montáž tepelnej izolácie | m | 102 |  | 0 |  |  |  | znížená |  | 0 | 0 | 0 | 0 | 0 | 4 | K | 2 | ROZPOCET | 0 | 0 | 0 | 0 | 0 | 2 | 0 | 4 | 82
1 | K | Pol99 | HZS - Hodinové zúčtovacie sadzby - Pre skúšky | hod. | 12 |  | 0 |  |  |  | znížená |  | 0 | 0 | 0 | 0 | 0 | 4 | K | 2 | ROZPOCET | 0 | 0 | 0 | 0 | 0 | 2 | 0 | 4 | 553887135
|  | VP | Práce naviac |  |  |  | 0 | [11 empty] | D | 0 | PN | [6 empty] | 0
| K | [5 empty] | 0 |  |  |  | znížená | [7 empty] | PN | 1 | PN | 0 | 0 | 0 | 0 | 0 | 2 | 0
| K | [5 empty] | 0 |  |  |  | znížená | [7 empty] | PN | 1 | PN | 0 | 0 | 0 | 0 | 0 | 2 | 0
| K | [5 empty] | 0 |  |  |  | znížená | [7 empty] | PN | 1 | PN | 0 | 0 | 0 | 0 | 0 | 2 | 0
| K | [5 empty] | 0 |  |  |  | znížená | [7 empty] | PN | 1 | PN | 0 | 0 | 0 | 0 | 0 | 2 | 0
| K | [5 empty] | 0 |  |  |  | znížená | [7 empty] | PN | 1 | PN | 0 | 0 | 0 | 0 | 0 | 2 | 0

## SO.01.5 - Elektroinštalácia
[9 empty] | >> skryté stĺpce << | [9 empty] | {f8264c2e-30f0-4b87-94fa-9baf44c009c3}
0
| KRYCÍ LIST ROZPOČTU | [8 empty] | v --- nižšie sa nachádzajú doplnkové a pomocné údaje k zostavám --- v | [8 empty] | False
Stavba:
REKONŠTRUKCIA A PRÍSTAVBA STREDISKA ČISTOTY
Objekt:
SO.01.5 - Elektroinštalácia
| JKSO: |  |  |  |  | KS:
| Miesto: |  | Rustaveliho 7725/10, k.ú. Rača, 831 06 Bratislava |  |  | Dátum: | 30. 5. 2021
| Objednávateľ: |  |  |  |  | IČO:
|  | Mestská časť Bratislava - Rača |  |  |  | IČ DPH:
| Zhotoviteľ: |  |  |  |  | IČO: | Vyplň údaj
|  | Vyplň údaj |  |  |  | IČ DPH: | Vyplň údaj
| Projektant: |  |  |  |  | IČO:
|  | RB ARCHITECTS s.r.o. |  |  |  | IČ DPH:
| Spracovateľ: |  |  |  |  | IČO:
|  | Ing. Hornok |  |  |  | IČ DPH:
Poznámka:
| Náklady z rozpočtu | [5 empty] | 0
| Ostatné náklady | [5 empty] | 0
| Cena bez DPH | [5 empty] | 0
|  |  | Základ dane |  |  | Sadzba dane | Výška dane
| DPH | základná | 0 |  |  | 20% | 0
|  | znížená | 0 |  |  | 20% | 0
|  | zákl. prenesená | 0 |  |  | 20% | 0
|  | zníž. prenesená | 0 |  |  | 20% | 0
|  | nulová | 0 |  |  | 0% | 0
| Cena s DPH |  |  | v | EUR |  | 0
| Projektant |  |  | Spracovateľ
| Dátum a podpis: |  | Pečiatka | Dátum a podpis: |  |  | Pečiatka
| Objednávateľ |  |  | Zhotoviteľ
| Dátum a podpis: |  | Pečiatka | Dátum a podpis: |  |  | Pečiatka
REKAPITULÁCIA ROZPOČTU
Stavba:
REKONŠTRUKCIA A PRÍSTAVBA STREDISKA ČISTOTY
Objekt:
SO.01.5 - Elektroinštalácia
Miesto: |  |  | Rustaveliho 7725/10, k.ú. Rača, 831 06 Bratislava |  |  | Dátum: | 30. 5. 2021
Objednávateľ: |  |  | Mestská časť Bratislava - Rača |  |  | Projektant: | RB ARCHITECTS s.r.o.
Zhotoviteľ: |  |  | Vyplň údaj |  |  | Spracovateľ: | Ing. Hornok
Kód dielu - Popis | [6 empty] | Cena celkom [EUR]
1) Náklady z rozpočtu | [6 empty] | 0 | [12 empty] | -1
| D1 - Rozvádzače a zariadenia | [5 empty] | 0
| D2 - Svietidlá | [5 empty] | 0
| D3 - Vypínače a príslušenstvo | [5 empty] | 0
| D4 - Zásuvky a príslušenstvo | [5 empty] | 0
| D5 - Bleskozvod a uzemnenie | [5 empty] | 0
| D6 - Káble, vodiče a káblové systémy | [5 empty] | 0
| D7 - Stavebno-montážne práce | [5 empty] | 0
| D8 - Ostatné | [5 empty] | 0
| VP - Práce naviac | [5 empty] | 0
2) Ostatné náklady | [6 empty] | 0 |  |  |  | DPH
| GZS | [5 empty] | 0 |  |  |  | znížená | [9 empty] | VRN | 0 | 0 | 0 | 0 | 0 | 2
| Projektové práce | [5 empty] | 0 |  |  |  | znížená | [9 empty] | VRN | 0 | 0 | 0 | 0 | 0 | 2
| Sťažené podmienky | [5 empty] | 0 |  |  |  | znížená | [9 empty] | VRN | 0 | 0 | 0 | 0 | 0 | 2
| Vplyv prostredia | [5 empty] | 0 |  |  |  | znížená | [9 empty] | VRN | 0 | 0 | 0 | 0 | 0 | 2
| Iné VRN | [5 empty] | 0 |  |  |  | znížená | [9 empty] | VRN | 0 | 0 | 0 | 0 | 0 | 2
| Kompletačná činnosť | [5 empty] | 0 |  |  |  | znížená | [9 empty] | KOMPLETACNA | 0 | 0 | 0 | 0 | 0 | 2
Celkové náklady za stavbu 1) + 2) | [6 empty] | 0
ROZPOČET
Stavba:
REKONŠTRUKCIA A PRÍSTAVBA STREDISKA ČISTOTY
Objekt:
SO.01.5 - Elektroinštalácia
Miesto: |  |  | Rustaveliho 7725/10, k.ú. Rača, 831 06 Bratislava |  |  | Dátum: | 30. 5. 2021
Objednávateľ: |  |  | Mestská časť Bratislava - Rača |  |  | Projektant: | RB ARCHITECTS s.r.o.
Zhotoviteľ: |  |  | Vyplň údaj |  |  | Spracovateľ: | Ing. Hornok
PČ | Typ | Kód | Popis | MJ | Množstvo | J.cena [EUR] | Cena celkom [EUR] | Cenová sústava |  |  | DPH | J. Nh [h] | Nh celkom [h] | J. hmotnosť [t] | Hmotnosť celkom [t] | J. suť [t] | Suť Celkom [t]
Náklady z rozpočtu | [6 empty] | 0 | [5 empty] | 0 |  | 0 |  | 0 |  | D | -1 | [7 empty] | 0
| D | D1 | Rozvádzače a zariadenia |  |  |  | 0 | [5 empty] | 0 |  | 0 |  | 0 | 1 | D | 0 | ROZPOCET | [6 empty] | 0
0 | K | Pol41 | Rozvádzač RS zapustený, napr. LEGRAND XL3 160 - 0200 14, 845x670x140, 96 modulový, IP40/30, Vrátane krytov, dverí a výzbroje | ks | 1 |  | 0 |  |  |  | znížená |  | 0 | 0 | 0 | 0 | 0 | 4 | K | 1 | ROZPOCET | 0 | 0 | 0 | 0 | 0 | 2 | 0 | 4 | 2
0 | K | Pol42 | Poistkova skrinka HASMA zapustená v murive, plastová, s príslušenstvom, SR2 DIN00 595x864 (š)x(v), lištové odpínače 2x 3P, IP44/2X... | ks | 1 |  | 0 |  |  |  | znížená |  | 0 | 0 | 0 | 0 | 0 | 4 | K | 1 | ROZPOCET | 0 | 0 | 0 | 0 | 0 | 2 | 0 | 4 | 4
0 | K | Pol43 | Typizovaný elektromerový rozvádzač pre jedného odberateľa SEZ - RED (1008), plastový priame meranie trojfázový odber 3PEN, AC - 50Hz, 230/400V/TN-C istič pred elektromerom 3x 32A, char. B istič HDO 1x 2A Elektromerová vaňa/montážna doska pre osadenie elek | ks | 1 |  | 0 |  |  |  | znížená |  | 0 | 0 | 0 | 0 | 0 | 4 | K | 1 | ROZPOCET | 0 | 0 | 0 | 0 | 0 | 2 | 0 | 4 | 6
0 | K | Pol44 | Úprava stavebného otvoru / zriadenie základu pre rozvádzač | ks | 3 |  | 0 |  |  |  | znížená |  | 0 | 0 | 0 | 0 | 0 | 4 | K | 1 | ROZPOCET | 0 | 0 | 0 | 0 | 0 | 2 | 0 | 4 | 8
0 | K | Pol45 | Rozvádzač dátový R-DAT zapustený, 12x RJ45 Cat.6, 3x 230V, wifi router | ks | 1 |  | 0 |  |  |  | znížená |  | 0 | 0 | 0 | 0 | 0 | 4 | K | 1 | ROZPOCET | 0 | 0 | 0 | 0 | 0 | 2 | 0 | 4 | 10
0 | K | Pol46 | Zvodič prepätia T1+, napr.: DEHNbox DBX TC 180 (922 210) | ks | 1 |  | 0 |  |  |  | znížená |  | 0 | 0 | 0 | 0 | 0 | 4 | K | 1 | ROZPOCET | 0 | 0 | 0 | 0 | 0 | 2 | 0 | 4 | 12
0 | K | Pol51 | Svorkovnicová skrinka MX, SCHRACK ABS, 120x200x75, IP66, vrátane svoriek a káblových prechodiek do 4mm | ks | 2 |  | 0 |  |  |  | znížená |  | 0 | 0 | 0 | 0 | 0 | 4 | K | 1 | ROZPOCET | 0 | 0 | 0 | 0 | 0 | 2 | 0 | 4 | 22
0 | K | Pol52 | Ventilátor s časovým dobehom a hygrostatom, 230V, min. IP44 | ks | 8 |  | 0 |  |  |  | znížená |  | 0 | 0 | 0 | 0 | 0 | 4 | K | 1 | ROZPOCET | 0 | 0 | 0 | 0 | 0 | 2 | 0 | 4 | 24
0 | K | Pol53 | Značenie prístrojov | ks | 40 |  | 0 |  |  |  | znížená |  | 0 | 0 | 0 | 0 | 0 | 4 | K | 1 | ROZPOCET | 0 | 0 | 0 | 0 | 0 | 2 | 0 | 4 | 26
0 | K | Pol54 | Značenie rozvádzačov a zariadení | ks | 6 |  | 0 |  |  |  | znížená |  | 0 | 0 | 0 | 0 | 0 | 4 | K | 1 | ROZPOCET | 0 | 0 | 0 | 0 | 0 | 2 | 0 | 4 | 28
| D | D2 | Svietidlá |  |  |  | 0 | [5 empty] | 0 |  | 0 |  | 0 | 1 | D | 0 | ROZPOCET | [6 empty] | 0
0 | K | Pol55 | Svietidlo OMS S.R.O. STROPNÉ, TORNADO PC T8 230V, 2x36W, IP65, vr. svetelného zdroja | ks | 16 |  | 0 |  |  |  | znížená |  | 0 | 0 | 0 | 0 | 0 | 4 | K | 1 | ROZPOCET | 0 | 0 | 0 | 0 | 0 | 2 | 0 | 4 | 30
0 | K | Pol56 | Svietidlo OMS S.R.O. STROPNÉ, MODUL EXE II D-I PAR-V2 MIRO4, 230V, 2x35W, IP20, vr. svetelného zdroja | ks | 9 |  | 0 |  |  |  | znížená |  | 0 | 0 | 0 | 0 | 0 | 4 | K | 1 | ROZPOCET | 0 | 0 | 0 | 0 | 0 | 2 | 0 | 4 | 32
0 | K | Pol57 | Svietidlo OMS S.R.O. NÁSTENNÉ, RESP. STROPNÉ, PRO SURFACED FACET 230V, 2x26W, IP20, vr. svetelného zdroja | ks | 3 |  | 0 |  |  |  | znížená |  | 0 | 0 | 0 | 0 | 0 | 4 | K | 1 | ROZPOCET | 0 | 0 | 0 | 0 | 0 | 2 | 0 | 4 | 34
0 | K | Pol58 | Svietidlo OMS S.R.O. NÁSTENNÉ, RESP. STROPNÉ UX-PLAST 2 OPAL FSD 230V, 2x18W, IP65, vr. svetelného zdroja | ks | 13 |  | 0 |  |  |  | znížená |  | 0 | 0 | 0 | 0 | 0 | 4 | K | 1 | ROZPOCET | 0 | 0 | 0 | 0 | 0 | 2 | 0 | 4 | 36
0 | K | Pol59 | Svietidlo reflektorové LED 120°, 230V, 30W, IP65 | ks | 2 |  | 0 |  |  |  | znížená |  | 0 | 0 | 0 | 0 | 0 | 4 | K | 1 | ROZPOCET | 0 | 0 | 0 | 0 | 0 | 2 | 0 | 4 | 38
0 | K | Pol60 | Svietidlo vonkajšie, nástenné, orientačné 230V, 3,5W, IP54 | ks | 4 |  | 0 |  |  |  | znížená |  | 0 | 0 | 0 | 0 | 0 | 4 | K | 1 | ROZPOCET | 0 | 0 | 0 | 0 | 0 | 2 | 0 | 4 | 40
0 | K | Pol61 | Svietidlo Shrack nástenné, resp. prisadené na strop, núdzové-únikové - univerzálne SC/KS LED 3h, s piktogramom, invertorom, batériou a autotestom 230V, IP54 | ks | 7 |  | 0 |  |  |  | znížená |  | 0 | 0 | 0 | 0 | 0 | 4 | K | 1 | ROZPOCET | 0 | 0 | 0 | 0 | 0 | 2 | 0 | 4 | 42
0 | K | Pol62 | Svietidlo stropné, resp. nástené/prisadené/závesné/zapustené LED PÁS 230V/12V, 11W/m , IP20/43, vrátane koncoviek, difúzora, transformátora... (l=4,7m) | m | 1 |  | 0 |  |  |  | znížená |  | 0 | 0 | 0 | 0 | 0 | 4 | K | 1 | ROZPOCET | 0 | 0 | 0 | 0 | 0 | 2 | 0 | 4 | 44
| D | D3 | Vypínače a príslušenstvo |  |  |  | 0 | [5 empty] | 0 |  | 0 |  | 0 | 1 | D | 0 | ROZPOCET | [6 empty] | 0
0 | K | Pol63 | Spínač č. 1, 10A, 250V, IP21, komplet, vrátane elektroinštalačnej škatule | ks | 3 |  | 0 |  |  |  | znížená |  | 0 | 0 | 0 | 0 | 0 | 4 | K | 1 | ROZPOCET | 0 | 0 | 0 | 0 | 0 | 2 | 0 | 4 | 46
0 | K | Pol64 | Prepínač sériový č. 5, 10A, 250V, IP21, komplet, vrátane elektroinštalačnej škatule (v KP64) | ks | 8 |  | 0 |  |  |  | znížená |  | 0 | 0 | 0 | 0 | 0 | 4 | K | 1 | ROZPOCET | 0 | 0 | 0 | 0 | 0 | 2 | 0 | 4 | 48
0 | K | Pol65 | Prepínač striedavý č. 6, 10A, 250V, IP44, komplet, vrátane elektroinštalačnej škatule (v KP64) | ks | 6 |  | 0 |  |  |  | znížená |  | 0 | 0 | 0 | 0 | 0 | 4 | K | 1 | ROZPOCET | 0 | 0 | 0 | 0 | 0 | 2 | 0 | 4 | 50
0 | K | Pol66 | Prepínač striedavý dvojitý č. 6+6, 10A, 250V, IP20, komplet, vrátane elektroinštalačnej škatule (v KP64) | ks | 6 |  | 0 |  |  |  | znížená |  | 0 | 0 | 0 | 0 | 0 | 4 | K | 1 | ROZPOCET | 0 | 0 | 0 | 0 | 0 | 2 | 0 | 4 | 52
0 | K | Pol67 | Snímač pohybu 230V, IP44, vrátane elektroinštalačnej škatule KP64 (napr. ABB Tango) | ks | 4 |  | 0 |  |  |  | znížená |  | 0 | 0 | 0 | 0 | 0 | 4 | K | 1 | ROZPOCET | 0 | 0 | 0 | 0 | 0 | 2 | 0 | 4 | 54
0 | K | Pol68 | Snímač pohybu 230V, IP44, na povrch | ks | 1 |  | 0 |  |  |  | znížená |  | 0 | 0 | 0 | 0 | 0 | 4 | K | 1 | ROZPOCET | 0 | 0 | 0 | 0 | 0 | 2 | 0 | 4 | 56
0 | K | Pol69 | Zásuvné svorky do 2,5mm - obbo / wago | ks | 100 |  | 0 |  |  |  | znížená |  | 0 | 0 | 0 | 0 | 0 | 4 | K | 1 | ROZPOCET | 0 | 0 | 0 | 0 | 0 | 2 | 0 | 4 | 58
| D | D4 | Zásuvky a príslušenstvo |  |  |  | 0 | [5 empty] | 0 |  | 0 |  | 0 | 1 | D | 0 | ROZPOCET | [6 empty] | 0
0 | K | Pol70 | Zásuvka jednonásobná 16A, 230V, IP20, komplet vrátane elektroinštalačnej škatule (v KP64) | ks | 45 |  | 0 |  |  |  | znížená |  | 0 | 0 | 0 | 0 | 0 | 4 | K | 1 | ROZPOCET | 0 | 0 | 0 | 0 | 0 | 2 | 0 | 4 | 60
0 | K | Pol71 | Zásuvka jednonásobná 16A, 230V, IP44, s krytkou, komplet vrátane elektroinštalačnej škatule (v KP64) | ks | 2 |  | 0 |  |  |  | znížená |  | 0 | 0 | 0 | 0 | 0 | 4 | K | 1 | ROZPOCET | 0 | 0 | 0 | 0 | 0 | 2 | 0 | 4 | 62
0 | K | Pol72 | Zásuvka vstaviteľná 400V, 25A, min. IP44 | ks | 2 |  | 0 |  |  |  | znížená |  | 0 | 0 | 0 | 0 | 0 | 4 | K | 1 | ROZPOCET | 0 | 0 | 0 | 0 | 0 | 2 | 0 | 4 | 64
0 | K | Pol73 | Zásuvka vstaviteľná 400V, 16A, min. IP44 | ks | 1 |  | 0 |  |  |  | znížená |  | 0 | 0 | 0 | 0 | 0 | 4 | K | 1 | ROZPOCET | 0 | 0 | 0 | 0 | 0 | 2 | 0 | 4 | 66
0 | K | Pol74 | Zásuvka dátová 2x RJ45, Cat.6 | ks | 8 |  | 0 |  |  |  | znížená |  | 0 | 0 | 0 | 0 | 0 | 4 | K | 1 | ROZPOCET | 0 | 0 | 0 | 0 | 0 | 2 | 0 | 4 | 68
0 | K | Pol69 | Zásuvné svorky do 2,5mm - obbo / wago | ks | 30 |  | 0 |  |  |  | znížená |  | 0 | 0 | 0 | 0 | 0 | 4 | K | 1 | ROZPOCET | 0 | 0 | 0 | 0 | 0 | 2 | 0 | 4 | 70
0 | K | Pol75 | Vyvedenie kábla v stene/strope/podlahe, uložiť do rozvodnej škatule, zaslepiť viečkom | ks | 6 |  | 0 |  |  |  | znížená |  | 0 | 0 | 0 | 0 | 0 | 4 | K | 1 | ROZPOCET | 0 | 0 | 0 | 0 | 0 | 2 | 0 | 4 | 72
| D | D5 | Bleskozvod a uzemnenie |  |  |  | 0 | [5 empty] | 0 |  | 0 |  | 0 | 1 | D | 0 | ROZPOCET | [6 empty] | 0
0 | K | Pol76 | Zachytávacia tyč 1m + betónový podstavec | ks | 3 |  | 0 |  |  |  | znížená |  | 0 | 0 | 0 | 0 | 0 | 4 | K | 1 | ROZPOCET | 0 | 0 | 0 | 0 | 0 | 2 | 0 | 4 | 74
0 | K | Pol77 | pomocný zachytávač 300mm | ks | 17 |  | 0 |  |  |  | znížená |  | 0 | 0 | 0 | 0 | 0 | 4 | K | 1 | ROZPOCET | 0 | 0 | 0 | 0 | 0 | 2 | 0 | 4 | 76
0 | K | Pol78 | FeZn ø8mm | m | 230 |  | 0 |  |  |  | znížená |  | 0 | 0 | 0 | 0 | 0 | 4 | K | 1 | ROZPOCET | 0 | 0 | 0 | 0 | 0 | 2 | 0 | 4 | 78
0 | K | Pol79 | FeZn ø10mm (PVC) | m | 75 |  | 0 |  |  |  | znížená |  | 0 | 0 | 0 | 0 | 0 | 4 | K | 1 | ROZPOCET | 0 | 0 | 0 | 0 | 0 | 2 | 0 | 4 | 80
0 | K | Pol80 | zemniaci pásik FeZn 30x4 | m | 75 |  | 0 |  |  |  | znížená |  | 0 | 0 | 0 | 0 | 0 | 4 | K | 1 | ROZPOCET | 0 | 0 | 0 | 0 | 0 | 2 | 0 | 4 | 82
0 | K | Pol81 | CY-6 Ž/Z | m | 30 |  | 0 |  |  |  | znížená |  | 0 | 0 | 0 | 0 | 0 | 4 | K | 1 | ROZPOCET | 0 | 0 | 0 | 0 | 0 | 2 | 0 | 4 | 84
0 | K | Pol82 | CY-4 Ž/Z | m | 165 |  | 0 |  |  |  | znížená |  | 0 | 0 | 0 | 0 | 0 | 4 | K | 1 | ROZPOCET | 0 | 0 | 0 | 0 | 0 | 2 | 0 | 4 | 86
0 | K | Pol83 | dilatačné prepojenie | ks | 4 |  | 0 |  |  |  | znížená |  | 0 | 0 | 0 | 0 | 0 | 4 | K | 1 | ROZPOCET | 0 | 0 | 0 | 0 | 0 | 2 | 0 | 4 | 88
0 | K | Pol84 | flexibilný prepájací vodič (medzi koncami oplechovania atiky) | ks | 55 |  | 0 |  |  |  | znížená |  | 0 | 0 | 0 | 0 | 0 | 4 | K | 1 | ROZPOCET | 0 | 0 | 0 | 0 | 0 | 2 | 0 | 4 | 90
0 | K | Pol85 | podpera vedenia na plochú strechu, beton | ks | 70 |  | 0 |  |  |  | znížená |  | 0 | 0 | 0 | 0 | 0 | 4 | K | 1 | ROZPOCET | 0 | 0 | 0 | 0 | 0 | 2 | 0 | 4 | 92
0 | K | Pol86 | podpera vedenia na atiku | ks | 90 |  | 0 |  |  |  | znížená |  | 0 | 0 | 0 | 0 | 0 | 4 | K | 1 | ROZPOCET | 0 | 0 | 0 | 0 | 0 | 2 | 0 | 4 | 94
0 | K | Pol87 | držiak vedenia do muriva | ks | 50 |  | 0 |  |  |  | znížená |  | 0 | 0 | 0 | 0 | 0 | 4 | K | 1 | ROZPOCET | 0 | 0 | 0 | 0 | 0 | 2 | 0 | 4 | 96
0 | K | Pol88 | SJ - svorka zachytávacej tyče | ks | 20 |  | 0 |  |  |  | znížená |  | 0 | 0 | 0 | 0 | 0 | 4 | K | 1 | ROZPOCET | 0 | 0 | 0 | 0 | 0 | 2 | 0 | 4 | 98
0 | K | Pol89 | SO - svorka atiky/odkvapu | ks | 18 |  | 0 |  |  |  | znížená |  | 0 | 0 | 0 | 0 | 0 | 4 | K | 1 | ROZPOCET | 0 | 0 | 0 | 0 | 0 | 2 | 0 | 4 | 100
0 | K | Pol90 | SS - svorka spojovacia/krížová | ks | 30 |  | 0 |  |  |  | znížená |  | 0 | 0 | 0 | 0 | 0 | 4 | K | 1 | ROZPOCET | 0 | 0 | 0 | 0 | 0 | 2 | 0 | 4 | 102
0 | K | Pol91 | SZ - svorka skúšobná + chodníková liatinová skrinka, napr. DEHN MS 300x220x120 mm (549001) | ks | 14 |  | 0 |  |  |  | znížená |  | 0 | 0 | 0 | 0 | 0 | 4 | K | 1 | ROZPOCET | 0 | 0 | 0 | 0 | 0 | 2 | 0 | 4 | 104
0 | K | Pol92 | SU - svorka uzemnenia spojovacia/krížová | ks | 30 |  | 0 |  |  |  | znížená |  | 0 | 0 | 0 | 0 | 0 | 4 | K | 1 | ROZPOCET | 0 | 0 | 0 | 0 | 0 | 2 | 0 | 4 | 106
0 | K | Pol93 | MA - manžeta proti zatekaniu vody (DEHN) | ks | 8 |  | 0 |  |  |  | znížená |  | 0 | 0 | 0 | 0 | 0 | 4 | K | 1 | ROZPOCET | 0 | 0 | 0 | 0 | 0 | 2 | 0 | 4 | 108
0 | K | Pol94 | ZT zemniaca tyč 25x2000mm | ks | 15 |  | 0 |  |  |  | znížená |  | 0 | 0 | 0 | 0 | 0 | 4 | K | 1 | ROZPOCET | 0 | 0 | 0 | 0 | 0 | 2 | 0 | 4 | 110
0 | K | Pol95 | označovací štítok skúšobnej svorky | ks | 14 |  | 0 |  |  |  | znížená |  | 0 | 0 | 0 | 0 | 0 | 4 | K | 1 | ROZPOCET | 0 | 0 | 0 | 0 | 0 | 2 | 0 | 4 | 112
0 | K | Pol96 | Bezpečnostný štítok - piktogram p 998 s textom "ZÁKAZ ZDRŽIAVAŤ SA PRI ZVODOCH POČAS BÚRKY! - min. VZDIALENOSŤ 3m OD ZVODU | ks | 14 |  | 0 |  |  |  | znížená |  | 0 | 0 | 0 | 0 | 0 | 4 | K | 1 | ROZPOCET | 0 | 0 | 0 | 0 | 0 | 2 | 0 | 4 | 114
0 | K | Pol97 | živičný povrch min.hr. 50mm | m2 | 42 |  | 0 |  |  |  | znížená |  | 0 | 0 | 0 | 0 | 0 | 4 | K | 1 | ROZPOCET | 0 | 0 | 0 | 0 | 0 | 2 | 0 | 4 | 116
0 | K | Pol98 | HUS - Hlavná uzemňovacia svorka (v rozvádzači) | ks | 1 |  | 0 |  |  |  | znížená |  | 0 | 0 | 0 | 0 | 0 | 4 | K | 1 | ROZPOCET | 0 | 0 | 0 | 0 | 0 | 2 | 0 | 4 | 118
0 | K | Pol100 | svorka pospojovania ZS-4 (batérie/potrubia...) | ks | 20 |  | 0 |  |  |  | znížená |  | 0 | 0 | 0 | 0 | 0 | 4 | K | 1 | ROZPOCET | 0 | 0 | 0 | 0 | 0 | 2 | 0 | 4 | 120
0 | K | Pol101 | svorka pospojovania ZS-10 (batérie/potrubia...) | ks | 20 |  | 0 |  |  |  | znížená |  | 0 | 0 | 0 | 0 | 0 | 4 | K | 1 | ROZPOCET | 0 | 0 | 0 | 0 | 0 | 2 | 0 | 4 | 122
0 | K | Pol102 | svorka pospojovania ZSA-16 + CU pásik (zariadenia/potrubia) | ks | 10 |  | 0 |  |  |  | znížená |  | 0 | 0 | 0 | 0 | 0 | 4 | K | 1 | ROZPOCET | 0 | 0 | 0 | 0 | 0 | 2 | 0 | 4 | 124
0 | K | Pol103 | svorka bimetal FeZn30/CU-6 | ks | 1 |  | 0 |  |  |  | znížená |  | 0 | 0 | 0 | 0 | 0 | 4 | K | 1 | ROZPOCET | 0 | 0 | 0 | 0 | 0 | 2 | 0 | 4 | 126
| D | D6 | Káble, vodiče a káblové systémy |  |  |  | 0 | [5 empty] | 0 |  | 0 |  | 0 | 1 | D | 0 | ROZPOCET | [6 empty] | 0
0 | K | Pol104 | CYKY-J 3x1,5 | m | 520 |  | 0 |  |  |  | znížená |  | 0 | 0 | 0 | 0 | 0 | 4 | K | 1 | ROZPOCET | 0 | 0 | 0 | 0 | 0 | 2 | 0 | 4 | 128
0 | K | Pol105 | CYKY-O 4x1,5 | m | 80 |  | 0 |  |  |  | znížená |  | 0 | 0 | 0 | 0 | 0 | 4 | K | 1 | ROZPOCET | 0 | 0 | 0 | 0 | 0 | 2 | 0 | 4 | 130
0 | K | Pol106 | CYKY-J 3x2,5 | m | 410 |  | 0 |  |  |  | znížená |  | 0 | 0 | 0 | 0 | 0 | 4 | K | 1 | ROZPOCET | 0 | 0 | 0 | 0 | 0 | 2 | 0 | 4 | 132
0 | K | Pol107 | CYKY-J 5x1,5 | m | 165 |  | 0 |  |  |  | znížená |  | 0 | 0 | 0 | 0 | 0 | 4 | K | 1 | ROZPOCET | 0 | 0 | 0 | 0 | 0 | 2 | 0 | 4 | 134
0 | K | Pol108 | CYKY-J 5x2,5 | m | 60 |  | 0 |  |  |  | znížená |  | 0 | 0 | 0 | 0 | 0 | 4 | K | 1 | ROZPOCET | 0 | 0 | 0 | 0 | 0 | 2 | 0 | 4 | 136
0 | K | Pol109 | CYKY-J 5x4 | m | 40 |  | 0 |  |  |  | znížená |  | 0 | 0 | 0 | 0 | 0 | 4 | K | 1 | ROZPOCET | 0 | 0 | 0 | 0 | 0 | 2 | 0 | 4 | 138
0 | K | Pol110 | CYKY-J 5x6 | m | 20 |  | 0 |  |  |  | znížená |  | 0 | 0 | 0 | 0 | 0 | 4 | K | 1 | ROZPOCET | 0 | 0 | 0 | 0 | 0 | 2 | 0 | 4 | 140
0 | K | Pol111 | AYKY-J 4x16 | m | 35 |  | 0 |  |  |  | znížená |  | 0 | 0 | 0 | 0 | 0 | 4 | K | 1 | ROZPOCET | 0 | 0 | 0 | 0 | 0 | 2 | 0 | 4 | 142
0 | K | Pol112 | CYH 2x2,5 | m | 10 |  | 0 |  |  |  | znížená |  | 0 | 0 | 0 | 0 | 0 | 4 | K | 1 | ROZPOCET | 0 | 0 | 0 | 0 | 0 | 2 | 0 | 4 | 144
0 | K | Pol113 | CAT6, FTP/SFTP | m | 255 |  | 0 |  |  |  | znížená |  | 0 | 0 | 0 | 0 | 0 | 4 | K | 1 | ROZPOCET | 0 | 0 | 0 | 0 | 0 | 2 | 0 | 4 | 146
0 | K | Pol114 | Káblová chránička FXPS 16 | m | 100 |  | 0 |  |  |  | znížená |  | 0 | 0 | 0 | 0 | 0 | 4 | K | 1 | ROZPOCET | 0 | 0 | 0 | 0 | 0 | 2 | 0 | 4 | 148
0 | K | Pol115 | Káblová chránička FXPS 25 | m | 150 |  | 0 |  |  |  | znížená |  | 0 | 0 | 0 | 0 | 0 | 4 | K | 1 | ROZPOCET | 0 | 0 | 0 | 0 | 0 | 2 | 0 | 4 | 150
0 | K | Pol116 | Káblová chránička FXPS 32 | m | 200 |  | 0 |  |  |  | znížená |  | 0 | 0 | 0 | 0 | 0 | 4 | K | 1 | ROZPOCET | 0 | 0 | 0 | 0 | 0 | 2 | 0 | 4 | 152
0 | K | Pol117 | Káblová chránička FXPS 63 | m | 25 |  | 0 |  |  |  | znížená |  | 0 | 0 | 0 | 0 | 0 | 4 | K | 1 | ROZPOCET | 0 | 0 | 0 | 0 | 0 | 2 | 0 | 4 | 154
0 | K | Pol118 | Káblové príchytky / objímky 16/25/32mm | sada | 1 |  | 0 |  |  |  | znížená |  | 0 | 0 | 0 | 0 | 0 | 4 | K | 1 | ROZPOCET | 0 | 0 | 0 | 0 | 0 | 2 | 0 | 4 | 156
0 | K | Pol119 | Označovacie púzdra, označovacia páska / štítky | ks | 300 |  | 0 |  |  |  | znížená |  | 0 | 0 | 0 | 0 | 0 | 4 | K | 1 | ROZPOCET | 0 | 0 | 0 | 0 | 0 | 2 | 0 | 4 | 158
0 | K | Pol120 | Káblová ryha 1200x500mm, zriadenie betónového lôžka výstražná fólia červenej farby š. 220mm, zásyp káblovej ryhy, káblová chránička FXP32mm, zatiahnutie kábla do chráničky. |  | 20 |  | 0 |  |  |  | znížená |  | 0 | 0 | 0 | 0 | 0 | 4 | K | 1 | ROZPOCET | 0 | 0 | 0 | 0 | 0 | 2 | 0 | 4 | 160
0 | K | Pol121 | Káblová ryha 700x350mm pre zemniaci pás FeZn 120mm2 okolo objektu výstražná fólia červenej farby š. 220mm, zásyp káblovej ryhy, úprava terénu tr.3. | m | 80 |  | 0 |  |  |  | znížená |  | 0 | 0 | 0 | 0 | 0 | 4 | K | 1 | ROZPOCET | 0 | 0 | 0 | 0 | 0 | 2 | 0 | 4 | 162
0 | K | Pol122 | Vytýčenie trasy káblového vedenia | m | 50 |  | 0 |  |  |  | znížená |  | 0 | 0 | 0 | 0 | 0 | 4 | K | 1 | ROZPOCET | 0 | 0 | 0 | 0 | 0 | 2 | 0 | 4 | 164
0 | K | Pol123 | Zameranie všetkých podzemných inžinierskych sietí v trase výkopu | m | 50 |  | 0 |  |  |  | znížená |  | 0 | 0 | 0 | 0 | 0 | 4 | K | 1 | ROZPOCET | 0 | 0 | 0 | 0 | 0 | 2 | 0 | 4 | 166
| D | D7 | Stavebno-montážne práce |  |  |  | 0 | [5 empty] | 0 |  | 0 |  | 0 | 1 | D | 0 | ROZPOCET | [6 empty] | 0
0 | K | Pol124 | Prierazy (do 16cm2) | ks | 37 |  | 0 |  |  |  | znížená |  | 0 | 0 | 0 | 0 | 0 | 4 | K | 1 | ROZPOCET | 0 | 0 | 0 | 0 | 0 | 2 | 0 | 4 | 168
0 | K | Pol125 | Rezanie drážok hĺ. 3cm a š. 3cm | m | 531 |  | 0 |  |  |  | znížená |  | 0 | 0 | 0 | 0 | 0 | 4 | K | 1 | ROZPOCET | 0 | 0 | 0 | 0 | 0 | 2 | 0 | 4 | 170
0 | K | Pol126 | Vrtanie/sekanie otvorov inšt. krabíc | ks | 85 |  | 0 |  |  |  | znížená |  | 0 | 0 | 0 | 0 | 0 | 4 | K | 1 | ROZPOCET | 0 | 0 | 0 | 0 | 0 | 2 | 0 | 4 | 172
0 | K | Pol127 | Sadrovanie krabíc | ks | 85 |  | 0 |  |  |  | znížená |  | 0 | 0 | 0 | 0 | 0 | 4 | K | 1 | ROZPOCET | 0 | 0 | 0 | 0 | 0 | 2 | 0 | 4 | 174
0 | K | Pol128 | Vŕtanie / rezanie / hĺbenie prierazov pre zemniacu tyč, narážanie vibračným kladivom... zásyp, úprava terénu tr. 3, asfaltovanie/betónovanie | ks | 15 |  | 0 |  |  |  | znížená |  | 0 | 0 | 0 | 0 | 0 | 4 | K | 1 | ROZPOCET | 0 | 0 | 0 | 0 | 0 | 2 | 0 | 4 | 176
| D | D8 | Ostatné |  |  |  | 0 | [5 empty] | 0 |  | 0 |  | 0 | 1 | D | 0 | ROZPOCET | [6 empty] | 0
0 | K | Pol129 | Napojenie rozvádzačov | ks | 3 |  | 0 |  |  |  | znížená |  | 0 | 0 | 0 | 0 | 0 | 4 | K | 1 | ROZPOCET | 0 | 0 | 0 | 0 | 0 | 2 | 0 | 4 | 178
0 | K | Pol130 | Napojenie ventilátora | ks | 8 |  | 0 |  |  |  | znížená |  | 0 | 0 | 0 | 0 | 0 | 4 | K | 1 | ROZPOCET | 0 | 0 | 0 | 0 | 0 | 2 | 0 | 4 | 180
0 | K | Pol131 | Napojenie a prepojenie slaboprúdových rozvádzačov a zariadení RACK/SLP/... | ks | 2 |  | 0 |  |  |  | znížená |  | 0 | 0 | 0 | 0 | 0 | 4 | K | 1 | ROZPOCET | 0 | 0 | 0 | 0 | 0 | 2 | 0 | 4 | 182
0 | K | Pol132 | Napojenie a prepojenie el. zariadení (EZS, UK...) | ks | 4 |  | 0 |  |  |  | znížená |  | 0 | 0 | 0 | 0 | 0 | 4 | K | 1 | ROZPOCET | 0 | 0 | 0 | 0 | 0 | 2 | 0 | 4 | 184
0 | K | Pol133 | Napojenie a prepojenie el. brány (vjazd, garáž) | ks | 2 |  | 0 |  |  |  | znížená |  | 0 | 0 | 0 | 0 | 0 | 4 | K | 1 | ROZPOCET | 0 | 0 | 0 | 0 | 0 | 2 | 0 | 4 | 186
0 | K | Pol134 | Demontáž pôvodnej inštalácie (rozvádzačov, zariadení,svietidiel, spínačov, zásuviek, káblov, káblových nosných systémov...) | sada | 1 |  | 0 |  |  |  | znížená |  | 0 | 0 | 0 | 0 | 0 | 4 | K | 1 | ROZPOCET | 0 | 0 | 0 | 0 | 0 | 2 | 0 | 4 | 188
0 | K | Pol135 | Konštrukčna (výrobna) dokumentácia | 5% | 1 |  | 0 |  |  |  | znížená |  | 0 | 0 | 0 | 0 | 0 | 4 | K | 1 | ROZPOCET | 0 | 0 | 0 | 0 | 0 | 2 | 0 | 4 | 190
0 | K | Pol136 | Dokumentácia skutočného vyhotovenia | 4% | 1 |  | 0 |  |  |  | znížená |  | 0 | 0 | 0 | 0 | 0 | 4 | K | 1 | ROZPOCET | 0 | 0 | 0 | 0 | 0 | 2 | 0 | 4 | 192
0 | K | Pol137 | OPaOS - revízia EZ | 5% | 1 |  | 0 |  |  |  | znížená |  | 0 | 0 | 0 | 0 | 0 | 4 | K | 1 | ROZPOCET | 0 | 0 | 0 | 0 | 0 | 2 | 0 | 4 | 194
0 | K | Pol140 | Podružný materiál, doprava | 3% | 1 |  | 0 |  |  |  | znížená |  | 0 | 0 | 0 | 0 | 0 | 4 | K | 1 | ROZPOCET | 0 | 0 | 0 | 0 | 0 | 2 | 0 | 4 | 200
|  | VP | Práce naviac |  |  |  | 0 | [11 empty] | D | 0 | PN | [6 empty] | 0
| K | [5 empty] | 0 |  |  |  | znížená | [7 empty] | PN | 1 | PN | 0 | 0 | 0 | 0 | 0 | 2 | 0
| K | [5 empty] | 0 |  |  |  | znížená | [7 empty] | PN | 1 | PN | 0 | 0 | 0 | 0 | 0 | 2 | 0
| K | [5 empty] | 0 |  |  |  | znížená | [7 empty] | PN | 1 | PN | 0 | 0 | 0 | 0 | 0 | 2 | 0
| K | [5 empty] | 0 |  |  |  | znížená | [7 empty] | PN | 1 | PN | 0 | 0 | 0 | 0 | 0 | 2 | 0
| K | [5 empty] | 0 |  |  |  | znížená | [7 empty] | PN | 1 | PN | 0 | 0 | 0 | 0 | 0 | 2 | 0