## zdravotechnika
ROZPOČET
Stavba: BYT NA MOZARTOVEJ ULICI č.10 V TRNAVE |  |  |  |  | JKSO :
Objekt: CENTRUM VČASNEJ INTERVENCIE |  |  |  |  | EČO :
Časť: |  | Zdravotechnika |  |  | Spracoval : Ing. Peter Lešický
Dátum : 09.07.2018
Objednávateľ :
Zhotoviteľ :
P.Č. | KCN | Kód položky | Popis | MJ | Množstvo celkom | Jednot. Cena (EUR) | Cena celkom (EUR)
1 | 2 | 3 | 4 | 5 | 6 | 7 | 8
Práce a dodávky PSV
|  | 713 | Izolácie tepelné
1 | 713 | 713482302 | Trubica polyetylén hr.13 mm,vnút.priemer 20 mm | m | 7
2 | 713 | 713482304 | Trubica polyetylén hr.13 mm,vnút.priemer 25 mm | m | 11
3 | 713 | 713482305 | Trubica polyetylén hr.13 mm,vnút.priemer 32 mm | m | 2
4 | 713 | 72218-2456 | Ochrana potrubia studenej vody kaučukovou izoláciou DN15, hr 9mm | m | 9
5 | 713 | 72218-2457 | Ochrana potrubia studenej vody kaučukovou izoláciou DN20, hr 9mm | m | 11
6 | 713 | 72218-2458 | Ochrana potrubia studenej vody kaučukovou izoláciou DN25, hr 9mm | m | 4
|  | 713 | Izolácie tepelné
|  | 721 | Zdravotech. vnútorná kanalizácia
7 | 721 | 72117-1808 | Demontáž potrubia z plastových rúr do DN 100 | m | 6
8 | 721 | 721173205 | Potrubie z rúr plastových polyetylénových DN50 | m | 6
9 | 721 | 721171106 | Potrubie z rúr plastových polyetylénových DN70 | m | 8
10 | 721 | 721171107 | Potrubie z rúr plastových polyetylénových DN100 | m | 6
11 | 721 | 721194105 | Zriadenie prípojky na potrubí vyvedenie a upevnenie odpadových výpustiek DN 50 | ks | 6
12 | 721 | 721194109 | Zriadenie prípojky na potrubí vyvedenie a upevnenie odpadových výpustiek DN 100 | ks | 2
13 | 721 | hl01 | Zápachová uzávierka – lievik HL21 | ks | 1
14 | 721 | 721290111 | Ostatné - skúška tesnosti kanalizácie v objektoch vodou do DN 125 | m | 20
|  | 721 | Zdravotech. vnútorná kanalizácia
0 |  | 722 | Vnútorný vodovod
15 | 721 | 72213-0801 | Demontáž potrubia z oceľ. rúrok závitových DN do 40 | m | 28
16 | 721 | 722229101 | Montáž vypúšťacieho ventilu DN 15 | ks | 2
17 | MAT |  | Vypúšťací ventil DN 15 | ks | 2
18 | 721 | 722231045 | Montáž armatúr závitových s dvoma závitmi G3/4 | ks | 1
19 | MAT |  | Poistný ventil DN20 | ks | 1
20 | 721 | 722231046 | Montáž armatúr závitových s dvoma závitmi G1 | ks | 3
21 | MAT |  | Guľový ventil DN 25 | ks | 2
22 | MAT |  | Spätná klapka DN 25 | ks | 1
23 | R | 722172pc1 | Potrubie pripojovacie- plasthliník DN15 | m | 16
24 | R | 722172pc2 | Potrubie pripojovacie- plasthliník DN20 | m | 22
25 | R | 722172pc3 | Potrubie pripojovacie- plasthliník DN25 | m | 6
26 | 722 | 722190401 | Vyvedenie a upevnenie výpustky DN 15 | ks | 12
27 | 722 | 722290226 | Tlaková skúška vodovodného potrubia závitového do DN 50 | m | 44
28 | 175 | 722290234 | Prepláchnutie a dezinfekcia vodovodného potrubia do DN 80 | m | 44
29 | 722 | 998722103 | Presun hmôt pre vnútorný vodovod v objektoch výšky nad 12 do 24 m | t | 0.156
|  | 722 | Vnútorný vodovod
|  | 725 | Zdravotechnika - zariaď. Predmety
30 | 725 | 551410500pc | Ventil rohový T 66 1/2" | ks | 10
31 | 725 | ARCH001 | Sanitárna keramika závesné wc + sedátko + podomietkový systém | ks | 2
32 | 725 | DOD | Sanitárna keramika kombi wc - demontáž | ks | 1
33 | 725 | ARCH002 | Sanitárna keramika nástenné umývadlo 600mm | ks | 2
34 | 725 | ARCH003 | Sanitárna keramika nástenné umývadlo 450mm | ks | 2
35 | 725 | DOD | Sanitárna keramika nástenné umývadlo - demontáž | ks | 1
36 | 725 | ARCH004 | Zápachová uzávierka pre umývadlo- chróm | ks | 4
37 | 725 | ARCH005 | Batéria umývadlová stojánková s výpušťaním | ks | 4
38 | 725 | DOD | Vaňa biela 1400x700mm - demontáž | ks | 1
39 | 725 | ARCH006 | Nerezový drez v kuchynskej linke | ks | 1
40 | 725 | DOD | Nerezový drez v kuchynskej linke - demontáž | ks | 1
41 | 725 | ARCH007 | Drezová stojánková batéria | ks | 1
42 | 725 | ARCH008 | Zápachová uzávierka drezová | ks | 1
|  | 725 | Zdravotechnika - zariaď. Predmety
Celkom