## 6. Zadanie s výkazom výmer a po
ZADANIE S VÝKAZOM VÝMER
Stavba: Pretórium B. Bystrica - el vykurovanie
Objekt: Elektrické vykurovanie
Objednávateľ: Stredoslovenská galéria B. Bystrica
Zhotoviteľ: |  |  |  |  | Spracoval: Ing. Sebíň
Miesto. Banská Bystrica, Nám. SNP |  |  |  |  | Dátum: 7.6.2021
Č. | Kód položky | Popis | MJ | Množstvo celkom | Jednotková cena zadania | Celková cena zadania
1 | 2 | 3 | 4 | 5 | 6 | 7
| M | Práce a dodávky M
| 21-M | Elektromontáže
1 | 210010108 | Lišta elektroinštalačná z PVC 24x22, uložená pevne, vkladacia | m | 20
2 | 3410300973 | Lišta vkladacia HD - biela RAL 9003 LV 24X22 HD | m | 20
3 | 210010351 | Škatuľová rozvodka z lisov. izolantu vrátane ukončenia káblov a zapojenia vodičov typ 6455-11 do 4 mm2 | ks | 26
4 | 3450927500 | Pripojovacia krabica el. radiátora | ks | 26
5 | 210011306 | Osadenie polyamidovej príchytky HM 8 do ostro pálených tehál, alebo stredne tvrdého kameňa | ks | 200
6 | 2830403500 | Hmoždinka klasická 8 mm T8 typ: T8-PA | ks | 200
7 | 210040711 | Murárske práce Vysekanie, zamurovanie a začistenie otvor cez stenu | ks | 6
8 | 210100101 | Ukončenie Cu a Al drôtov a lán včítane zapojenie, jedna žila, vodič s prierezom do 16 mm2 | ks | 90
9 | 210100251 | Ukončenie celoplastových káblov zmrašť. záklopkou alebo páskou do 4 x 10 mm2 | ks | 24
10 | 210100252 | Ukončenie celoplastových káblov zmrašť. záklopkou alebo páskou do 4 x 25 mm2 | ks | 2
11 | 2830165500 | Zmršťovacia káblová koncovka 4 x 6 - 4 x 25 mm2 typ: VE3512 | ks | 2
12 | 210110068 | Centrálna riadiaca jednotka | ks | 1
13 | 3850010790 | Centrálna riadiaca jednotka | ks | 1
14 | 210110099 | Termostat priestorový programovateľný pre zapustenú montáž | ks | 3
15 | 3850008250 | Priestorový termostat (so spínacími hodinami) | ks | 3
16 | 210111021 | Domová zásuvka v krabici obyč. alebo do vlhka, vrátane zapojenia 10/16 A 250 V 2P + Z | ks | 11
17 | 3450329900 | Zásuvka 5517-2610 | ks | 11
18 | 210120403 | Istič vzduchový jednopólový do 63 A | ks | 6
19 | 3580760008 | Istič LPN-6B-1 | ks | 6
20 | 210120405 | Istič vzduchový trojpólový do 63 A | ks | 9
21 | 3580760179 | Istič LPN-20B-3 | ks | 9
22 | 210120414 | Prúdové chrániče s nadprúdovou ochranou dvojpólové | ks | 36
23 | 3580760380 | Prúdový chránič s nadprúdovou ochranou OLI-16B-1N-030AC | ks | 36
24 | 210120421 | Zvodiče prepätia triedy C | ks | 8
25 | 3580760438 | Zvodič prepätí SVM275 výmenný modul, trieda C, Ur=275 V, Isn=20 kA (8/20us) | ks | 8
26 | 210120423 | Zvodiče prepätia kombinované triedy B + C | ks | 3
27 | 3410360150 | Zvodič prepätia B+C, 4P | ks | 1
28 | 210130106 | Stýkač štvorpólový na DIN lištu do 25 A | ks | 9
29 | 3580760475 | Inštalačný stýkač RSI-25-04-A230 | ks | 9
30 | 210150011 | Časové relé jednofunkčné, kontakty 1P | ks | 8
31 | 3850008310 | Časové relé CRM-81J/230V | ks | 8
32 | 210190001 | Montáž HUP a PA | ks | 4
33 | 210190005 | Úprava rozvádzačov | ks | 3
34 | 3570100300 | Prípojnica pospájania HUP + PA | ks | 4
35 | 210190154 | Montáž elektických vykurovacích tyčí s termostatom | ks | 27
36 | 3570215800 | Vykurovacia tyč EL0500 | ks | 1
37 | 3570221100 | EL070 | ks | 1
38 | 3570227800 | EL1000 | ks | 5
39 | 3570231700 | EL1350 | ks | 20
40 | 210461034 | Montáž vykurovacieho telesa dl.1m | ks | 25
41 | 5415102310 | Spiralix RAT3 Horizontal, dl. 1m | ks | 27
42 | 210461035 | Montáž vykurovacieho telesa dl. 1,2m | ks | 2
43 | 5415102340 | Spiralix RAT3 horizontal, dl. 1,2m | ks | 2
44 | 210800004 | Vodič uložený pod omietkou CYY 6 | m | 27
45 | 3410350186 | CYY 6 Kábel pre pevné uloženie, medený STN | m | 27
46 | 210800108 | Kábel medený uložený voľne CYKY 450/750 V 3x2,5 | m | 45
47 | 3410350086 | CYKY 3x2,5 Kábel pre pevné uloženie, medený STN | m | 45
48 | MV | Murárske výpomoci | %
49 | PM | Podružný materiál | %
50 | PPV | Podiel pridružených výkonov | %
| 95-M | Revízie
51 | HZS-001 | Revízie | hod | 36
| HZS | Hodinové zúčtovacie sadzby
52 | HZS000111 | Demontáže | hod | 36
53 | HZS000112 | Likvidácia odpadu | hod | 24
54 | HZS000113 | Nastavenie a vyregulovanie systému | hod | 12
Celkom