## Prehlad
Odberateľ: Fakultná nemocnica Trenčín |  |  |  | Spracoval: Gabriela Nagyová | [20 empty] | V module | Hlavička1 | Mena | Hlavička2 | Obdobie | Počet des.miest | Formát
Projektant: "Domino projekt" Ing.Juraj Šuty |  |  |  | JKSO : | [20 empty] | Rozpočet | Prehľad rozpočtových nákladov v | EUR |  |  | 1 | 123.5
Dodávateľ: |  |  |  | Dátum: 07.12.2020 | [20 empty] | Čerpanie | Súpis vykonaných prác a dodávok v | EUR | za obdobie | Mesiac 2011 | 2 | 123.46
[25 empty] | VK | Prehľad kalkulovaných nákladov v | EUR |  |  | 3 | 123.457
Stavba : Stavebné úpravy prac.ANGIOGRAFIE FN Trenčín, Legionárska 28,Trenčín | [24 empty] | VF | Súpis vykonaných prác a dodávok v | EUR | za obdobie | Mesiac 2011 | 4 | 123.4567
Objekt : Stavebné úpravy angia 4.8.2021 | [29 empty] | N | 123.46
MPBAU SK, s. r. o. Košice |  |  | Prehľad rozpočtových nákladov v EUR
Por. | Kód | Kód položky | Popis položky, stavebného dielu, remesla, | Množstvo | Merná | Jednotková | Konštrukcie | Špecifikovaný | Spolu | Hmotnosť v tonách |  | Suť v tonách |  | DPH | Pozícia | Množstvo | Množstvo | Množstvo | Vyňatý | Vysoká sadzba | Typ | Nh | X | Y | Klasifikácia | Katalógové | Typ | AC | AD | Jedn. cena | Index JC | Množstvo | Index mn. | Zaradenie | Lev0
číslo | cen. |  | výkaz-výmer | výmera | jednotka | cena | a práce | materiál |  | Jednotková | Spolu | Jednotková | Spolu | % |  | rozpočtované | od začiatku | dodatok | z režimu stavba | DPH ( materiál ) | položky |  |  |  | produkcie | číslo | ceny | [6 empty] | pre KL | pozícia
PRÁCE A DODÁVKY HSV
1 - ZEMNE PRÁCE
1 | 272 | 121101103 | Odstránenie ornice s premiestnením do 250 m | 1.238 | m3 | [5 empty] | 0 |  | 0 | 20 | [6 empty] | E | 0.016 | 12110-1103 | 121101103 | 45.11.21 |  | 1 | [6 empty] | EK | S
|  |  | 8,25*0,15 = 1,238 | [17 empty] | a
2 | 001 | 181201102 | Úprava pláne zárezov v horn. tr. 1-4 so zhutnením | 8.25 | m2 | [5 empty] | 0 |  | 0 | 20 | [6 empty] | E | 0.14 | 18120-1102 | 181201102 | 45.11.21 |  | 1 | [6 empty] | EK | S
|  |  | 1 - ZEMNE PRÁCE spolu: | 0 | [6 empty] | 0 |  | 0 | [8 empty] | 0.156
2 - ZÁKLADY
3 | 011 | 275313711 | Základové pätky z betónu prostého tr. C25/30 | 0.391 | m3 |  |  |  |  | 2.2075 | 0.86315 |  | 0 | 20 | [6 empty] | E | 0.203 | 27531-3711 | 275313711 | 45.25.32 |  | 1 | [6 empty] | EK | S
|  |  | 2,33*1,12*0,15 = 0,391 | [17 empty] | a
|  |  | 2 - ZÁKLADY spolu: | 0 | [6 empty] | 0.86315 |  | 0 | [8 empty] | 0.203
3 - ZVISLÉ A KOMPLETNÉ KONŠTRUKCIE
4 | 011 | 311272512 | Murivo nosné porobet tvárnice PPT-hlad.Ytong, 400mm, P2-400 | 2.232 | m3 |  |  |  |  | 0.5675 | 1.2667 |  | 0 | 20 | [6 empty] | E | 6.223 | 31127-2512 | 311272512 | 45.25.50 |  | 1 | [6 empty] | EK | S
|  |  | Ipp | [17 empty] | a
|  |  | 1,8*1,55*0,4*2 = 2,232 | [17 empty] | a
5 | 011 | 317161111 | Preklady keramické POROTHERM 120/65/1000 mm | 12 | kus |  |  |  |  | 0.01726 | 0.20712 |  | 0 | 20 | [6 empty] | E | 6.6 | 31716-1111 | 317161111 | 45.25.50 |  | 1 | [6 empty] | EK | S
|  |  | 9+3 = 12,000 | [17 empty] | a
6 | 011 | 317161112 | Preklady keramické POROTHERM 120/65/1250 mm | 16 | kus |  |  |  |  | 0.02079 | 0.33264 |  | 0 | 20 | [6 empty] | E | 8.96 | 31716-1112 | 317161112 | 45.25.50 |  | 1 | [6 empty] | EK | S
|  |  | 6+4+6 = 16,000 | [17 empty] | a
7 | 011 | 317161112.1 | Preklady keramické POROTHERM 100/85/1250 mm | 6 | kus |  |  |  |  | 0.02079 | 0.12474 |  | 0 | 20 | [6 empty] | E | 3.36 | 31716-1112.1 | 317161112.1 | 45.25.50 |  | 1 | [6 empty] | EK | S
8 | 011 | 317161113 | Preklady keramické POROTHERM 120/65/1500 mm | 5 | kus |  |  |  |  | 0.02433 | 0.12165 |  | 0 | 20 | [6 empty] | E | 2.85 | 31716-1113 | 317161113 | 45.25.50 |  | 1 | [6 empty] | EK | S
|  |  | 1+4 = 5,000 | [17 empty] | a
9 | 011 | 317161114 | Preklady keramické POROTHERM 120/65/1750 mm | 6 | kus |  |  |  |  | 0.02833 | 0.16998 |  | 0 | 20 | [6 empty] | E | 3.54 | 31716-1114 | 317161114 | 45.25.50 |  | 1 | [6 empty] | EK | S
|  |  | 1+5 = 6,000 | [17 empty] | a
10 | 011 | 317161115 | Preklady keramické POROTHERM 120/65/2000 mm | 1 | kus |  |  |  |  | 0.03187 | 0.03187 |  | 0 | 20 | [6 empty] | E | 0.6 | 31716-1115 | 317161115 | 45.25.50 |  | 1 | [6 empty] | EK | S
11 | 011 | 317161116 | Preklady keramické POROTHERM 120/65/2250 mm | 1 | kus |  |  |  |  | 0.03731 | 0.03731 |  | 0 | 20 | [6 empty] | E | 0.61 | 31716-1116 | 317161116 | 45.25.50 |  | 1 | [6 empty] | EK | S
12 | 011 | 342272436 | Priečky PPP Ytong hr.125mm 550kg/m3 | 218.989 | m2 |  |  |  |  | 0.0977 | 21.3952 |  | 0 | 20 | [6 empty] | E | 109.276 | 34227-2436 | 342272436 | 45.25.50 |  | 1 | [6 empty] | EK | S
|  |  | domur.otvorov | [17 empty] | a
|  |  | 5,0+3,0 = 8,000 | [17 empty] | a
|  |  | priečky | [17 empty] | a
|  |  | Ipp | [17 empty] | a
|  |  | (2,95+3,125+2,375)*3,0 = 25,350 | [17 empty] | a
|  |  | -1,0*2,1 = -2,100 | [17 empty] | a
|  |  | S3 | [17 empty] | a
|  |  | 100,0 = 100,000 | [17 empty] | a
|  |  | m.č.111 | [17 empty] | a
|  |  | 3,775*3,8 = 14,345 | [17 empty] | a
|  |  | (1,975+1,625)*3,8 = 13,680 | [17 empty] | a
|  |  | m.č.109 | [17 empty] | a
|  |  | 2,878*3,8 = 10,936 | [17 empty] | a
|  |  | (2,125+0,6)*3,8 = 10,355 | [17 empty] | a
|  |  | m.č.102-106 | [17 empty] | a
|  |  | 2,525*3,8 = 9,595 | [17 empty] | a
|  |  | 3,0*3,8*3 = 34,200 | [17 empty] | a
|  |  | 0,8*1,97 = 1,576 | [17 empty] | a
|  |  | (0,5+0,15)*1,97 = 1,281 | [17 empty] | a
|  |  | -0,8*1,97 = -1,576 | [17 empty] | a
|  |  | -1,25*1,97 = -2,463 | [17 empty] | a
|  |  | -0,7*2,1 = -1,470 | [17 empty] | a
|  |  | -0,8*2,1*2 = -3,360 | [17 empty] | a
|  |  | ZTI IInp | [17 empty] | a
|  |  | 0,4*0,4*4 = 0,640 | [17 empty] | a
13 | 011 | 342272536 | Priečky PPP Ytong hr.150mm 550kg/m3 | 1.6 | m2 |  |  |  |  | 0.11772 | 0.18835 |  | 0 | 20 | [6 empty] | E | 0.83 | 34227-2536 | 342272536 | 45.25.50 |  | 1 | [6 empty] | EK | S
|  |  | Inp ZTI | [17 empty] | a
|  |  | 0,4*0,4*10 = 1,600 | [17 empty] | a
14 | 011 | 388381112 | Kanály betónové voľné do 30 x 30 cm | 12.87 | m |  |  |  |  | 0.38569 | 4.9638 |  | 0 | 20 | [6 empty] | E | 21.48 | 38838-1112 | 388381112 | 45.25.32 |  | 1 | [6 empty] | EK | S
|  |  | 0,39+2,61+0,83+9,04 = 12,870 | [17 empty] | a
|  |  | 3 - ZVISLÉ A KOMPLETNÉ KONŠTRUKCIE spolu: | 0 | [6 empty] | 28.8394 |  | 0 | [8 empty] | 164.329
4 - VODOROVNÉ KONŠTRUKCIE
15 | 011 | 41110 | Uhlikové lamely SIKA CARBODUR S812 s prevedením podľa predpísaného technologického postupu | 20 | m | [5 empty] | 0 |  | 0 | 20 | [6 empty] | E |  | 41110 | 41110 | . . |  | 6 | [6 empty] | EK | S
|  |  | 5,0*4 = 20,000 | [17 empty] | a
16 | 011 | 411321616 | Stropy doskové zo železobetónu tr. C30/37 | 4.406 | m3 |  |  |  |  | 2.5211 | 11.108 |  | 0 | 20 | [6 empty] | E | 4.424 | 41132-1616 | 411321616 | 45.25.32 |  | 1 | [6 empty] | EK | S
|  |  | D1 | [17 empty] | a
|  |  | 6,8*2,4*0,27 = 4,406 | [17 empty] | a
17 | 011 | 411351101 | Debnenie stropov doskových zhotovenie | 16.32 | m2 |  |  |  |  | 0.00199 | 0.032477 |  | 0 | 20 | [6 empty] | E | 7.997 | 41135-1101 | 411351101 | 45.25.32 |  | 1 | [6 empty] | EK | S
|  |  | D1 | [17 empty] | a
|  |  | 6,8*2,4 = 16,320 | [17 empty] | a
18 | 011 | 411351102 | Debnenie stropov doskových odstránenie | 16.32 | m2 | [5 empty] | 0 |  | 0 | 20 | [6 empty] | E | 4.308 | 41135-1102 | 411351102 | 45.25.32 |  | 1 | [6 empty] | EK | S
19 | 011 | 411354175 | Podperná konštr. stropov pre zaťaženie do 20 kPa zhotovenie | 16.32 | m2 |  |  |  |  | 0.00424 | 0.069197 |  | 0 | 20 | [6 empty] | E | 9.498 | 41135-4175 | 411354175 | 45.25.32 |  | 1 | [6 empty] | EK | S
20 | 011 | 411354176 | Podperná konštr. stropov pre zaťaženie do 20 kPa odstránenie | 16.32 | m2 | [5 empty] | 0 |  | 0 | 20 | [6 empty] | E | 4.031 | 41135-4176 | 411354176 | 45.25.32 |  | 1 | [6 empty] | EK | S
21 | 011 | 411361821 | Výstuž stropov BSt 500 (10505) | 0.956 | t |  |  |  |  | 1.0442 | 0.99829 |  | 0 | 20 | [6 empty] | E | 48.193 | 41136-1821 | 411361821 | 45.25.32 |  | 1 | [6 empty] | EK | S
|  |  | 4 - VODOROVNÉ KONŠTRUKCIE spolu: | 0 | [6 empty] | 12.2079 |  | 0 | [8 empty] | 78.451
5 - KOMUNIKÁCIE
22 | 221 | 596811220 | Kladenie bet. dlažby pre chodcov do lôžka z kam., veľ. do 0,25 m2, pl. do 50 m2 | 8.25 | m2 |  |  |  |  | 0.101 | 0.83325 |  | 0 | 20 | [6 empty] | E | 5.346 | 59681-1220 | 596811220 | 45.23.12 |  | 1 | [6 empty] | EK | S
|  |  | pod VZT | [17 empty] | a
|  |  | 0,5*0,5*33 = 8,250 | [17 empty] | a
23 | MAT | 592456201 | Dlažba betónová 50/50/10 | 8.25 | m2 |  |  |  |  | 0.138 | 1.1385 |  | 0 | 20 | [6 empty] | D |  | 592456201 | 592456201 | 26.61.11 |  | 2 | [6 empty] | EZ | S
|  |  | 5 - KOMUNIKÁCIE spolu: | 0 | [6 empty] | 1.9718 |  | 0 | [8 empty] | 5.346
6 - ÚPRAVY POVRCHOV, PODLAHY, VÝPLNE
24 | 014 | 612401190 | Pačokovanie 2x váp.mliekom+obrúsenie+presádrovanie | 330 | m2 |  |  |  |  | 0.00495 | 1.6335 |  | 0 | 20 | [6 empty] | E | 77.55 | 61240-1190 | 612401190 | 45.41.10 |  | 1 | [6 empty] | EK | S
|  |  | Ipp | [17 empty] | a
|  |  | 14,0 = 14,000 | [17 empty] | a
|  |  | Inp | [17 empty] | a
|  |  | 316,0 = 316,000 | [17 empty] | a
25 | 011 | 612466212 | Penetrácia stien | 681 | m2 |  |  |  |  | 0.0068 | 4.6308 |  | 0 | 20 | [6 empty] | E | 54.48 | 61246-6212 | 612466212 | 45.41.10 |  | 1 | [6 empty] | EK | S
26 | 011 | 612473188.0 | Prípl. za zabudované hliníkové rohovníky k vnút. omietke zo suchých zmesí | 48.6 | m | [5 empty] | 0 |  | 0 | 20 | [6 empty] | E |  | 61247-3188.0 | 612473188.0 | 45.41.10 |  | 1 | [6 empty] | EK | S
|  |  | Ipp,Inp,IInp | [17 empty] | a
|  |  | 6,6+30+12 = 48,600 | [17 empty] | a
27 | 011 | 612474105 | Sádrová stierka stien RIGIPS | 681 | m2 |  |  |  |  | 0.0143 | 9.7383 |  | 0 | 20 | [6 empty] | E | 224.049 | 61247-4105 | 612474105 | 45.41.10 |  | 1 | [6 empty] | EK | S
|  |  | Ipp,Inp,IInp | [17 empty] | a
|  |  | 105,0+553,0+23,0 = 681,000 | [17 empty] | a
28 | 011 | 612474132 | Omietka vnút. stien hrubá zo zmesí Cemix vr.prednástreku | 121.5 | m2 |  |  |  |  | 0.026 | 3.159 |  | 0 | 20 | [6 empty] | E | 39.488 | 61247-4132 | 612474132 | 45.41.10 |  | 1 | [6 empty] | EK | S
|  |  | Ipp,Inp,IInp | [17 empty] | a
|  |  | 31,5+83,0+7,0 = 121,500 | [17 empty] | a
29 | 011 | 612481119 | Potiahnutie vnút., alebo vonk. stien a ostatných plôch sklotextilnou mriežkou | 681 | m2 |  |  |  |  | 0.00033 | 0.22473 |  | 0 | 20 | [6 empty] | E | 122.58 | 61248-1119 | 612481119 | 45.41.10 |  | 1 | [6 empty] | EK | S
30 | 011 | 631312611 | Mazanina z betónu prostého tr. C16/20 hr. 5-8 cm | 2.014 | m3 |  |  |  |  | 2.421 | 4.876 |  | 0 | 20 | [6 empty] | E | 6.225 | 63131-2611 | 631312611 | 45.25.32 |  | 1 | [6 empty] | EK | S
|  |  | 15,38*0,0499 = 0,767 | [17 empty] | a
|  |  | 23,14*0,0539 = 1,247 | [17 empty] | a
31 | 011 | 631313611 | Mazanina z betónu prostého tr. C16/20 hr. 8-12 cm | 18.546 | m3 |  |  |  |  | 2.421 | 44.9004 |  | 0 | 20 | [6 empty] | E | 45.753 | 63131-3611 | 631313611 | 45.25.32 |  | 1 | [6 empty] | EK | S
|  |  | 58,36*0,0839 = 4,896 | [17 empty] | a
|  |  | 15,3*0,0819 = 1,253 | [17 empty] | a
|  |  | 147,76*0,0839 = 12,397 | [17 empty] | a
32 | 011 | 631319171 | Prípl. za stiahnutie povrchu mazaniny pred vlož. výstuže hr. do 8 cm | 2.014 | m3 | [5 empty] | 0 |  | 0 | 20 | [6 empty] | E | 1.651 | 63131-9171 | 631319171 | 45.25.32 |  | 1 | [6 empty] | EK | S
33 | 011 | 631319173 | Prípl. za stiahnutie povrchu mazaniny pred vlož. výstuže hr. do 12 cm | 18.546 | m3 | [5 empty] | 0 |  | 0 | 20 | [6 empty] | E | 7.604 | 63131-9173 | 631319173 | 45.25.32 |  | 1 | [6 empty] | EK | S
34 | 011 | 631362021 | Výstuž betónových mazanín zo zvarovaných sietí Kari | 0.788 | t |  |  |  |  | 0.98901 | 0.77934 |  | 0 | 20 | [6 empty] | E | 12.002 | 63136-2021 | 631362021 | 45.25.32 |  | 1 | [6 empty] | EK | S
|  |  | (58,36+15,3+147,76+15,38+23,14)*0,00303 = 0,788 | [17 empty] | a
35 | 800 | 6324221051 | Poter elastickýsamonivelizačný,vystužený vláknami PP hr.4mm | 15.38 | m2 | [5 empty] | 0 |  | 0 | 20 | [6 empty] | E |  | 6324221051 | 6324221051 | . . |  | 1 | [6 empty] | EK | S
36 | 011 | 632477007 | Nivelačná stierka podlahová Schonox SP | 273.06 | m2 | [5 empty] | 0 |  | 0 | 20 | [6 empty] | E |  | 632477007 | 632477007 | . . |  | 1 | [6 empty] | EK | S
|  |  | Ipp,Inp,IInp | [17 empty] | a
|  |  | 13,12+58,36+15,3+147,76+23,14+15,38 = 273,06 | [17 empty] | a
37 | 011 | 632477010.1 | Penetrácia podlahová SCHONOX VD FIX | 273.06 | m2 | [5 empty] | 0 |  | 0 | 20 | [6 empty] | E |  | 632477010.1 | 632477010.1 | . . |  | 1 | [6 empty] | EK | S
|  |  | 257,68 = 257,680 | [17 empty] | a
|  |  | 15,38 = 15,380 | [17 empty] | a
38 | 011 | 6324771135 | SIKADUR-lepidlo | 2.61 | m2 |  |  |  |  | 0.0451 | 0.11771 |  | 0 | 20 | [6 empty] | E | 1.007 | 63247-71135 | 6324771135 | 45.25.32 |  | 1 | [6 empty] | EK | S
39 | 011 | 632481213 | Separačná vrstva z PE fólie | 259.94 | m2 |  |  |  |  | 0.00012 | 0.031193 |  | 0 | 20 | [6 empty] | E | 6.239 | 63248-1213 | 632481213 | . . |  | 1 | [6 empty] | EK | S
|  |  | 58,36+15,3+147,76+15,38+23,14 = 259,940 | [17 empty] | a
40 | 011 | 642942111 | Osadenie dverných zárubní alebo rámov oceľových do 2,5 m2 | 5 | kus |  |  |  |  | 0.01886 | 0.0943 |  | 0 | 20 | [6 empty] | E | 3.77 | 64294-2111 | 642942111 | 45.42.11 |  | 1 | [6 empty] | EK | S
41 | MAT | 553301371 | Zárubňa oceľová CGH 80x197 | 4 | kus |  |  |  |  | 0.0143 | 0.0572 |  | 0 | 20 | [6 empty] | D |  | 553301371 | 553301371 | 28.12.10 |  | 2 | [6 empty] | EZ | S
42 | MAT | 553301392 | Zárubňa oceľová CGH 100x197 | 1 | kus |  |  |  |  | 0.0146 | 0.0146 |  | 0 | 20 | [6 empty] | D |  | 553301392 | 553301392 | 28.12.10 |  | 2 | [6 empty] | EZ | S
43 | MAT | 553301430.1 | Zárubňa oceľová CGH 160x197 | 1 | kus |  |  |  |  | 0.0168 | 0.0168 |  | 0 | 20 | [6 empty] | D |  | 553301430.1 | 553301430.1 | 28.12.10 |  | 2 | [6 empty] | EZ | S
44 | 011 | 642942221 | Osadenie dverných zárubní alebo rámov oceľových do 4,5 m2 | 1 | kus |  |  |  |  | 0.03751 | 0.03751 |  | 0 | 20 | [6 empty] | E | 0.934 | 64294-2221 | 642942221 | 45.42.11 |  | 1 | [6 empty] | EK | S
|  |  | 6 - ÚPRAVY POVRCHOV, PODLAHY, VÝPLNE spolu: | 0 | [6 empty] | 70.3114 |  | 0 | [8 empty] | 603.332
9 - OSTATNÉ KONŠTRUKCIE A PRÁCE
45 | 011 | 931982403 | Tesniaca pryž okolo kanálika | 26 | m2 |  |  |  |  | 0.00452 | 0.11752 |  | 0 | 20 | [6 empty] | E | 4.134 | 93198-2403 | 931982403 | . . |  | 1 | [6 empty] | EK | S
46 | 003 | 941955002 | Lešenie ľahké prac. pomocné výš. podlahy do 1,9 m | 248 | m2 |  |  |  |  | 0.00166 | 0.41168 |  | 0 | 20 | [6 empty] | E | 45.88 | 94195-5002 | 941955002 | 45.25.10 |  | 1 | [6 empty] | EK | S
|  |  | pre podhľady | [17 empty] | a
|  |  | 248 = 248,000 | [17 empty] | a
47 | 014 | 9529011.6 | Plastový káblový žľab,vertikálny 250/100mm | 3 | m |  |  |  |  | 2e-05 | 6e-05 |  | 0 | 20 | [6 empty] | E | 0.36 | 95290-11.6 | 9529011.6 | 45.45.13 |  | 1 | [6 empty] | EK | S
48 | 011 | 952901111 | Vyčistenie budov byt. alebo občian. výstavby pri výške podlažia do 4 m | 248 | m2 |  |  |  |  | 2e-05 | 0.00496 |  | 0 | 20 | [6 empty] | E | 70.184 | 95290-1111 | 952901111 | 45.45.13 |  | 1 | [6 empty] | EK | S
49 | 011 | 95394710 | Kotvy mechanické M 8 dl 130 mm pre stredné zaťaženie do betónu, ŽB alebo kameňa s vyvŕtaním otvoru | 8 | kus |  |  |  |  | 0.00026 | 0.00208 |  | 0 | 20 | [6 empty] | E | 1.248 | 95394-710 | 95394710 | . . |  | 1 | [6 empty] | EK | S
|  |  | 1/Z | [17 empty] | a
|  |  | 8 = 8,000 | [17 empty] | a
50 | 011 | 953947126 | Kotvy mechanické M 12 dl 255 mm pre stredné zaťaženie do betónu, ŽB alebo kameňa s vyvŕtaním otvoru | 116 | kus |  |  |  |  | 0.0005 | 0.058 |  | 0 | 20 | [6 empty] | E | 22.388 | 95394-7126 | 953947126 | . . |  | 1 | [6 empty] | EK | S
|  |  | D3,D4 | [17 empty] | a
|  |  | 4*2 = 8,000 | [17 empty] | a
|  |  | 4*2 = 8,000 | [17 empty] | a
|  |  | D1 | [17 empty] | a
|  |  | 25*4 = 100,000 | [17 empty] | a
51 | 011 | 953947165 | Kotvy mechanické M 16 dl 295 mm pre stredné zaťaženie do betónu, ŽB alebo kameňa s vyvŕtaním otvoru | 24 | kus |  |  |  |  | 0.0007 | 0.0168 |  | 0 | 20 | [6 empty] | E | 5.184 | 95394-7165 | 953947165 | . . |  | 1 | [6 empty] | EK | S
|  |  | D2 | [17 empty] | a
|  |  | 12*2 = 24,000 | [17 empty] | a
52 | 011 | 953948101.2 | Kotvy chemickým tmelom M 10 hl 200 mm do betónu, ŽB alebo kameňa s vyvŕtaním otvoru | 104 | kus |  |  |  |  | 1e-05 | 0.00104 |  | 0 | 20 | [6 empty] | E | 8.112 | 95394-8101.2 | 953948101.2 | . . |  | 1 | [6 empty] | EK | S
|  |  | S1 | [17 empty] | a
|  |  | 26*4 = 104,000 | [17 empty] | a
53 | 013 | 962031132 | Búranie priečok z tehál MV, MVC hr. do 10 cm, plocha nad 4 m2 | 212.61 | m2 |  |  |  |  | 0.00068 | 0.14457 | 0.131 | 27.8519 | 20 | [6 empty] | E | 40.821 | 96203-1132 | 962031132 | 45.11.11 |  | 1 | [6 empty] | EK | S
|  |  | Inp | [17 empty] | a
|  |  | 2,525*3,8 = 9,595 | [17 empty] | a
|  |  | 3,025*3,8 = 11,495 | [17 empty] | a
|  |  | 3,1*3,8*2 = 23,560 | [17 empty] | a
|  |  | 3,15*3,8 = 11,970 | [17 empty] | a
|  |  | 3,6*3,8 = 13,680 | [17 empty] | a
|  |  | 2,4*3,8 = 9,120 | [17 empty] | a
|  |  | 1,65*3,8 = 6,270 | [17 empty] | a
|  |  | 4,1*3,8 = 15,580 | [17 empty] | a
|  |  | 9,65*3,8 = 36,670 | [17 empty] | a
|  |  | 9,2*3,8 = 34,960 | [17 empty] | a
|  |  | 3,4*3,8 = 12,920 | [17 empty] | a
|  |  | 4,0*3,8 = 15,200 | [17 empty] | a
|  |  | 3,05*3,8 = 11,590 | [17 empty] | a
54 | 013 | 962031133 | Búranie priečok z tehál MV, MVC hr. do 15 cm, plocha nad 4 m2 | 33.619 | m2 |  |  |  |  | 0.00068 | 0.022861 | 0.261 | 8.7746 | 20 | [6 empty] | E | 8.001 | 96203-1133 | 962031133 | 45.11.11 |  | 1 | [6 empty] | EK | S
|  |  | Inp | [17 empty] | a
|  |  | 6,322*3,8 = 24,024 | [17 empty] | a
|  |  | 0,9*2,02*2 = 3,636 | [17 empty] | a
|  |  | 1,37*2,16 = 2,959 | [17 empty] | a
|  |  | IInp | [17 empty] | a
|  |  | 3,0 = 3,000 | [17 empty] | a
55 | 013 | 962084131 | Búranie priečok z dosiek sádrových, rabicových hr.do 10 cm | 9.5 | m2 |  |  |  |  | 0.00068 | 0.00646 | 0.1 | 0.95 | 20 | [6 empty] | E | 3.05 | 96208-4131 | 962084131 | 45.11.11 |  | 1 | [6 empty] | EK | S
|  |  | demontaž provizornej priečky sadrokar. | [17 empty] | a
|  |  | 9,5 = 9,500 | [17 empty] | a
56 | 013 | 963012520 | Búranie stropov zo žb. prefa panelov š. nad 30 hr. nad 14 cm | 4.08 | m3 |  |  |  |  | 0.00318 | 0.012974 | 1.6 | 6.528 | 20 | [6 empty] | E | 21.673 | 96301-2520 | 963012520 | 45.11.11 |  | 6 | [6 empty] | EK | S
|  |  | Ipp | [17 empty] | a
|  |  | 6,8*1,2*0,25*2 = 4,080 | [17 empty] | a
57 | 013 | 963051113 | Búranie železobet. stropov doskových hr. nad 8 cm | 0.059 | m3 |  |  |  |  | 0.00682 | 0.00040238 | 2.4 | 0.1416 | 20 | [6 empty] | E | 0.503 | 96305-1113 | 963051113 | 45.11.11 |  | 1 | [6 empty] | EK | S
|  |  | Inp-parapet.doska | [17 empty] | a
|  |  | 1,8*0,325*0,1 = 0,059 | [17 empty] | a
58 | 013 | 965043341 | Búranie bet. podkladu s poterom hr. do 10 cm nad 4 m2 | 3.21 | m3 | [5 empty] | 0 | 2.2 | 7.062 | 20 | [6 empty] | E | 28.832 | 96504-3341 | 965043341 | 45.11.11 |  | 1 | [6 empty] | EK | S
|  |  | IInp | [17 empty] | a
|  |  | 32,1*0,1 = 3,210 | [17 empty] | a
59 | 013 | 965043441 | Búranie bet. podkladu s poterom hr. do 15 cm nad 4 m2 | 28.141 | m3 | [5 empty] | 0 | 2.2 | 61.9102 | 20 | [6 empty] | E | 213.562 | 96504-3441 | 965043441 | 45.11.11 |  | 6 | [6 empty] | EK | S
|  |  | Inp | [17 empty] | a
|  |  | 33,97*0,15 = 5,096 | [17 empty] | a
|  |  | 153,63*0,15 = 23,045 | [17 empty] | a
60 | 013 | 965044123 | Búranie-Liate PVC | 11.99 | m2 | [5 empty] | 0 | 0.09 | 1.0791 | 20 | [6 empty] | E | 13.045 | 96504-4123 | 965044123 | 45.11.11 |  | 1 | [6 empty] | EK | S
|  |  | Ipp | [17 empty] | a
|  |  | 11,99 = 11,990 | [17 empty] | a
61 | 013 | 965081813 | Búranie dlažieb kamenin. cem. terac. hr. nad 1 cm nad 1 m2 | 66.07 | m2 | [5 empty] | 0 | 0.065 | 4.2946 | 20 | [6 empty] | E | 23.653 | 96508-1813 | 965081813 | 45.11.11 |  | 6 | [6 empty] | EK | S
|  |  | Inp | [17 empty] | a
|  |  | 33,97 = 33,970 | [17 empty] | a
|  |  | IInp | [17 empty] | a
|  |  | 32,1 = 32,100 | [17 empty] | a
62 | 013 | 968061125 | Vyvesenie alebo zavesenie drev. krídiel dvier do 2 m2 | 9 | kus | [5 empty] | 0 |  | 0 | 20 | [6 empty] | E | 0.36 | 96806-1125 | 968061125 | 45.11.11 |  | 1 | [6 empty] | EK | S
|  |  | 9 = 9,000 | [17 empty] | a
63 | 013 | 968071112 | Vyvesenie alebo zavesenie kov. okien do 1,5 m2 | 2 | kus | [5 empty] | 0 |  | 0 | 20 | [6 empty] | E | 0.106 | 96807-1112 | 968071112 | 45.11.11 |  | 1 | [6 empty] | EK | S
|  |  | 2 = 2,000 | [17 empty] | a
64 | 013 | 968072246 | Vybúranie kov. okenných rámov jednoduchých do 4 m2 | 2.79 | m2 |  |  |  |  | 0.00071 | 0.0019809 | 0.034 | 0.09486 | 20 | [6 empty] | E | 0.82 | 96807-2246 | 968072246 | 45.11.11 |  | 6 | [6 empty] | EK | S
|  |  | Ipp-kovová mreža | [17 empty] | a
|  |  | 1,8*1,55 = 2,790 | [17 empty] | a
65 | 013 | 968072355 | Vybúranie kov. okenných rámov zdvojených do 2 m2 | 1.17 | m2 |  |  |  |  | 0.00141 | 0.0016497 | 0.061 | 0.07137 | 20 | [6 empty] | E | 0.98 | 96807-2355 | 968072355 | 45.11.11 |  | 6 | [6 empty] | EK | S
|  |  | Ipp | [17 empty] | a
|  |  | 1,8*0,65 = 1,170 | [17 empty] | a
66 | 013 | 968072356 | Vybúranie kov. okenných rámov zdvojených do 4 m2 | 3.78 | m2 |  |  |  |  | 0.00071 | 0.0026838 | 0.053 | 0.20034 | 20 | [6 empty] | E | 2.215 | 96807-2356 | 968072356 | 45.11.11 |  | 1 | [6 empty] | EK | S
|  |  | Inp | [17 empty] | a
|  |  | 1,8*2,1 = 3,780 | [17 empty] | a
67 | 013 | 968072455 | Vybúranie kov. dverných zárubní do 2 m2 | 15.366 | m2 |  |  |  |  | 0.0012 | 0.018439 | 0.076 | 1.1678 | 20 | [6 empty] | E | 12.846 | 96807-2455 | 968072455 | 45.11.11 |  | 1 | [6 empty] | EK | S
|  |  | Inp | [17 empty] | a
|  |  | 0,6*1,97*2 = 2,364 | [17 empty] | a
|  |  | 0,8*1,97 = 1,576 | [17 empty] | a
|  |  | 0,9*1,97*4 = 7,092 | [17 empty] | a
|  |  | 1,1*1,97*2 = 4,334 | [17 empty] | a
68 | 013 | 971033131 | Vybúr. otvorov D do 6 cm v murive tehl. MV, MVC hr. do 15 cm | 30 | kus | [5 empty] | 0 | 0.001 | 0.03 | 20 | [6 empty] | E | 2.64 | 97103-3131 | 971033131 | 45.11.11 |  | 1 | [6 empty] | EK | S
|  |  | Inp | [17 empty] | a
|  |  | ZTI,SL,EO | [17 empty] | a
|  |  | 30 = 30,000 | [17 empty] | a
69 | 013 | 971033231 | Vybúr. otvorov do 0,0225 m2 mur. tehl. MV, MVC hr. do 15 cm | 2 | kus | [5 empty] | 0 | 0.004 | 0.008 | 20 | [6 empty] | E | 0.442 | 97103-3231 | 971033231 | 45.11.11 |  | 1 | [6 empty] | EK | S
|  |  | Inp -VZT | [17 empty] | a
|  |  | 2 = 2,000 | [17 empty] | a
70 | 013 | 971033331 | Vybúr. otvorov do 0,09 m2 murivo tehl. MV, MVC hr. do 15 cm | 17 | kus |  |  |  |  | 0.00034 | 0.00578 | 0.025 | 0.425 | 20 | [6 empty] | E | 4.811 | 97103-3331 | 971033331 | 45.11.11 |  | 1 | [6 empty] | EK | S
|  |  | Inp VZT | [17 empty] | a
|  |  | 1+2 = 3,000 | [17 empty] | a
|  |  | VZT1-4,11-15 | [17 empty] | a
|  |  | 1+5+1+2+1+1+1+1+1 = 14,000 | [17 empty] | a
71 | 013 | 971033341 | Vybúr. otvorov do 0,09 m2 murivo tehl. MV, MVC hr. do 30 cm | 4 | kus |  |  |  |  | 0.00034 | 0.00136 | 0.054 | 0.216 | 20 | [6 empty] | E | 2.06 | 97103-3341 | 971033341 | 45.11.11 |  | 6 | [6 empty] | EK | S
|  |  | Ipp VZT | [17 empty] | a
|  |  | 1+2+1 = 4,000 | [17 empty] | a
72 | 013 | 971033431 | Vybúr. otvorov do 0,25 m2 murivo tehl. MV, MVC hr. do 15 cm | 31 | kus |  |  |  |  | 0.00034 | 0.01054 | 0.069 | 2.139 | 20 | [6 empty] | E | 8.773 | 97103-3431 | 971033431 | 45.11.11 |  | 1 | [6 empty] | EK | S
|  |  | Inp ZTI 0,4*0,4 | [17 empty] | a
|  |  | 10 = 10,000 | [17 empty] | a
|  |  | VZT | [17 empty] | a
|  |  | 2 = 2,000 | [17 empty] | a
|  |  | IInp ZTI | [17 empty] | a
|  |  | 4 = 4,000 | [17 empty] | a
|  |  | Inp | [17 empty] | a
|  |  | VZT 7-10,16-21 | [17 empty] | a
|  |  | 1+1+1+3+4+1+1+1+1+1 = 15,000 | [17 empty] | a
73 | 013 | 971033441 | Vybúr. otvorov do 0,25 m2 murivo tehl. MV, MVC hr. do 30 cm | 1 | kus |  |  |  |  | 0.00034 | 0.00034 | 0.138 | 0.138 | 20 | [6 empty] | E | 1.111 | 97103-3441 | 971033441 | 45.11.11 |  | 6 | [6 empty] | EK | S
|  |  | Ipp 0,5*0,5*1 | [17 empty] | a
|  |  | 1 = 1,000 | [17 empty] | a
74 | 013 | 971033521 | Vybúr. otvorov do 1 m2 v murive tehl. MV, MVC hr. do 10 cm | 0.684 | m2 |  |  |  |  | 0.00169 | 0.001156 | 0.187 | 0.12791 | 20 | [6 empty] | E | 0.3 | 97103-3521 | 971033521 | 45.11.11 |  | 6 | [6 empty] | EK | S
|  |  | Ipp | [17 empty] | a
|  |  | 0,76*0,45*2 = 0,684 | [17 empty] | a
75 | 013 | 971033531 | Vybúr. otvorov do 1 m2 v murive tehl. MV, MVC hr. do 15 cm | 4 | m2 |  |  |  |  | 0.00169 | 0.00676 | 0.27 | 1.08 | 20 | [6 empty] | E | 2.548 | 97103-3531 | 971033531 | 45.11.11 |  | 1 | [6 empty] | EK | S
|  |  | Inp VZT | [17 empty] | a
|  |  | 2 = 2,000 | [17 empty] | a
|  |  | VZT5,6 | [17 empty] | a
|  |  | 1+1 = 2,000 | [17 empty] | a
76 | 013 | 971033541 | Vybúr. otvorov do 1 m2 v murive tehl. MV, MVC hr. do 30 cm | 0.273 | m3 |  |  |  |  | 0.00187 | 0.00051051 | 1.8 | 0.4914 | 20 | [6 empty] | E | 1.767 | 97103-3541 | 971033541 | 45.11.11 |  | 6 | [6 empty] | EK | S
|  |  | Ipp | [17 empty] | a
|  |  | 0,975*0,5*0,225 = 0,110 | [17 empty] | a
|  |  | 0,76*0,45*0,25 = 0,086 | [17 empty] | a
|  |  | 0,76*0,45*0,225 = 0,077 | [17 empty] | a
77 | 013 | 971033631 | Vybúr. otvorov do 4 m2 v murive tehl. MV, MVC hr. do 15 cm | 2.02 | m2 |  |  |  |  | 0.00055 | 0.001111 | 0.27 | 0.5454 | 20 | [6 empty] | E | 1.099 | 97103-3631 | 971033631 | 45.11.11 |  | 6 | [6 empty] | EK | S
|  |  | Ipp | [17 empty] | a
|  |  | 1,0*2,02 = 2,020 | [17 empty] | a
78 | 013 | 973031324 | Vysek. kapies v murive z tehál do 0,10 m2 hĺ. do 15 cm | 1 | kus |  |  |  |  | 0.0005 | 0.0005 | 0.015 | 0.015 | 20 | [6 empty] | E | 0.717 | 97303-1324 | 973031324 | 45.11.11 |  | 1 | [6 empty] | EK | S
|  |  | Inp | [17 empty] | a
|  |  | 1 = 1,000 | [17 empty] | a
79 | 013 | 974031121 | Vysekanie rýh v tehelnom murive hl. do 3 cm š. do 3 cm | 10 | m |  |  |  |  | 0.0005 | 0.005 | 0.002 | 0.02 | 20 | [6 empty] | E | 2.26 | 97403-1121 | 974031121 | 45.11.11 |  | 1 | [6 empty] | EK | S
|  |  | inp | [17 empty] | a
|  |  | 10 = 10,000 | [17 empty] | a
80 | 013 | 974031132 | Vysekanie rýh v tehelnom murive hl. do 5 cm š. do 7 cm | 540 | m |  |  |  |  | 0.0005 | 0.27 | 0.006 | 3.24 | 20 | [6 empty] | E | 195.48 | 97403-1132 | 974031132 | 45.11.11 |  | 1 | [6 empty] | EK | S
|  |  | Inp ZTI,SL,EO | [17 empty] | a
|  |  | 540 = 540,000 | [17 empty] | a
81 | 013 | 975241113 | Jadrové vrty diamantovými korunkami do D 130 mm do stropov betónových alebo dlažieb | 150 | cm |  |  |  |  | 1e-05 | 0.0015 |  | 0 | 20 | [6 empty] | E | 13.05 | 97524-1113 | 975241113 | . . |  | 6 | [6 empty] | EK | S
|  |  | D125 | [17 empty] | a
|  |  | 5*30 = 150,000 | [17 empty] | a
82 | 013 | 975241116 | Jadrové vrty diamantovými korunkami do D 160 mm do stropov betónových alebo dlažieb | 120 | cm |  |  |  |  | 3e-05 | 0.0036 |  | 0 | 20 | [6 empty] | E | 15.96 | 97524-1116 | 975241116 | . . |  | 6 | [6 empty] | EK | S
|  |  | 4*30 = 120,000 | [17 empty] | a
83 | 013 | 978059531 | Vybúranie obkladov vnút. z obkladačiek plochy nad 2 m2 | 334.45 | m2 | [5 empty] | 0 | 0.068 | 22.7426 | 20 | [6 empty] | E | 130.436 | 97805-9531 | 978059531 | 45.11.11 |  | 6 | [6 empty] | EK | S
|  |  | Inp | [17 empty] | a
|  |  | 285,8 = 285,800 | [17 empty] | a
|  |  | IInp | [17 empty] | a
|  |  | 48,65 = 48,650 | [17 empty] | a
84 | 013 | 979011111 | Zvislá doprava sute a vybúr. hmôt za prvé podlažie | 150.395 | t | [5 empty] | 0 |  | 0 | 20 | [6 empty] | E | 193.709 | 97901-1111 | 979011111 | 45.11.11 |  | 1 | [6 empty] | EK | S
85 | 013 | 979011121 | Zvislá doprava sute a vybúr. hmôt za každé ďalšie podlažie | 150.395 | t | [5 empty] | 0 |  | 0 | 20 | [6 empty] | E | 117.458 | 97901-1121 | 979011121 | 45.11.11 |  | 1 | [6 empty] | EK | S
86 | 013 | 979081111 | Odvoz sute a vybúraných hmôt na skládku do 1 km | 150.395 | t | [5 empty] | 0 |  | 0 | 20 | [6 empty] | E | 81.364 | 97908-1111 | 979081111 | 45.11.11 |  | 1 | [6 empty] | EK | S
87 | 013 | 979081121 | Odvoz sute a vybúraných hmôt na skládku každý ďalší 1 km | 2857.505 | t | [5 empty] | 0 |  | 0 | 20 | [6 empty] | E |  | 97908-1121 | 979081121 | 45.11.11 |  | 1 | [6 empty] | EK | S
88 | 013 | 979082111 | Vnútrostavenisková doprava sute a vybúraných hmôt do 10 m | 150.395 | t | [5 empty] | 0 |  | 0 | 20 | [6 empty] | E | 169.495 | 97908-2111 | 979082111 | 45.11.11 |  | 1 | [6 empty] | EK | S
89 | 013 | 979082121 | Vnútrost. doprava sute a vybúraných hmôt každých ďalších 5 m | 1503.95 | t | [5 empty] | 0 |  | 0 | 20 | [6 empty] | E | 189.498 | 97908-2121 | 979082121 | 45.11.11 |  | 1 | [6 empty] | EK | S
90 | 013 | 979131409 | Poplatok za ulož.a znešk.staveb.sute na vymedzených skládkach "O"-ostatný odpad | 150.395 | t | [5 empty] | 0 |  | 0 | 20 | [6 empty] | E |  | 97913-1409 | 979131409 | 45.11.11 |  | 1 | [6 empty] | EK | S
91 | 014 | 999281111 | Presun hmôt pre opravy v objektoch výšky do 25 m | 115.545 | t | [5 empty] | 0 |  | 0 | 20 | [6 empty] | E | 286.783 | 99928-1111 | 999281111 | 45.41.10 |  | 1 | [6 empty] | EK | S
|  |  | 9 - OSTATNÉ KONŠTRUKCIE A PRÁCE spolu: | 0 | [6 empty] | 1.1323 |  | 151.3446 | [8 empty] | 1949.718
|  |  | PRÁCE A DODÁVKY HSV spolu: | 0 | [6 empty] | 115.3259 |  | 151.3446 | [8 empty] | 2801.535
PRÁCE A DODÁVKY PSV
711 - Izolácie proti vode a vlhkosti
92 | 711 | 711106113 | Stierková hydroizolačná hmota OXAL DS FLEX | 30.68 | m2 |  |  |  |  | 0.0016 | 0.049088 |  | 0 | 20 | [6 empty] | I | 5.86 | 71110-6113 | 711106113 | . . |  | 1 | [6 empty] | IK | S
|  |  | 15,3+15,38 = 30,680 | [17 empty] | a
93 | 711 | 711113121.1 | Izolácia proti vlhkosti zvislá náterom SANIFLEX-DS | 60 | m2 |  |  |  |  | 0.00146 | 0.0876 |  | 0 | 20 | [6 empty] | I | 11.94 | 71111-3121.1 | 711113121.1 | 45.22.20 |  | 1 | [6 empty] | IK | S
94 | 711 | 998711202 | Presun hmôt pre izolácie proti vode v objektoch výšky do 12 m | 15.035 | % | [5 empty] | 0 |  | 0 | 20 | [6 empty] | I |  | 99871-1202 | 998711202 | 45.22.20 |  | 1 | [6 empty] | IK | S
|  |  | 711 - Izolácie proti vode a vlhkosti spolu: | 0 | [6 empty] | 0.13669 |  | 0 | [8 empty] | 17.8
713 - Izolácie tepelné
95 | 713 | 713111126 | Montáž tep. izolácie -prestup rúr obaliť nobasilom hr.20mm vr.materialu D+M | 25 | m2 |  |  |  |  | 0.0006 | 0.015 |  | 0 | 20 | [6 empty] | I | 5.775 | 71311-1126 | 713111126 | 45.32.11 |  | 1 | [6 empty] | IK | S
96 | 713 | 713121111 | Montáž tep. izolácie podláh 1 x položenie | 273.19 | m2 |  |  |  |  | 3e-05 | 0.0081957 |  | 0 | 20 | [6 empty] | I | 16.391 | 71312-1111 | 713121111 | 45.32.11 |  | 1 | [6 empty] | IK | S
97 | MAT | 631000004 | ROOFMATE SL hr.60mm | 232.743 | m2 |  |  |  |  | 0.007 | 1.6292 |  | 0 | 20 | [6 empty] | D |  | 631000004 | 631000004 | 26.14.11 |  | 2 | [6 empty] | IZ | S
|  |  | (58,6+15,3+147,76)*1,05 = 232,743 | [17 empty] | a
98 | MAT | 631000005 | ROOFMATE SL hr.30mm | 16.149 | m2 |  |  |  |  | 0.007 | 0.11304 |  | 0 | 20 | [6 empty] | D |  | 631000005 | 631000005 | 26.14.11 |  | 8 | [6 empty] | IZ | S
|  |  | 15,38*1,05 = 16,149 | [17 empty] | a
99 | MAT | 631000006 | ROOFMATE SL hr.40mm | 24.297 | m2 |  |  |  |  | 0.007 | 0.17008 |  | 0 | 20 | [6 empty] | D |  | 631000006 | 631000006 | 26.14.11 |  | 2 | [6 empty] | IZ | S
|  |  | 23,14*1,05 = 24,297 | [17 empty] | a
100 | 713 | 713131132 | Montáž tep. izolácie stien, doskami prichyt.-hmoždinky,skrutky,drôt | 81 | m2 |  |  |  |  | 0.00038 | 0.03078 |  | 0 | 20 | [6 empty] | I | 18.873 | 71313-1132 | 713131132 | 45.32.11 |  | 6 | [6 empty] | IK | S
|  |  | S2 | [17 empty] | a
|  |  | 81 = 81,000 | [17 empty] | a
101 | MAT | 59591252 | Sadrokartónová doska KNAUF SAFEBOARD 12,5mm ekvivalent olova1,5mm,125kV dod+mont | 245 | m2 |  |  |  |  | 0.012 | 2.94 |  | 0 | 20 | [6 empty] | D |  | 59591252 | 59591252 | 26.62.10 |  | 2 | [6 empty] | IZ | S
102 | MAT | 59591252.1 | Sadrokartónová doska KNAUF SAFEBOARD 12,5mm ekvivalent olova1,0mm,125kV dod+mont. | 43 | m2 |  |  |  |  | 0.012 | 0.516 |  | 0 | 20 | [6 empty] | D |  | 59591252.1 | 59591252.1 | 26.62.10 |  | 2 | [6 empty] | IZ | S
103 | 713 | 713510522.0 | Zhotovenie protipož. prestupu potrubia v strope d otvor/potrubie 135 mm izolácia pen. tmelom El90, s v | 4 | kus |  |  |  |  | 0.0001 | 0.0004 |  | 0 | 20 | [6 empty] | I | 3.8 | 71351-0522.0 | 713510522.0 | . . |  | 6 | [6 empty] | IK | S
104 | 713 | 713510622 | Zhotovenie protipož. prestupu potrubia v stene d otvor/potrubie 110/55 mm izolácia pen. tmelom El90, s v | 4 | kus |  |  |  |  | 0.0001 | 0.0004 |  | 0 | 20 | [6 empty] | I | 6.844 | 71351-0622 | 713510622 | . . |  | 6 | [6 empty] | IK | S
105 | 713 | 998713202 | Presun hmôt pre izolácie tepelné v objektoch výšky do 12 m | 213.324 | % | [5 empty] | 0 |  | 0 | 20 | [6 empty] | I |  | 99871-3202 | 998713202 | 45.32.11 |  | 1 | [6 empty] | IK | S
|  |  | 713 - Izolácie tepelné spolu: | 0 | [6 empty] | 5.4231 |  | 0 | [8 empty] | 51.683
72 - ZDRAVOTNO - TECHNICKÉ INŠTALÁCIE
106 | 721 | 72 | Zdravotechnika | 1 | kpl | [5 empty] | 0 |  | 0 | 20 | [6 empty] | I |  | 72 | 72 | . . |  | 6 | [6 empty] | IK | S
107 | 721 | 72.0 | Mediciálne plyny | 1 | kpl | [5 empty] | 0 |  | 0 | 20 | [6 empty] | I |  | 72.0 | 72.0 | . . |  | 6 | [6 empty] | IK | S
|  |  | 72 - ZDRAVOTNO - TECHNICKÉ INŠTALÁCIE spolu: | 0 | [6 empty] | 0 |  | 0 | [8 empty] | 0
73 - ÚSTREDNE VYKUROVANIE
108 | 731 | 73 | Ústredné kúrenie | 1 | kpl | [5 empty] | 0 |  | 0 | 20 | [6 empty] | I |  | 73 | 73 | . . |  | 6 | [6 empty] | IK | S
|  |  | 73 - ÚSTREDNE VYKUROVANIE spolu: | 0 | [6 empty] | 0 |  | 0 | [8 empty] | 0
766 - Konštrukcie stolárske
109 | 766 | 766111.1 | Konštr.stolárske-sádrokartonová priečka provizorna | 9.5 | m2 |  |  |  |  | 5e-05 | 0.000475 |  | 0 | 20 | [6 empty] | I | 5.814 | 766111.1 | 766111.1 | 45.42.13 |  | 1 | [6 empty] | IK | S
|  |  | Inp m.č.110 | [17 empty] | a
|  |  | 2,5*3,8 = 9,500 | [17 empty] | a
110 | 766 | 766111.11 | Konštr.stolárske-sádrokartonová predstena | 81 | m2 |  |  |  |  | 5e-05 | 0.00405 |  | 0 | 20 | [6 empty] | I | 49.572 | 766111.11 | 766111.11 | 45.42.13 |  | 1 | [6 empty] | IK | S
|  |  | S2 | [17 empty] | a
|  |  | 81,0 = 81,000 | [17 empty] | a
111 | 766 | 766111.131 | Konštr.stolárske-podhľad sádrokart akustická KNAUF DECIBEL hr.100mm | 45 | m2 |  |  |  |  | 5e-05 | 0.00225 |  | 0 | 20 | [6 empty] | I | 27.54 | 766111.131 | 766111.131 | 45.42.13 |  | 1 | [6 empty] | IK | S
112 | 766 | 766111.133 | Konštr.stolárske-podhľad sádrokart akustická KNAUF DECIBEL hr.50mm | 9 | m2 |  |  |  |  | 5e-05 | 0.00045 |  | 0 | 20 | [6 empty] | I | 5.508 | 766111.133 | 766111.133 | 45.42.13 |  | 1 | [6 empty] | IK | S
113 | 766 | 76611110 | Konštr.stolárske-Podhľad sádrokartonový | 8.5 | m2 |  |  |  |  | 5e-05 | 0.000425 |  | 0 | 20 | [6 empty] | I | 5.202 | 76611-110 | 76611110 | 45.42.13 |  | 1 | [6 empty] | IK | S
114 | 766 | 766111100 | Konštr.stolárske-Podhľad OWA COSMOS 68 | 30.5 | m2 |  |  |  |  | 5e-05 | 0.001525 |  | 0 | 20 | [6 empty] | I | 18.666 | 76611-1100 | 766111100 | 45.42.13 |  | 1 | [6 empty] | IK | S
115 | 766 | 766111100.6 | Konštr.stolárske-stena akustická izolácia AKUSTIK ROLL hr.100mm | 81 | m2 |  |  |  |  | 5e-05 | 0.00405 |  | 0 | 20 | [6 empty] | I | 49.572 | 766111100.6 | 766111100.6 | 45.42.13 |  | 1 | [6 empty] | IK | S
|  |  | S2 | [17 empty] | a
|  |  | 81,0 = 81,000 | [17 empty] | a
116 | 766 | 766111101 | Konštr.stolárske-Podhľad sádrokartonový do vlhkého prostredia | 15 | m2 |  |  |  |  | 5e-05 | 0.00075 |  | 0 | 20 | [6 empty] | I | 9.18 | 76611-1101 | 766111101 | 45.42.13 |  | 1 | [6 empty] | IK | S
117 | 766 | 766411821 | Demontáž obloženia stien z paluboviek | 8.64 | m2 | [5 empty] | 0 | 0.01 | 0.0864 | 20 | [6 empty] | I | 3.836 | 76641-1821 | 766411821 | 45.42.13 |  | 6 | [6 empty] | IK | S
|  |  | Ipp | [17 empty] | a
|  |  | 2,7*3,2 = 8,640 | [17 empty] | a
118 | 766 | 766411822 | Demontáž podkladových roštov pre obloženie stien | 8.64 | m2 | [5 empty] | 0 | 0.008 | 0.06912 | 20 | [6 empty] | I | 0.683 | 76641-1822 | 766411822 | 45.42.13 |  | 6 | [6 empty] | IK | S
119 | 766 | 766421821 | Demontáž obloženia podhľadov z paluboviek | 30.83 | m2 | [5 empty] | 0 | 0.01 | 0.3083 | 20 | [6 empty] | I | 16.278 | 76642-1821 | 766421821 | 45.42.13 |  | 6 | [6 empty] | IK | S
|  |  | Ipp | [17 empty] | a
|  |  | 7,1*2,9 = 20,590 | [17 empty] | a
|  |  | 6,4*1,0 = 6,400 | [17 empty] | a
|  |  | 6,4*0,6 = 3,840 | [17 empty] | a
120 | 766 | 766661422 | Montáž dvier kom. otv. protipož. do zár. 1-kr. nad 0,8m | 1 | kus | [5 empty] | 0 |  | 0 | 20 | [6 empty] | I | 0.967 | 76666-1422 | 766661422 | 45.42.11 |  | 1 | [6 empty] | IK | S
121 | 766 | 766661512 | Montáž dvier kom. otv. z tvr. dreva s polodr. 1-kr. do 0,8m | 4 | kus | [5 empty] | 0 |  | 0 | 20 | [6 empty] | I | 3.176 | 76666-1512 | 766661512 | 45.42.11 |  | 1 | [6 empty] | IK | S
122 | 766 | 766661522 | Montáž dvier kom. otv. z tvr. dreva s polodr. 1-kr. nad 0,8m | 1 | kus | [5 empty] | 0 |  | 0 | 20 | [6 empty] | I | 0.832 | 76666-1522 | 766661522 | 45.42.11 |  | 1 | [6 empty] | IK | S
123 | 766 | 766661542 | Montáž dvier kom. otv. z tvr. dreva s polodr. 2-kr. nad1,45m | 1 | kus | [5 empty] | 0 |  | 0 | 20 | [6 empty] | I | 1.439 | 76666-1542 | 766661542 | 45.42.11 |  | 1 | [6 empty] | IK | S
124 | MAT | 611000002 | Kovanie-kľučka,guľa... | 7 | kus |  |  |  |  | 0.012 | 0.084 |  | 0 | 20 | [6 empty] | D |  | 611000002 | 611000002 | 20.30.12 |  | 2 | [6 empty] | IZ | S
125 | MAT | 611617111 | Vetracia mriežka 40/20 | 2 | kus |  |  |  |  | 0.016 | 0.032 |  | 0 | 20 | [6 empty] | D |  | 611617111 | 611617111 | 20.30.11 |  | 2 | [6 empty] | IZ | S
126 | MAT | 6116171111 | Vetracia mriežka 30/15 | 3 | kus |  |  |  |  | 0.016 | 0.048 |  | 0 | 20 | [6 empty] | D |  | 6116171111 | 6116171111 | 20.30.11 |  | 2 | [6 empty] | IZ | S
127 | MAT | 611617221 | Dvere vnútorné plné 80x197 1/S | 4 | kus |  |  |  |  | 0.02 | 0.08 |  | 0 | 20 | [6 empty] | D |  | 611617221 | 611617221 | 20.30.11 |  | 2 | [6 empty] | IZ | S
128 | MAT | 611617261.0 | Dvere vnútorné plné 100x210 2/S | 1 | kus |  |  |  |  | 0.022 | 0.022 |  | 0 | 20 | [6 empty] | D |  | 611617261.0 | 611617261.0 | 20.30.11 |  | 2 | [6 empty] | IZ | S
129 | MAT | 611617411 | Dvere vnútorné plné 160x197 4/S | 1 | kus |  |  |  |  | 0.048 | 0.048 |  | 0 | 20 | [6 empty] | D |  | 611617411 | 611617411 | 20.30.11 |  | 2 | [6 empty] | IZ | S
130 | MAT | 611652721 | Dvere protopožiarné 900/197 viď výkr.dod 3/S vrátane zárubne | 1 | kus |  |  |  |  | 0.045 | 0.045 |  | 0 | 20 | [6 empty] | D |  | 611652721 | 611652721 | 20.30.11 |  | 8 | [6 empty] | IZ | S
131 | 766 | 766661913 | Osadenie vetracej mriežky | 5 | ks | [5 empty] | 0 |  | 0 | 20 | [6 empty] | I | 5.435 | 76666-1913 | 766661913 | 45.42.11 |  | 1 | [6 empty] | IK | S
132 | 766 | 766812211 | Montáž kuchynských liniek drev. na stoj. dl. do 120cm | 1 | kus | [5 empty] | 0 |  | 0 | 20 | [6 empty] | I | 4.882 | 76681-2211 | 766812211 | 45.42.13 |  | 1 | [6 empty] | IK | S
133 | MAT | 615812381 | Súbor kuchynský | 1.2 | m |  |  |  |  | 0.156 | 0.1872 |  | 0 | 20 | [6 empty] | D |  | 615812381 | 615812381 | 36.13.10 |  | 2 | [6 empty] | IZ | S
134 | 766 | 998766202 | Presun hmôt pre konštr. stolárske v objektoch výšky do 12 m | 162.007 | % | [5 empty] | 0 |  | 0 | 20 | [6 empty] | I |  | 99876-6202 | 998766202 | 45.42.13 |  | 1 | [6 empty] | IK | S
|  |  | 766 - Konštrukcie stolárske spolu: | 0 | [6 empty] | 0.56017 |  | 0.46382 | [8 empty] | 208.582
767 - Konštrukcie doplnk. kovové stavebné
135 | 767 | 76710.11 | Oceľové okno s oloveným sklom -min. 2,5 PB ekvivalent,vr. parapetných dosiek d+m+doprava,viď výkr. | 1 | ks |  |  |  |  | 0.00015 | 0.00015 |  | 0 | 20 | [6 empty] | I | 0.699 | 76710.11 | 76710.11 | 45.42.12 |  | 6 | [6 empty] | IK | S
|  |  | ozn.1 | [17 empty] | a
|  |  | 1 = 1,000 | [17 empty] | a
136 | 767 | 767100 | Konštr,kov-podhľad z pozinkovaného plech 625/625 popis viď výkres dod.+mon. | 155 | m2 |  |  |  |  | 0.00015 | 0.02325 |  | 0 | 20 | [6 empty] | I | 108.345 | 767100 | 767100 | 45.42.12 |  | 6 | [6 empty] | IK | S
137 | 767 | 7671000.0 | Konštr,kov-priečkový panel z pozinkovaného plech ,popis viď výkres hr.32mm dod.+mon | 197 | m2 |  |  |  |  | 0.00015 | 0.02955 |  | 0 | 20 | [6 empty] | I | 137.703 | 7671000 .0 | 7671000.0 | 45.42.12 |  | 6 | [6 empty] | IK | S
138 | 767 | 7671010024.2 | Oceľové dvere s oloveným plechom hr 1,0mm/110kV 08*2,1 viď výkres dod.+mon.+zarub. 4/H | 1 | ks |  |  |  |  | 0.00015 | 0.00015 |  | 0 | 20 | [6 empty] | I | 0.699 | 7671010024 .2 | 7671010024.2 | 45.42.12 |  | 6 | [6 empty] | IK | S
|  |  | 4/H | [17 empty] | a
|  |  | 1 = 1,000 | [17 empty] | a
139 | 767 | 7671010024.4 | Oceľové dvere z pozink.plechu s bezdotyk.spínačom 800x2100 viď výkres dod+mon+zarub- 5/H | 2 | ks |  |  |  |  | 0.00015 | 0.0003 |  | 0 | 20 | [6 empty] | I | 1.398 | 7671010024.4 | 7671010024.4 | 45.42.12 |  | 6 | [6 empty] | IK | S
140 | 767 | 7671010024.5 | Oceľové dvere z pozink.plechu s bezdotyk.spínačom 700x2100 viď výkres dod+mon+zarub 6/H | 1 | ks |  |  |  |  | 0.00015 | 0.00015 |  | 0 | 20 | [6 empty] | I | 0.699 | 7671010024.5 | 7671010024.5 | 45.42.12 |  | 6 | [6 empty] | IK | S
141 | 767 | 7671010024.6 | Oceľové dvere z pozink.plechu s bezdotyk.spínačom 1250x2100 viď výkres dod.+mon+zarub7/H | 1 | ks |  |  |  |  | 0.00015 | 0.00015 |  | 0 | 20 | [6 empty] | I | 0.699 | 7671010024.6 | 7671010024.6 | 45.42.12 |  | 6 | [6 empty] | IK | S
142 | 767 | 7671010024.63 | Oceľové dvere z pozink.plechu s bezdotyk.spínačom 1450x2100 viď výkres dod+mon.+zarub. 8/H | 2 | ks |  |  |  |  | 0.00015 | 0.0003 |  | 0 | 20 | [6 empty] | I | 1.398 | 7671010024.63 | 7671010024.63 | 45.42.12 |  | 6 | [6 empty] | IK | S
143 | 767 | 7671010026.0 | Hliníkové dvere,vr.zárubne 1,25*2,01 viď.výkr.dod.+mon. +zarub. 1/HL | 1 | ks |  |  |  |  | 0.00015 | 0.00015 |  | 0 | 20 | [6 empty] | I | 0.699 | 7671010026.0 | 7671010026.0 | 45.42.12 |  | 6 | [6 empty] | IK | S
|  |  | 1/HL | [17 empty] | a
|  |  | 1 = 1,000 | [17 empty] | a
144 | 767 | 7671111,3 | Dvere aut.posuvné. s oloveným plechom 70/210..viď výkres dod+mon.+zarub. 1/H | 1 | kpl |  |  |  |  | 0.00015 | 0.00015 |  | 0 | 20 | [6 empty] | I | 0.699 | 76711-11,3 | 7671111,3 | 45.42.12 |  | 6 | [6 empty] | IK | S
145 | 767 | 7671111,4 | Dvere aut.posuvné. s oloveným plechom 125/210..viď výkres dod+mon.+zarub. 2/H | 1 | kpl |  |  |  |  | 0.00015 | 0.00015 |  | 0 | 20 | [6 empty] | I | 0.699 | 76711-11,4 | 7671111,4 | 45.42.12 |  | 6 | [6 empty] | IK | S
146 | 767 | 7671111,5 | Dvere aut.posuvné. s oloveným plechom 125/210..viď výkres dod.+mon.+zarub.3/H | 1 | ks |  |  |  |  | 0.00015 | 0.00015 |  | 0 | 20 | [6 empty] | I | 0.699 | 76711-11,5 | 7671111,5 | 45.42.12 |  | 1 | [6 empty] | IK | S
147 | 767 | 767111111 | Lôžková a inštalačná rampa DN2-popis viď výkres dod+mon | 1 | ks |  |  |  |  | 0.00015 | 0.00015 |  | 0 | 20 | [6 empty] | I | 0.699 | 76711-1111 | 767111111 | 45.42.12 |  | 6 | [6 empty] | IK | S
148 | 767 | 7671111110.1 | Olovený plech-popis viď výkres D+M | 8 | m2 |  |  |  |  | 0.00015 | 0.0012 |  | 0 | 20 | [6 empty] | I | 5.592 | 76711-11110.1 | 7671111110.1 | 45.42.12 |  | 1 | [6 empty] | IK | S
149 | 767 | 767111112 | Stropný statív anestez.OK 07 otočný so sklopným ramenom dod+mon | 1 | ks |  |  |  |  | 0.00015 | 0.00015 |  | 0 | 20 | [6 empty] | I | 0.699 | 76711-1112 | 767111112 | 45.42.12 |  | 6 | [6 empty] | IK | S
150 | 767 | 767581801 | Demontáž podhľadov, kazety | 34.26 | m2 | [5 empty] | 0 | 0.005 | 0.1713 | 20 | [6 empty] | I | 17.473 | 76758-1801 | 767581801 | 45.42.12 |  | 6 | [6 empty] | IK | S
|  |  | Inp | [17 empty] | a
|  |  | 34,26 = 34,260 | [17 empty] | a
151 | 767 | 767581801.1 | Demontáž podhľadov, z OK sieť.+2*rabic.pletiva | 35.36 | m2 | [5 empty] | 0 | 0.005 | 0.1768 | 20 | [6 empty] | I | 18.034 | 76758-1801.1 | 767581801.1 | 45.42.12 |  | 1 | [6 empty] | IK | S
|  |  | inp | [17 empty] | a
|  |  | 35,36 = 35,360 | [17 empty] | a
152 | 767 | 767581802 | Demontáž podhľadov, lamely | 67 | m2 | [5 empty] | 0 | 0.004 | 0.268 | 20 | [6 empty] | I | 27.47 | 76758-1802 | 767581802 | 45.42.12 |  | 6 | [6 empty] | IK | S
|  |  | Ipp | [17 empty] | a
|  |  | 11 = 11,000 | [17 empty] | a
|  |  | Inp | [17 empty] | a
|  |  | 56 = 56,000 | [17 empty] | a
153 | 767 | 767582800 | Demontáž podhľadov, roštov | 34.26 | m2 | [5 empty] | 0 | 0.002 | 0.06852 | 20 | [6 empty] | I | 3.426 | 76758-2800 | 767582800 | 45.42.12 |  | 6 | [6 empty] | IK | S
154 | 767 | 767583351 | Montáž podhľadov lamelových, FEAL TA 75, do 10 m2 | 67 | m2 |  |  |  |  | 6e-05 | 0.00402 |  | 0 | 20 | [6 empty] | I | 79.462 | 76758-3351 | 767583351 | 45.42.12 |  | 6 | [6 empty] | IK | S
155 | 767 | 767911813 | Demontáž drôteného pletiva so štvorcovými okami výšky cez 2,0 m | 16.5 | m | [5 empty] | 0 |  | 0 | 20 | [6 empty] | I | 3.416 | 76791-1813 | 767911813 | 45.34.10 |  | 6 | [6 empty] | IK | S
|  |  | Ipp | [17 empty] | a
|  |  | 2,375*3,0 = 7,125 | [17 empty] | a
|  |  | 3,125*3,0 = 9,375 | [17 empty] | a
156 | 767 | 767912161 | Ukotvenie stlpika k stene vr. kot.mater. | 1 | ks | [5 empty] | 0 |  | 0 | 20 | [6 empty] | I | 0.026 | 76791-2161 | 767912161 | 45.34.10 |  | 1 | [6 empty] | IK | S
157 | 767 | 767995102 | Montáž atypických stavebných doplnk. konštrukcií do 10 kg | 422.38 | kg |  |  |  |  | 6e-05 | 0.025343 |  | 0 | 20 | [6 empty] | I | 81.942 | 76799-5102 | 767995102 | 45.42.12 |  | 1 | [6 empty] | IK | S
|  |  | 1/Z,2/Z,3/Z | [17 empty] | a
|  |  | 10,0+392,3+20,08 = 422,380 | [17 empty] | a
158 | MAT | 553000020 | Oceľové konštrukcie - predbežná cena | 402.3 | kg |  |  |  |  | 0.001 | 0.4023 |  | 0 | 20 | [6 empty] | D |  | 553000020 | 553000020 | 28.11.23 |  | 2 | [6 empty] | IZ | S
159 | 767 | 767995105 | Montáž atypických stavebných doplnk. konštrukcií do 100 kg | 4100.71 | kg |  |  |  |  | 5e-05 | 0.20504 |  | 0 | 20 | [6 empty] | I | 262.445 | 76799-5105 | 767995105 | 45.42.12 |  | 1 | [6 empty] | IK | S
|  |  | statika | [17 empty] | a
|  |  | 3434,45 = 3434,450 | [17 empty] | a
|  |  | 666,26 = 666,260 | [17 empty] | a
160 | MAT | 553000010 | Oceľové konštrukcie - predbežná cena | 4100.71 | kg |  |  |  |  | 0.001 | 4.1007 |  | 0 | 20 | [6 empty] | D |  | 553000010 | 553000010 | 28.11.23 |  | 2 | [6 empty] | IZ | S
161 | 767 | 998767202 | Presun hmôt pre kovové stav. doplnk. konštr. v objektoch výšky do 12 m | 1190.879 | % | [5 empty] | 0 |  | 0 | 20 | [6 empty] | I |  | 99876-7202 | 998767202 | 45.42.12 |  | 1 | [6 empty] | IK | S
|  |  | 767 - Konštrukcie doplnk. kovové stavebné spolu: | 0 | [6 empty] | 4.7935 |  | 0.68462 | [8 empty] | 755.12
771 - Podlahy z dlaždíc keramických
162 | 771 | 771575109 | Montáž podláh z dlaždíc keram. rež. hlad. 300x300 do tmelu | 15.38 | m2 |  |  |  |  | 0.00491 | 0.075516 |  | 0 | 20 | [6 empty] | I | 11.612 | 77157-5109 | 771575109 | 45.43.12 |  | 1 | [6 empty] | IK | S
163 | MAT | 597000011.2 | Keramická dlažba-protišmyková | 15.38 | m2 | [5 empty] | 0 |  | 0 | 20 | [6 empty] | D |  | 597000011.2 | 597000011.2 | . . |  | 2 | [6 empty] | IZ | S
164 | MAT | 597000012 | Lepidlo | 46.14 | Kg | [5 empty] | 0 |  | 0 | 20 | [6 empty] | D |  | 597000012 | 597000012 | . . |  | 2 | [6 empty] | IZ | S
165 | MAT | 597000013 | Špárovacia hmota | 15.38 | Kg | [5 empty] | 0 |  | 0 | 20 | [6 empty] | D |  | 597000013 | 597000013 | . . |  | 2 | [6 empty] | IZ | S
166 | 771 | 998771202 | Presun hmôt pre podlahy z dlaždíc v objektoch výšky do 12 m | 7.003 | % | [5 empty] | 0 |  | 0 | 20 | [6 empty] | I |  | 99877-1202 | 998771202 | 45.43.12 |  | 1 | [6 empty] | IK | S
|  |  | 771 - Podlahy z dlaždíc keramických spolu: | 0 | [6 empty] | 0.075516 |  | 0 | [8 empty] | 11.612
776 - Podlahy povlakové
167 | 775 | 776401802 | Demontáž plastových soklíkov | 125.1 | m | [5 empty] | 0 |  | 0 | 20 | [6 empty] | I | 4.379 | 77640-1802 | 776401802 | 45.11.11 |  | 1 | [6 empty] | IK | S
|  |  | Inp | [17 empty] | a
|  |  | 125,1 = 125,100 | [17 empty] | a
168 | 775 | 776511820 | Odstránenie povlakových podláh lepených s podložkou | 153.63 | m2 | [5 empty] | 0 | 0.001 | 0.15363 | 20 | [6 empty] | I | 39.176 | 77651-1820 | 776511820 | 45.43.21 |  | 6 | [6 empty] | IK | S
|  |  | inp | [17 empty] | a
|  |  | 153,63 = 153,630 | [17 empty] | a
169 | 775 | 776521100 | Lepenie povlakových podláh plastových pásov | 96.8 | m2 |  |  |  |  | 0.00036 | 0.034848 |  | 0 | 20 | [6 empty] | I | 16.166 | 77652-1100 | 776521100 | 45.43.21 |  | 1 | [6 empty] | IK | S
|  |  | Inp | [17 empty] | a
|  |  | 58,36+15,3 = 73,660 | [17 empty] | a
|  |  | IInp | [17 empty] | a
|  |  | 23,14 = 23,140 | [17 empty] | a
170 | 775 | 7765211002 | Lepenie ukončovacieho profilu na PVC podlahovinu | 116.6 | m |  |  |  |  | 0.00036 | 0.041976 |  | 0 | 20 | [6 empty] | I | 19.472 | 77652-11002 | 7765211002 | 45.43.21 |  | 1 | [6 empty] | IK | S
171 | 775 | 7765211003.1 | Hliníková lišta rohová Geflor SPM CORNEA | 4 | m |  |  |  |  | 0.00036 | 0.00144 |  | 0 | 20 | [6 empty] | I | 0.668 | 77652-11003.1 | 7765211003.1 | 45.43.21 |  | 1 | [6 empty] | IK | S
172 | 775 | 7765211004.1 | Zvodidlo Geflor CONTACT 350 | 3 | m |  |  |  |  | 0.00036 | 0.00108 |  | 0 | 20 | [6 empty] | I | 0.501 | 77652-11004.1 | 7765211004.1 | 45.43.21 |  | 1 | [6 empty] | IK | S
173 | 775 | 7765211008 | Zvodidlo Geflor SPM IMPACT 200 | 22 | m |  |  |  |  | 0.00036 | 0.00792 |  | 0 | 20 | [6 empty] | I | 1.837 | 77652-11008 | 7765211008 | 45.43.21 |  | 1 | [6 empty] | IK | S
174 | 775 | 776521227 | Lepenie povlakových podlah z pásov plastových elektrostaticky vodivých | 160.88 | m2 |  |  |  |  | 0.00053 | 0.085266 |  | 0 | 20 | [6 empty] | I | 50.355 | 77652-1227 | 776521227 | . . |  | 1 | [6 empty] | IK | S
|  |  | Ipp,Inp | [17 empty] | a
|  |  | 13,12+147,76 = 160,880 | [17 empty] | a
175 | MAT | 284102411 | Podlahovina PVC elektro staticky vodivá GERFLOR MIPOLAM ELEGANCE EL 5 | 160.88 | m2 |  |  |  |  | 0.002 | 0.32176 |  | 0 | 20 | [6 empty] | D |  | 284102411 | 284102411 | 25.23.11 |  | 8 | [6 empty] | IZ | S
|  |  | 13,12+147,76 = 160,880 | [17 empty] | a
176 | MAT | 284102412 | Podlahovina PVC GERFLOR MIPOLAM ELEGANCE | 81.5 | m2 |  |  |  |  | 0.002 | 0.163 |  | 0 | 20 | [6 empty] | D |  | 284102412 | 284102412 | 25.23.11 |  | 8 | [6 empty] | IZ | S
|  |  | 58,36+23,14 = 81,500 | [17 empty] | a
177 | MAT | 284102413 | Podlahovina PVC GERFLOR TARASAFE | 15.3 | m2 |  |  |  |  | 0.002 | 0.0306 |  | 0 | 20 | [6 empty] | D |  | 284102413 | 284102413 | 25.23.11 |  | 8 | [6 empty] | IZ | S
|  |  | 15,3 = 15,300 | [17 empty] | a
178 | MAT | 284102416 | Ukončovací profil oblý ku PVC obkladu FIN COLOR Gerflor | 116.6 | m |  |  |  |  | 0.002 | 0.2332 |  | 0 | 20 | [6 empty] | D |  | 284102416 | 284102416 | 25.23.11 |  | 8 | [6 empty] | IZ | S
179 | 775 | 998776202 | Presun hmôt pre podlahy povlakové v objektoch výšky do 12 m | 132.209 | % | [5 empty] | 0 |  | 0 | 20 | [6 empty] | I |  | 99877-6202 | 998776202 | 45.43.22 |  | 1 | [6 empty] | IK | S
|  |  | 776 - Podlahy povlakové spolu: | 0 | [6 empty] | 0.92109 |  | 0.15363 | [8 empty] | 132.554
781 - Obklady z obkladačiek a dosiek
180 | 771 | 781412264 | Montáž obkladov vnútor. stien do tmelu pravouhlých v obmedz. priestore škárovanie Ceresit CE33 veľ. 250x400mm | 117.96 | m2 |  |  |  |  | 0.00354 | 0.41758 |  | 0 | 20 | [6 empty] | I | 209.025 | 78141-2264 | 781412264 | . . |  | 1 | [6 empty] | IK | S
|  |  | 117,96 = 117,960 | [17 empty] | a
181 | 771 | 781415013 | Montáž obkladov vnút. z obklad. pórovin. 150x150 do tmelu | 9.6 | m2 |  |  |  |  | 0.00234 | 0.022464 |  | 0 | 20 | [6 empty] | I | 11.213 | 78141-5013 | 781415013 | 45.43.12 |  | 1 | [6 empty] | IK | S
|  |  | 6,0+3,6 = 9,600 | [17 empty] | a
182 | MAT | 597000011.3 | Obklad | 9.6 | m2 | [5 empty] | 0 |  | 0 | 20 | [6 empty] | D |  | 597000011.3 | 597000011.3 | . . |  | 2 | [6 empty] | IZ | S
183 | MAT | 597000011.31 | Obklad 250*400mm | 117.96 | m2 | [5 empty] | 0 |  | 0 | 20 | [6 empty] | D |  | 597000011.31 | 597000011.31 | . . |  | 2 | [6 empty] | IZ | S
184 | MAT | 597000012 | Lepidlo | 381.78 | Kg | [5 empty] | 0 |  | 0 | 20 | [6 empty] | D |  | 597000012 | 597000012 | . . |  | 2 | [6 empty] | IZ | S
|  |  | . | [17 empty] | a
185 | MAT | 597000013 | Špárovacia hmota | 127.26 | Kg | [5 empty] | 0 |  | 0 | 20 | [6 empty] | D |  | 597000013 | 597000013 | . . |  | 2 | [6 empty] | IZ | S
186 | MAT | 597000021 | Ukončovací profil oblý ku keramickému obkladu | 37 | m |  |  |  |  | 0.052 | 1.924 |  | 0 | 20 | [6 empty] | D |  | 597000021 | 597000021 | 26.40.12 |  | 2 | [6 empty] | IZ | S
187 | 771 | 781446351 | Montáž obkladov stien z obkladačiek hutných, keram. do tmelu 250x 65 mm | 9.29 | m2 |  |  |  |  | 0.00336 | 0.031214 |  | 0 | 20 | [6 empty] | I | 11.297 | 78144-6351 | 781446351 | . . |  | 1 | [6 empty] | IK | S
|  |  | 4,75+4,54 = 9,290 | [17 empty] | a
188 | MAT | 597000011.5 | Obklad-mrazuvzdorný | 9.29 | m2 | [5 empty] | 0 |  | 0 | 20 | [6 empty] | D |  | 597000011.5 | 597000011.5 | . . |  | 2 | [6 empty] | IZ | S
189 | MAT | 597000012 | Lepidlo | 27.87 | Kg | [5 empty] | 0 |  | 0 | 20 | [6 empty] | D |  | 597000012 | 597000012 | . . |  | 2 | [6 empty] | IZ | S
190 | MAT | 597000013 | Špárovacia hmota | 9.29 | Kg | [5 empty] | 0 |  | 0 | 20 | [6 empty] | D |  | 597000013 | 597000013 | . . |  | 2 | [6 empty] | IZ | S
191 | 771 | 998781202 | Presun hmôt pre obklady keramické v objektoch výšky do 12 m | 85.429 | % | [5 empty] | 0 |  | 0 | 20 | [6 empty] | I |  | 99878-1202 | 998781202 | 45.43.12 |  | 1 | [6 empty] | IK | S
|  |  | 781 - Obklady z obkladačiek a dosiek spolu: | 0 | [6 empty] | 2.3953 |  | 0 | [8 empty] | 231.535
783 - Nátery
192 | 783 | 783225100 | Nátery kov. stav. doplnk. konštr. syntet. dvojnás.+1x email | 128.47 | m2 |  |  |  |  | 0.00023 | 0.029548 |  | 0 | 20 | [6 empty] | I | 46.892 | 78322-5100 | 783225100 | 45.44.21 |  | 1 | [6 empty] | IK | S
|  |  | 0,4023*32 = 12,874 | [17 empty] | a
|  |  | zárubne | [17 empty] | a
|  |  | (0,7+2,1*2)*0,25*2 = 2,450 | [17 empty] | a
|  |  | (1,25+2*2,1)*0,25*3 = 4,088 | [17 empty] | a
|  |  | (0,8+2*2,1)*0,25*3 = 3,750 | [17 empty] | a
|  |  | (1,45+2*2,01)*0,25*2 = 2,735 | [17 empty] | a
|  |  | (0,8+2*1,97)*0,21*4 = 3,982 | [17 empty] | a
|  |  | (1,0+2*2,1)*0,21*1 = 1,092 | [17 empty] | a
|  |  | (0,9+2*1,97)*0,21*1 = 1,016 | [17 empty] | a
|  |  | (1,6+2*1,97)*0,21*1 = 1,163 | [17 empty] | a
|  |  | statika | [17 empty] | a
|  |  | 82,26+13,06 = 95,320 | [17 empty] | a
193 | 783 | 783226100 | Nátery kov. stav. doplnk. konštr. syntet. základné | 33.15 | m2 |  |  |  |  | 8e-05 | 0.002652 |  | 0 | 20 | [6 empty] | I | 4.343 | 78322-6100 | 783226100 | 45.44.21 |  | 1 | [6 empty] | IK | S
|  |  | 783 - Nátery spolu: | 0 | [6 empty] | 0.0322 |  | 0 | [8 empty] | 51.235
784 - Maľby
194 | 784 | 784498913 | Maľba -Mistrál | 936 | m2 | [5 empty] | 0 |  | 0 | 20 | [6 empty] | I | 13.104 | 78449-8913 | 784498913 | 45.44.21 |  | 1 | [6 empty] | IK | S
|  |  | Ipp,Inp,IInp | [17 empty] | a
|  |  | 300,0+553,0+83,0 = 936,000 | [17 empty] | a
195 | 784 | 784498915 | Maľba-Actin pre zdravotníctvo | 192 | m2 |  |  |  |  | 3e-05 | 0.00576 |  | 0 | 20 | [6 empty] | I | 32.256 | 78449-8915 | 784498915 | 45.44.21 |  | 1 | [6 empty] | IK | S
|  |  | 784 - Maľby spolu: | 0 | [6 empty] | 0.00576 |  | 0 | [8 empty] | 45.36
|  |  | PRÁCE A DODÁVKY PSV spolu: | 0 | [6 empty] | 14.3433 |  | 1.3021 | [8 empty] | 1505.481
PRÁCE A DODÁVKY M
999 - MCE ostatné
196 | 900 | 921 | Elektroinštalácia | 1 | kpl | [5 empty] | 0 |  | 0 | 20 | [6 empty] | M |  | 921 | 921 | 45.00.00 |  | 6 | [6 empty] | MK | S
197 | 900 | 921.0 | Elektroinštalácia-slaboprúd | 1 | kpl | [5 empty] | 0 |  | 0 | 20 | [6 empty] | M |  | 921.0 | 921.0 | 45.00.00 |  | 6 | [6 empty] | MK | S
198 | 900 | 924 | Vzduchotechnika | 1 | kpl | [5 empty] | 0 |  | 0 | 20 | [6 empty] | M |  | 924 | 924 | 45.00.00 |  | 6 | [6 empty] | MK | S
|  |  | 999 - MCE ostatné spolu: | 0 | [6 empty] | 0 |  | 0 | [8 empty] | 0
|  |  | PRÁCE A DODÁVKY M spolu: | 0 | [6 empty] | 0 |  | 0 | [8 empty] | 0
|  |  | Za rozpočet celkom | 0 | [6 empty] | 129.6692 |  | 152.6467 | [8 empty] | 4307.016

## Figury
Odberateľ: Fakultná nemocnica Trenčín |  |  | Spracoval: Gabriela Nagyová
Projektant: "Domino projekt" Ing.Juraj Šuty |  |  | JKSO :
Dodávateľ: |  |  | Dátum: 07.12.2020
Stavba : Stavebné úpravy prac.ANGIOGRAFIE FN Trenčín, Legionárska 28,Trenčín
Objekt : Stavebné úpravy angia 4.8.2021
MPBAU SK, s. r. o. Košice
Názov figúry | Popis figúry | Aritmetický výraz | Hodnota | Figura

## Rekapitulacia
Odberateľ: Fakultná nemocnica Trenčín |  |  |  | Spracoval: Gabriela Nagyová |  |  | V module | Hlavička1 | Mena | Hlavička2 | Obdobie
Projektant: "Domino projekt" Ing.Juraj Šuty |  |  |  | JKSO : |  |  | Rozpočet | Rekapitulácia rozpočtu v | EUR
Dodávateľ: |  |  |  | Dátum: 07.12.2020 |  |  | Čerpanie | Rekapitulácia splátky v | EUR | za obdobie | Mesiac 2011
[7 empty] | VK | Rekapitulácia výrobnej kalkulácie v | EUR
Stavba : Stavebné úpravy prac.ANGIOGRAFIE FN Trenčín, Legionárska 28,Trenčín | [6 empty] | VF | Rekapitulácia splátky v | EUR | za obdobie | Mesiac 2011
Objekt : Stavebné úpravy angia 4.8.2021
MPBAU SK, s. r. o. Košice | Rekapitulácia rozpočtu v EUR
Popis položky, stavebného dielu, remesla | Konštrukcie | Špecifikovaný | Spolu | Hmotnosť v t | Suť v tonách | Nh
|  | materiál |  | Spolu | Spolu | Spolu
1 - ZEMNE PRÁCE | 0 | 0 | 0 | 0 | 0 | 0.156
2 - ZÁKLADY | 0 | 0 | 0 | 0.86315 | 0 | 0.203
3 - ZVISLÉ A KOMPLETNÉ KONŠTRUKCIE | 0 | 0 | 0 | 28.8394 | 0 | 164.329
4 - VODOROVNÉ KONŠTRUKCIE | 0 | 0 | 0 | 12.2079 | 0 | 78.451
5 - KOMUNIKÁCIE | 0 | 0 | 0 | 1.9718 | 0 | 5.346
6 - ÚPRAVY POVRCHOV, PODLAHY, VÝPLNE | 0 | 0 | 0 | 70.3114 | 0 | 603.332
9 - OSTATNÉ KONŠTRUKCIE A PRÁCE | 0 | 0 | 0 | 1.1323 | 151.3446 | 1949.718
PRÁCE A DODÁVKY HSV spolu: | 0 | 0 | 0 | 115.3259 | 151.3446 | 2801.535
711 - Izolácie proti vode a vlhkosti | 0 | 0 | 0 | 0.13669 | 0 | 17.8
713 - Izolácie tepelné | 0 | 0 | 0 | 5.4231 | 0 | 51.683
72 - ZDRAVOTNO - TECHNICKÉ INŠTALÁCIE | 0 | 0 | 0 | 0 | 0 | 0
73 - ÚSTREDNE VYKUROVANIE | 0 | 0 | 0 | 0 | 0 | 0
766 - Konštrukcie stolárske | 0 | 0 | 0 | 0.56017 | 0.46382 | 208.582
767 - Konštrukcie doplnk. kovové stavebné | 0 | 0 | 0 | 4.7935 | 0.68462 | 755.12
771 - Podlahy z dlaždíc keramických | 0 | 0 | 0 | 0.075516 | 0 | 11.612
776 - Podlahy povlakové | 0 | 0 | 0 | 0.92109 | 0.15363 | 132.554
781 - Obklady z obkladačiek a dosiek | 0 | 0 | 0 | 2.3953 | 0 | 231.535
783 - Nátery | 0 | 0 | 0 | 0.0322 | 0 | 51.235
784 - Maľby | 0 | 0 | 0 | 0.00576 | 0 | 45.36
PRÁCE A DODÁVKY PSV spolu: | 0 | 0 | 0 | 14.3433 | 1.3021 | 1505.481
999 - MCE ostatné | 0 | 0 | 0 | 0 | 0 | 0
PRÁCE A DODÁVKY M spolu: | 0 | 0 | 0 | 0 | 0 | 0
Za rozpočet celkom | 0 | 0 | 0 | 129.6692 | 152.6467 | 4307.016

## Kryci list
MPBAU SK, s. r. o. Košice |  |  |  | Krycí list rozpočtu v EUR |  |  |  |  | V module | Hlavička1 | Mena | Hlavička2 | Obdobie
| Stavba : Stavebné úpravy prac.ANGIOGRAFIE FN Trenčín, Legionárska 28,Trenčín |  |  |  | Miesto: |  |  |  | Rozpočet | Krycí list rozpočtu v | EUR
| Objekt : Stavebné úpravy angia 4.8.2021 |  |  |  | JKSO : |  |  |  | Čerpanie | Krycí list splátky v | EUR | za obdobie | Mesiac 2011
[9 empty] | VK | Krycí list výrobnej kalkulácie v | EUR
| Rozpočet: |  | Zmluva č.: |  | Spracoval: | Gabriela Nagyová | Dňa: | 07.12.2020 | VF | Krycí list splátky v | EUR | za obdobie | Mesiac 2011
| Odberateľ: | Fakultná nemocnica Trenčín |  |  | IČO:
|  | 91171 Trenčín |  |  | DIČ:
| Dodávateľ: |  |  |  | IČO:
DIČ:
| Projektant: | "Domino projekt" Ing.Juraj Šuty |  |  | IČO:
|  | Košice |  |  | DIČ:
1 | M3 OP |  |  | 0 | 1 | M |  | 0
1 | M2 ZP |  |  | 0 |  |  |  | 0
1 | M2 UP |  |  | 0 |  |  |  | 0
A | ZRN | Konštrukcie | Špecifikovaný materiál | Spolu ZRN | B | IN - Individuálne náklady
1 | HSV: | 0 | 0 | 0 | 6 | Práce nadčas |  | 0
2 | PSV: | 0 | 0 | 0 | 7 | Murárske výpomoce |  | 0
3 | MCE: | 0 | 0 | 0 | 8 | Bez pevnej podlahy |  | 0
4 | Iné: |  |  | 0 | 9 |  |  | 0
5 | Súčet: | 0 | 0 | 0 | 10 |  | Súčet riadkov 6 až 9: | 0
C |  | NUS - náklady umiestnenia stavby |  |  | D | ON - ostatné náklady
11 | Zariadenie staveniska |  | 0% | 0 | 16 | Ostatné náklady uvedené v rozpočte |  | 0
12 | Prevádzkové vplyvy |  | 0% | 0 | 17 | Inžinierska činnosť |  | 0
13 | Sťažené podmienky |  | 0% | 0 | 18 | Projektové práce |  | 0
14 |  |  | 0% | 0 | 19 |  |  | 0
15 |  |  | Sučet riadkov 11 až 14: | 0 | 20 |  | Sučet riadkov 16 až 19: | 0
| projektant, rozpočtár cenár |  | pečiatka: |  | E | Celkové náklady
[5 empty] | 21 |  | Súčet riadkov 5, 10, 15 a 20: | 0
| podpis: |  |  |  | 22 | DPH 20% z: | 0 | 0
| dátum: |  |  |  | 23 | DPH 0% z: | 0 | 0
[5 empty] | 24 |  | Sučet riadkov 21 až 23: | 0
[5 empty] | F | Odpočet - prípočet |  | 0
|  | odberateľ, obstarávateľ |  |  |  | dodávateľ, zhotoviteľ
| podpis: |  |  |  | podpis:
| dátum: |  |  |  | dátum:
| pečiatka: |  |  |  | pečiatka: