## VÝKAZ_VÝMER
VÝKAZ - VÝMER
Stavba: |  | Košice - Národná trieda, Cimborkova, Alešovo nábrežie - úprava NN siete
Objekt: |  | SO 02: Verejné osvetlenie
Časť:
JKSO:
Objednávateľ: |  | Mesto Košice, Tr.SNP 48/A, 040 11 Košice
Zhotoviteľ:
Dátum:
P.Č. | TV | KCN | Kód položky | Popis | MJ | Množstvo celkom | Cena jednotková | Cena celkom | Hmotnosť | Hmotnosť celkom | Hmotnosť sute | Hmotnosť sute celkom | Sadzba DPH | Typ položky | Úroveň
1 | 2 | 3 | 4 | 5 | 6 | 7 | 8 | 9 |  |  |  |  | 10 | 11 | 12
| D |  | M | Práce a dodávky M | [5 empty] | 4.6639 |  | 0 |  |  | 0
| D |  | 21-M | Elektromontáže | [5 empty] | 0.9625 |  | 0 |  |  | 1
1 | K | 921 | 210010124 | Rúrka ochranná z PE, novoduru ap., uložená voľne vnútorná do D 80 mm | m | 410 |  |  | 0 | 0 | 0 | 0 |  | 64 | 2
2 | M | MAT | 2861118400 | Chranička | bm | 410 |  |  | 0.0014 | 0.574 | 0 | 0 |  | 256 | 2
3 | K | 921 | 210901015 | Silový kábel 750-1000 V (v mm2) voľne uložený AYKY 750 V do 4x25 | m | 415 |  |  | 0 | 0 | 0 | 0 |  | 64 | 2
4 | M | MAT | 3410205600 | Kábel silový hliníkový AYKY 4x16 | m | 415 |  |  | 0 | 0 | 0 | 0 |  | 256 | 2
5 | K | 921 | 210100252 | Ukončenie celoplastových káblov zmrašť. záklopkou alebo páskou do 4 x 25 mm2 | ks | 18 |  |  | 0 | 0 | 0 | 0 |  | 64 | 2
6 | M | MAT | 2830165500 | zmršťovacia káblová koncovka 4 x 6 - 4 x 25 mm2 typ: VE3512 | ks | 18 |  |  | 0 | 0 | 0 | 0 |  | 256 | 2
7 | K | 921 | 210202008 | Svietidlo - LED | ks | 13 |  |  | 0 | 0 | 0 | 0 |  | 64 | 2
9 | M | MAT | 3480149800 | Svietidlo (LEADER LIGHT, s.r.o.) LL STREET ECS89 48 100W ATW 40K C80 LL STREET, ECS89 48 100W ATW 40K C80 48xLED Module (s modulom obojsmernej komunikácie) | ks | 8 |  |  | 0 | 0 | 0 | 0 |  | 256 | 2
9 | M | MAT | 3480149800 | Svietidlo (LEADER LIGHT, s.r.o.) LL STREET ECS35 18 40W ATW 40K C80 LL STREET, ECS35 18 40W ATW 40K C80 18xLED Module - 2.22 W (s modulom obojsmernej komunikácie) | ks | 5 |  |  | 0 | 0 | 0 | 0 |  | 256 | 2
10 | K | 921 | 210204002 | Osvetľovací stožiar - oceľový | ks | 4 |  |  | 0 | 0 | 0 | 0 |  | 64 | 2
11 | M | MAT | 3160117200 | Stožiar OS UD 89/0,6, | Kus | 4 |  |  | 0 | 0 | 0 | 0 |  | 256 | 2
13 | M | MAT | 1 | Výložník-1ramenný/1m W1G 10-2-89 (a=0°) | Kus | 4 |  |  | 0 | 0 | 0 | 0
12 | K | 921 | 1 | Výložník | ks | 5 |  |  | 0 | 0 | 0 | 0
13 | M | MAT | 1 | Výložník-1ramenný/2m W1D-20-114 (a=0°) | Kus | 4 |  |  | 0 | 0 | 0 | 0
13 | M | MAT | 1 | Výložník-2ramenný/2m W2D 20-114-90° (a=0°) | Kus | 1 |  |  | 0 | 0 | 0 | 0
12 | K | 921 | 1 | Výložník | ks | 2 |  |  | 0 | 0 | 0 | 0
12 | K | 921 | 210204201 | Elektrovýstroj stožiara | ks | 9 |  |  | 0 | 0 | 0 | 0 |  | 64 | 2
13 | M | MAT | 3570232400 | Poistková stožiarová rozvodnica 1 okruh | Kus | 8 |  |  | 0 | 0 | 0 | 0 |  | 256 | 2
13 | M | MAT | 3570232400 | Poistková stožiarová rozvodnica 2 okruhy | Kus | 1 |  |  | 0 | 0 | 0 | 0 |  | 256 | 2
14 | K | 921 | 210220021 | Uzemňovacie vedenie v zemi včít. svoriek,prepojenia, izolácie spojov FeZn do 120 mm2 | m | 400 |  |  | 0 | 0 | 0 | 0 |  | 64 | 2
15 | M | MAT | 3540406500 | HR-Svorka SR 02 | ks | 9 |  |  | 0 | 0 | 0 | 0 |  | 256 | 2
16 | M | MAT | 3540406300 | HR-Svorka SP 1 | ks | 9 |  |  | 0 | 0 | 0 | 0 |  | 256 | 2
17 | M | MAT | 3544112000 | Páska uzemňovacia FeZn30x4-0,94kg/m=1,06 m/kg (resp.20x3 0,48kg/m=2,08m/kg) | kg | 376 |  |  | 0.001 | 0.376 | 0 | 0 |  | 256 | 2
17 | M | MAT | 3544112000 | vodič FeZn d=10mm 0,62kg/m=1,6m/kg | kg | 12.5 |  |  | 0.001 | 0.0125 | 0 | 0 |  | 256 | 2
18 | K | 921 | 210950202 | Príplatok na zaťahovanie káblov, váha kábla do 2 kg | m | 415 |  |  | 0 | 0 | 0 | 0 |  | 64 | 2
19 | K | 921 | 210810005 | Silový kábel 750 - 1000 V /mm2/ voľne uložený CYKY-CYKYm 750 V 3x1.5 | m | 120 |  |  | 0 | 0 | 0 | 0 |  | 64 | 2
20 | M | MAT | 3410106300 | Kábel silový medený CYKY 3Cx01,5 | m | 120 |  |  | 0 | 0 | 0 | 0 |  | 256 | 2
21 | K | 921 | 210192722 | Označovací štítok pre kabely | ks | 18 |  |  | 0 | 0 | 0 | 0 |  | 64 | 2
22 | M | MAT | 3543800100 | Označovací štítok kablový | Kus | 18 |  |  | 0 | 0 | 0 | 0 |  | 256 | 2
23 | K | PK | 21-M | Podružný material | % | 3 |  |  | 0 | 0 | 0 | 0 |  | 256 | 2
24 | K | PK | MN | Nosný material-stratne | % | 5 |  |  | 0 | 0 | 0 | 0 |  | 131072 | 2
25 | K | PK | MSD | Mimmistavenisková doprava | % | 4 |  |  | 0 | 0 | 0 | 0 |  | 1024 | 2
| D |  | 46-M | Zemné práce pri extr.mont.prácach | [5 empty] | 3.7014 |  | 0 |  |  | 1
26 | K | 946 | 460010011 | Vytýčenie trasy vonkajšieho silového vedenia,v prehľadnom teréne vedenie NN (tiež v obci) | km | 0.365 |  |  | 0 | 0 | 0 | 0 |  | 64 | 2
27 | K | 001 | 141720015 | Neriadené zemné pretláčanie v hornina tr. 3-4, priemer pretláčania cez 90 do 110 mm | m | 5 |  |  | 0.001975 | 0.009875 | 0 | 0 |  | 64 | 2
28 | K | 946 | 460050704 | Výkop jamy pre stožiar verejného osvetlenia do 2 m3 vrátane, ručný výkop v zemina triedy 4 (0,375m3/stĺp) | m3 | 1.5 |  |  | 0 | 0 | 0 | 0 |  | 64 | 2
29 | K | 946 | 460100022 | Púzdrový základ pre stožiar verejného osvetlenia v ose trasy kábl 250 x 1500 mm | ks | 4 |  |  | 0 | 0 | 0 | 0 |  | 64 | 2
30 | M | MAT | 5893230700 | Betón B-15 cem. portl.,fr. do 22mm,spr. nad 100mm (0,25m3/stĺp) | m3 | 1.5 |  |  | 2.3544 | 3.5315 | 0 | 0 |  | 256 | 2
31 | M | MAT | 5922150200 | Rura kanalizačná korug. 200x1000 | ks | 4 |  |  | 0.04 | 0.16 | 0 | 0 |  | 256 | 2
32 | K | 946 | 460200154 | Hĺbenie káblovej ryhy 35 cm širokej a 70 cm hlbokej, v zemine triedy 4 | m | 365 |  |  | 0 | 0 | 0 | 0 |  | 64 | 2
33 | K | 946 | 919735111 | Rezanie exist,asfaltoveho krytu | m | 620 |  |  | 0 | 0 | 0 | 0
34 | K | 946 | 113107141 | Odstranenie asfaltoveho krytu | m2 | 108.5 |  |  | 0 | 0 | 0 | 0
35 | K | 946 | 961043111 | Buranie betonoveho zakladu | m2 | 108.5 |  |  | 0 | 0 | 0 | 0
36 | K | 946 | 979081111 | Odvoz sutiny na skladku do 1km ( 10,85+10,85m3 / m3=2t ) | t | 43.4 |  |  | 0 | 0 | 0 | 0
37 | K | 946 | 979081121 | -//- za kazdy dalsi km | t | 43.4 |  |  | 0 | 0 | 0 | 0
38 | K | 946 | 979089012 | Poplatok za skladovanie | t | 43.4 |  |  | 0 | 0 | 0 | 0
39 | K | 946 | 275313821 | Vyspravenie krytu z betonu | m2 | 108.5 |  |  | 0 | 0 | 0 | 0
40 | K | 946 | 572942112 | Vyspravenie krytu z asfaltobetonu | m2 | 108.5 |  |  | 0 | 0 | 0 | 0
41 | K | 946 | 460490012 | Rozvinutie a uloženie výstražnej fólie z PVC do ryhy,šírka 33 cm | m | 365 |  |  | 0 | 0 | 0 | 0 |  | 64 | 2
42 | M | MAT | 2830002000 | Fólia červená v m | m | 365 |  |  | 0 | 0 | 0 | 0 |  | 256 | 2
43 | K | 946 | 460560154 | Ručný zásyp nezap. káblovej ryhy bez zhutn. zeminy, 35 cm širokej, 70 cm hlbokej v zemine tr. 4 | m | 365 |  |  | 0 | 0 | 0 | 0 |  | 64 | 2
44 | K | 946 | 460620014 | Proviz. úprava terénu v zemine tr. 4, aby nerovnosti terénu neboli väčšie ako 2 cm od vodor.hladiny | m2 | 87.5 |  |  | 0 | 0 | 0 | 0 |  | 64 | 2
45 | D |  | D4 | Rozvadzač RVO typ F403-1xhl.istič RI63C25,3x.ističe RI61C20,stýkač, prep.hodiny | ks | 0 |  |  | 0 | 0 | 0 | 0
46 | D |  | OST | Ostatné | [5 empty] | 0 |  | 0 |  |  | 0
47 | K | HZS | HZS000414 | Geodetické zameranie . 1x dig.,3x analog. | sub. | 1 |  |  | 0 | 0 | 0 | 0 |  | 512 | 1
48 | K | HZS | HZS-001 | Revízie | hod | 30 |  |  | 0 | 0 | 0 | 0 |  | 512 | 1
|  |  |  | Celkom bez DPH | [5 empty] | 4.6639 |  | 0