## 257
Číslo stožiara | Umiestnenie ( ulica, priestor) | Typ stožiara | Výložník s osvetlením typ (áno-1, nie-0, 2-2ks, 3-3ks) (dĺžka vyloženia v m-2-2,5-3) | Výložník typ (udaj dĺžku v m) | Konzola NB, UD (áno-1, nie-0) | ochranný kôš (áno-1, nie-0) | Iné zariadenie (udaj plochu v m2) | Celková plocha ( m2 ) | Plocha stožiara daného typu | Plocha výložníka VO daného typu | Plocha výložníka daného typu | Plocha konzoly NB, UD | Plocha ochranného koša daného typu | Plocha iných zariadení (udaj plochu v m2)
251/257 | Záhradnícka | ITS-8,5-8 | 0 |  |  |  |  | 7.03 | 7.03 | 0 | 0 | 0 | 0 | 0
257/251 | Záhradnícka | A10-7,6 | 0 |  | 1 |  |  | 7.4 | 6.4 |  | 0 | 1 | 0 | 0
257/01 | Záhradnícka | C10 | 1 |  |  |  |  | 7.74 | 7.74 |  | 0 | 0 | 0 | 0
257-02 | Záhradnícka | C10 | 1 |  |  |  |  | 8.51 | 7.74 | 0.76969 | 0 | 0 | 0 | 0
257/03 | Záhradnícka | L11,5 | 1 |  |  |  |  | 10.62 | 9.85 | 0.76969 | 0 | 0 | 0 | 0
257/04 | Záhradnícka | L11,5 | 1 |  |  |  |  | 9.85 | 9.85 |  | 0 | 0 | 0 | 0
257/05 | Karadžičova | L11,5 | 1 |  |  |  |  | 9.85 | 9.85 |  | 0 | 0 | 0 | 0
257/06 | Karadžičova | L11,5 | 1 |  |  |  |  | 10.62 | 9.85 | 0.76969 | 0 | 0 | 0 | 0
257/155 | Karadžičova | J10 | 0 |  | 1 |  |  | 7.75 | 6.75 | 0 | 0 | 1 | 0 | 0
257/07 | Záhradnícka | D10 | 1 |  |  |  |  | 9.14 | 8.37 | 0.76969 | 0 | 0 | 0 | 0
257/08 | Záhradnícka | D10 | 1 |  |  |  |  | 9.14 | 8.37 | 0.76969 | 0 | 0 | 0 | 0
257/09 | Záhradnícka | D10 | 1 |  |  |  |  | 9.14 | 8.37 | 0.76969 | 0 | 0 | 0 | 0
257/10 | Záhradnícka | D10 | 1 |  |  |  |  | 9.14 | 8.37 | 0.76969 | 0 | 0 | 0 | 0
257/11 | Záhradnícka | C10 | 1 |  |  |  |  | 8.51 | 7.74 | 0.76969 | 0 | 0 | 0 | 0
257/12 | Záhradnícka | C10 | 1 |  |  |  |  | 8.51 | 7.74 | 0.76969 | 0 | 0 | 0 | 0
257/562 | Záhradnícka | C10 | 0 |  | 1 |  |  | 8.74 | 7.74 | 0 | 0 | 1 | 0 | 0
562/257 | Záhradnícka | C10 | 0 |  |  |  |  | 7.74 | 7.74 | 0 | 0 | 0 | 0 | 0
257/13 (1) | Karadžičova | TSRK 10,5-20 | 1 |  |  |  |  | 10.74 | 9.97 | 0.76969 | 0 | 0 | 0 | 0
257/14 | Karadžičova | L11,5 | 1 |  |  |  |  | 10.62 | 9.85 | 0.76969 | 0 | 0 | 0 | 0
257/14A | Karadžičova | H10 | 0 |  |  |  |  | 5.93 | 5.93 | 0 | 0 | 0 | 0 | 0
257/15 | Karadžičova | K12-8 | 1 |  |  |  |  | 9.12 | 8.35 | 0.76969 | 0 | 0 | 0 | 0
257/16 | Karadžičova | J11,5 | 1 |  |  |  |  | 8.72 | 7.95 | 0.76969 | 0 | 0 | 0 | 0
257/16A | Karadžičova | C10 | 0 |  |  |  |  | 7.74 | 7.74 | 0 | 0 | 0 | 0 | 0
257/17 | Karadžičova | K12-8 | 1 |  |  |  |  | 9.12 | 8.35 | 0.76969 | 0 | 0 | 0 | 0
257/18 | Karadžičova | J11,5 | 1 |  |  |  |  | 8.72 | 7.95 | 0.76969 | 0 | 0 | 0 | 0
NB 257A | Karadžičova | K10-8 | 0 |  | 1 |  |  | 7.5 | 6.5 | 0 | 0 | 1 | 0 | 0
257/19 | Karadžičova | K12-8 | 1 |  |  |  |  | 9.12 | 8.35 | 0.76969 | 0 | 0 | 0 | 0
257/20 | Karadžičova | K11,5 | 1 |  |  |  |  | 9.88 | 9.11 | 0.76969 | 0 | 0 | 0 | 0
257/21 | Karadžičova | K11,5 | 1 |  |  |  |  | 9.88 | 9.11 | 0.76969 | 0 | 0 | 0 | 0
257/22 | Karadžičova | J11,5 | 1 |  |  |  |  | 8.72 | 7.95 | 0.76969 | 0 | 0 | 0 | 0
257/23 | Karadžičova | K12-8 | 1 |  |  |  |  | 9.12 | 8.35 | 0.76969 | 0 | 0 | 0 | 0
257/24 | Karadžičova | K12-8 | 1 |  |  |  |  | 9.12 | 8.35 | 0.76969 | 0 | 0 | 0 | 0
257/25 | Karadžičova | K12-8 | 1 |  |  |  |  | 9.12 | 8.35 | 0.76969 | 0 | 0 | 0 | 0
257/26 | Karadžičova | K12-8 | 1 |  |  |  |  | 9.12 | 8.35 | 0.76969 | 0 | 0 | 0 | 0
257/27 (202/34) | Karadžičova | K10 | 3 |  |  |  |  | 0 |  |  | 0 | 0 | 0 | 0
257/28 | Karadžičova | K11,5 | 1 |  |  |  |  | 9.88 | 9.11 | 0.76969 | 0 | 0 | 0 | 0
Spolu | [7 empty] | 311.6 | 289.12 | 18.47 | 0 | 4 | 0 | 0