## rekapitulácia
NÁVRH NA PLNENIE KRITÉRIÍ
Názov zákazky:
Modernizácia trolejbusových tratí Miletičova – Jelačičova – Žellova a Záhradnícka – Karadžičova 2. časť zákazky: Záhradnícka – Karadžičova
Uchádzač v tomto hárku vypĺňa len zelenou podfarbené bunky
Identifikačné údaje uchádzača
Obchodné meno:
Sídlo:
Štatutárny zástupca:
IČO:
IČ DPH:
Telefónne číslo:
E-mailová adresa:
Daňový status:
Kritérium na vyhodnotenie ponúk (rekapitulácia cien z ostatných hárkov)
SÚPIS | NÁZOV | Cena bez DPH v EUR | Sadzba DPH % | Cena DPH v EUR | Cena s DPH v EUR
SO 601 | 601 Trolejové vedenie | 0 | 20 | 0 | 0
SO 602 | 602 Ovládanie výhybiek | 0 | 20 | 0 | 0
SO 603 | 603 Výmena traťových rozvádzačov TRP, TRM | 0 | 20 | 0 | 0
SO 604 | 604 Ochranné opatrenia v zóne TV | 0 | 20 | 0 | 0
SO 605 | SO 605 ÚPRAVA CDS V KRIŽ. ZÁHRADNÍCKA - KARADŽIČOVA | 0 | 20 | 0 | 0
SO 606 | SO 606 ÚPRAVA CDS V KRIŽ. KARADŽIČOVA - POĽNÁ | 0 | 20 | 0 | 0
SO 607 | 607 Preložka verejného osvetlenia | 0 | 20 | 0 | 0
Odvoz kovového odpadu |  | 0 | 20 | 0 | 0
Odvoz medeného odpadu |  | 0 | 20 | 0 | 0
Odvoz a likvidácia ostatného odpadu |  | 0 | 20 | 0 | 0
Celková cena za 2. časť zákazky |  | 0 |  | 0 | 0
Čestné vyhlásenie: postupujem v súlade s etickým kódexom uchádzača vydaným Úradom pre verejné obstarávanie: https://www.uvo.gov.sk/zaujemcauchadzac/eticky-kodex-zaujemcu-uchadzaca-54b.html
Dňa: ................, v ......................... |  | podpis osoby oprávnenej konať za uchádzača

## 601
ZADANIE S VÝKAZOM VÝMER
Stavba: TT Záhradnícka - Karadžižova
Objekt: 601 Trolejové vedenie - zmena č.1
Objednávateľ: Dopravný podnik Bratislava a.s., Olejkárska 1, BA
Zhotoviteľ: |  |  |  |  | Spracoval: Ing. Peter Kolada
Miesto. Bratislava - Záhradnícka, Karadžičova ulica |  |  |  |  | Dátum: 12. 3. 2021
Č. | Kód položky | Popis | MJ | Množstvo celkom | Jednotková cena zadania | Celková cena zadania
1 | 2 | 3 | 4 | 5 | 6 | 7
| HSV | Práce a dodávky HSV
| 1 | Zemné práce
1 | 113107141 | Odstránenie krytuv ploche do 200 m2 asfaltového, hr. vrstvy do 50 mm, -0,09800t | m2 | 47.6 |  | 0
2 | 113307131 | Odstránenie podkladu v ploche do 200 m2 z betónu prostého, hr. vrstvy do 150 mm, -0,22500t | m2 | 47.6 |  | 0
3 | 171209002 | Poplatok za skladovanie - zemina a kamenivo (17 05) ostatné | t | 43.6 |  | 0
| 2 | Zakladanie
4 | 271571111 | Zához základu štrkom | m3 | 12.4 |  | 0
5 | 275313612 | Betón základových pätiek, prostý tr.C 16/20 | m3 | 14.8 |  | 0
| 5 | Komunikácie
6 | 567115113 | Podklad z prostého betónu tr. C 8/10 hr.100 mm | m2 | 47.6 |  | 0
7 | 576741111 | Koberec asfaltový zo štrkopiesku s rozprestretím a so zhutnením, po zhutnení hr.50 mm | m2 | 47.6 |  | 0
| 9 | Ostatné konštrukcie a práce-búranie
8 | 919735111 | Rezanie existujúceho asfaltového krytu alebo podkladu hĺbky do 50 mm | m | 72.8 |  | 0
9 | 919735122 | Rezanie betónového krytu alebo podkladu tr. nad C 12/15 hr. nad 50 do 100 mm | m | 72.8 |  | 0
10 | 961043111 | Búranie základov z betónu prostého alebo preloženého kameňom, -2,20000t | m3 | 17.5 |  | 0
11 | 979084212 | Vodorovná doprava vybúraných hmôt po suchu s naložením a so zložením na vzdialenosť do 50 m | t | 53.875 |  | 0
|  | 47,6*0,098+47,6*0,225+17,5*2,2 |  | 53.875
12 | 979084216 | Vodorovná doprava vybúraných hmôt po suchu bez naloženia, ale so zložením na vzdialenosť do 5 km | t | 53.875 |  | 0
13 | 979084219 | Príplatok k cene za každých ďalších aj začatých 5 km nad 5 km | t | 161.625 |  | 0
|  | 53,875*3 |  | 161.625
14 | 979089012 | Poplatok za skladovanie - betón, tehly, dlaždice (17 01 ), ostatné | t | 49.21 |  | 0
|  | 47,6*0,225+17,5*2,2 |  | 49.21
15 | 979089212 | Poplatok za skladovanie - bitúmenové zmesi, uholný decht, dechtové výrobky (17 03 ), ostatné | t | 4.665 |  | 0
|  | 47,6*0,098 |  | 4.665
| PSV | Práce a dodávky PSV
| 783 | Dokončovacie práce - nátery
16 | 783151120.S_P | Nátery oceľ. konštr. epoxidové ťažkých A jednonás. 2x s emailovaním - 105µm | m2 | 1739.42 |  | 0
17 | 246220003701.S | Farba epoxidová - Epoxid mastik vysokosušivý | kg | 331 |  | 0
18 | 783151120.S_P1 | Nátery oceľ. konštr. polyuretánové ťažkých A základný - 80µm | m2 | 869.71 |  | 0
19 | 246220003702.S | Farba polyuretánová - RAL 7016 | kg | 170 |  | 0
| M | Práce a dodávky M
| 25-M | Povrch. úprava strojov a zariadení
20 | 250040303.S_P | Očistenie starých náterov brúsením vo výške do - 10 m | m2 | 869.71 |  | 0
| 46-M | Zemné práce pri extr.mont.prácach
21 | 460050602 | Výkop jamy pre stožiar, bet.základ, kotvu, príp. iné zar.,(vč.čerp.vody), ručný ,v zemine tr. 3 - 4 | m3 | 13.6 |  | 0
22 | 460600001 | Naloženie zeminy, odvoz do 1 km a zloženie na skládke a jazda späť | m3 | 13.6 |  | 0
23 | 460600002 | Príplatok za odvoz zeminy za každý ďalší km a jazda späť | m3 | 204 |  | 0
|  | 13,6*15 |  | 204
| 21-M | Elektomonáže
24 | 210252001-D | Demontáž rúrového trakčného stožiara do dutín - nadzemná výška 8,5m | ks | 3 |  | 0
25 | 210252009 | Montáž rúrového trakčného stožiara do dutín - nadzemná výška 10,5m | ks | 1 |  | 0
26 | 3692100012 | Trakčný stožiar trubkový zinkovaný TSRK-10,5-20 Z s náterom u výrobcu | ks | 1 |  | 0
27 | 210252009-D | Demontáž rúrového trakčného stožiara do dutín - nadzemná výška 10,5m | ks | 2 |  | 0
28 | 210252232 | Montáž sklolaminátovej tyče 55mm - 5m | ks | 10 |  | 0
29 | 3692300004 | Tyč sklolaminátová 55mm - 5m | ks | 10 |  | 0
30 | 210252233 | Montáž sklolaminátovej tyče 55mm - 5,5m | ks | 3 |  | 0
31 | 3692300005 | Tyč sklolaminátová 55mm - 5,5m | ks | 3 |  | 0
32 | 210252234 | Montáž sklolaminátovej tyče 55mm - 6m | ks | 17 |  | 0
33 | 3692300006 | Tyč sklolaminátová 55mm - 6m | ks | 17 |  | 0
34 | 210252234-D | Demontáž sklolaminátovej tyče 55mm - 6m | ks | 10 |  | 0
35 | 210252235 | Montáž sklolaminátovej tyče 55mm - 6,5m | ks | 7 |  | 0
36 | 3692300007 | Tyč sklolaminátová 55mm - 6,5m | ks | 7 |  | 0
37 | 210252236 | Montáž sklolaminátovej tyče 55mm - 7m | ks | 8 |  | 0
38 | 3692300008 | Tyč sklolaminátová 55mm - 7m | ks | 8 |  | 0
39 | 210252238 | Montáž sklolaminátovej tyče 55mm - 8m | ks | 9 |  | 0
40 | 3692300010 | Tyč sklolaminátová 55mm - 8m | ks | 9 |  | 0
41 | 210252238-D | Demontáž sklolaminátovej tyče 55mm - 8m | ks | 4 |  | 0
42 | 210252242 | Montáž dvojitého lanového závesu výložníka na stožiar | ks | 30 |  | 0
43 | 3693300014 | Dvojitý lanový záves výložníka na stožiar | ks | 30 |  | 0
44 | 210252242-D | Demontáž dvojitého lanového závesu výložníka na stožiar | ks | 10 |  | 0
45 | 210252243 | Montáž trojitého lanového závesu výložníka na stožiar | ks | 24 |  | 0
46 | 3693300015 | Trojitý lanový záves výložníka na stožiar | ks | 24 |  | 0
47 | 210252243-D | Demontáž trojitého lanového závesu výložníka na stožiar | ks | 4 |  | 0
48 | 210252248-D | Demontáž slepého kotvenia trolejbusovej stopy, K4 | ks | 1 |  | 0
49 | 210252255 | Trojsmerné spojenie lán 011 | ks | 44 |  | 0
50 | 3692400008 | Trojsmerné spojenie lán 011 | ks | 44 |  | 0
51 | 210252255-D | Demontáž - Trojsmerné spojenie lán 011 | ks | 45 |  | 0
52 | 210252264 | Montáž izolačného závesu s napínačom a parafilom na lano 35-50, S3 P | ks | 105 |  | 0
53 | 3692500005 | Izolovaný záves s napínačom a parafilom na lano 35-50, S3 P | ks | 105 |  | 0
54 | 210252264-D | Demontáž izolačného závesu s napínačom a parafilom na lano 35-50, S3 P | ks | 114 |  | 0
55 | 210252265 | Montáž izolačného závesu bez napínača a parafilom na lano 35-50, S13 P | ks | 51 |  | 0
56 | 3693500006 | Izolovaný záves bez napínača a parafilom na lano 35-50, S13 P | ks | 51 |  | 0
57 | 210252265-D | Demontáž izolačného závesu bez napínača a parafilom na lano 35-50, S13 P | ks | 49 |  | 0
58 | 210252266 | Montáž izolačného závesu s napínačom a parafilom na lano 70, S4 P | ks | 3 |  | 0
59 | 3693500007 | Izolovaný záves s napínačom a parafilom na lano 70, S4 P | ks | 3 |  | 0
60 | 210252266-D | Demontáž izolačného závesu s napínačom a parafilom na lano 70, S4 P | ks | 2 |  | 0
61 | 210252267 | Montáž izolačného závesu bez napínača a parafilom na lano 70, S14 P | ks | 2 |  | 0
62 | 3692500008 | Izolovaný záves bez napínača a parafilom na lano 70, S14 P | ks | 2 |  | 0
63 | 210252270 | Objímka na stožiar | ks | 161 |  | 0
64 | 3693500011 | Objímka na stožiar | ks | 161 |  | 0
65 | 210252270-D | Demontáž objímky na stožiar | ks | 165 |  | 0
66 | 210252303 | Montáž kríženia mechanického ťahového trolejbus - trolejbus 35° | ks | 1 |  | 0
67 | 3692600004 | Kríženie mechanické ťahové XTT35° trolejbus-trolejbus | ks | 1 |  | 0
68 | 210252303-D | Demontáž - "Montáž kríženia mechanického ťahového trolejbus - trolejbus 35° | ks | 8 |  | 0
69 | 210252304 | Montáž kríženia mechanického ťahového trolejbus - trolejbus 40° | ks | 2 |  | 0
70 | 3692600005 | Kríženie mechanické ťahové XTT40° trolejbus-trolejbus | ks | 2 |  | 0
71 | 210252307 | Montáž kríženia mechanického ťahového trolejbus - trolejbus 55° | ks | 1 |  | 0
72 | 3692600008 | Kríženie mechanické ťahové XTT55° trolejbus-trolejbus | ks | 1 |  | 0
73 | 210252314 | Montáž kríženia mechanického ťahového trolejbus - trolejbus 90° | ks | 4 |  | 0
74 | 3692600015 | Kríženie mechanické ťahové XTT90° trolejbus-trolejbus | ks | 4 |  | 0
75 | 210252361 | Elektrická výhybka ťahová symetrická 10° s elektrickým krížom, ES 10° | ks | 4 |  | 0
76 | 3692700002 | Elektrická výhybka ťahová symetrická ES10° s elektrickým krížom | ks | 4 |  | 0
77 | 210252361-D | Demontáž elektrickej výhybky ťahovej symetrickej ES10° s elektrickým krížom | ks | 2 |  | 0
78 | 210252362-D | Demontáž elektrickej výhybky ťahovej EL20° ľavej s mechanickým krížom | ks | 1 |  | 0
79 | 210252363-D | Demontáž elektrickej výhybky ťahovej EP20° pravej s mechanickým krížom | ks | 1 |  | 0
80 | 210252364 | Montáž mechanickej výhybky ťahovej symetrickej ZS10° | ks | 1 |  | 0
81 | 3692700005 | Mechanická výhybka ťahová symetrická ZS10° | ks | 1 |  | 0
82 | 210252365 | Montáž mechanickej výhybky ťahovej ZL20° ľavej | ks | 1 |  | 0
83 | 3692700006 | Mechanická výhybka ťahová ľavá ZL20° | ks | 1 |  | 0
84 | 210252365-D | Demontáž mechanickej výhybky ťahovej ZL20° ľavej | ks | 1 |  | 0
85 | 210252366-D | Demontáž mechanickej výhybky ťahovej ZP20° pravej | ks | 1 |  | 0
86 | 210252367 | Nosná sieť výhybiek bez závesov | ks | 6 |  | 0
87 | 3692700008 | Nosná sieť výhybiek bez závesov | ks | 6 |  | 0
88 | 210252368 | Nosná sieť krížení bez závesov | ks | 8 |  | 0
89 | 3692700009 | Nosná sieť krížení bez závesov | ks | 8 |  | 0
90 | 210252370 | Montáž odťahu pre 20° výhybku | ks | 1 |  | 0
91 | 3692700011 | Odťah pr 20° výhybku | ks | 1 |  | 0
92 | 210252379 | Montáž prídavného lana 4 m na výložník cez kladku, pre trolejbusy | ks | 51 |  | 0
93 | 3692800001 | Prídavné lano 4m na výložník cez kladku NLT-V-K | ks | 51 |  | 0
94 | 210252379-D | Demontáž prídavného lana 4 m na výložník cez kladku, pre trolejbusy | ks | 13 |  | 0
95 | 210252381 | Montáž prídavného lana 4 m na na preves cez kladku, NLT-P pre trolejbusy | ks | 25 |  | 0
96 | 3692800003 | Prídavné lano 4m na preves cez kladku NLT-P | ks | 25 |  | 0
97 | 210252384-D | Demontáž pevného trolejového závesu T1 na preves pre trolejbusy | ks | 16 |  | 0
98 | 210252385-D | Demontáž pevného trolejového závesu T2 na preves pre trolejbusy | ks | 1 |  | 0
99 | 210252386-D | Demontáž pevného trolejového závesu T3 na preves pre trolejbusy | ks | 20 |  | 0
100 | 210252388-D | Demontáž pružného trolejového závesu T11 na preves pre trolejbusy | ks | 39 |  | 0
101 | 210252390 | Montáž pružného trolejového závesu T12 na preves pre trolejbusy | ks | 2 |  | 0
102 | 3692800012 | Pružný trolejbusový záves T 12 na preves | ks | 2 |  | 0
103 | 210252390-D | Demontáž - Pružný trolejový záves T12 na preves | ks | 17 |  | 0
104 | 210252392 | Montáž pružného trolejového závesu T13 na preves pre trolejbusy | ks | 1 |  | 0
105 | 3692800014 | Pružný trolejbusový záves T 13 na preves | ks | 1 |  | 0
106 | 210252392-D | Demontáž pružného trolejového závesu T13 na preves pre trolejbusy | ks | 4 |  | 0
107 | 210252394 | Pružný trolejový záves T14 na preves | ks | 4 |  | 0
108 | 3692800016 | Pružný trolejbusový záves T 14 na preves | ks | 4 |  | 0
109 | 210252394-D | Demontáž pružného trolejového závesu T14 na preves pre trolejbusy | ks | 3 |  | 0
110 | 210252396 | Montáž pružného trolejového závesu T15 na preves pre trolejbusy | ks | 2 |  | 0
111 | 3692800018 | Pružný trolejbusový záves T 15 na preves | ks | 2 |  | 0
112 | 210252398 | Montáž pružného trolejového závesu T16 na preves pre trolejbusy | ks | 1 |  | 0
113 | 3692800020 | Pružný trolejbusový záves T 16 na preves | ks | 1 |  | 0
114 | 210252402 | Montáž pružného trolejového závesu T18 na preves pre trolejbusy | ks | 15 |  | 0
115 | 3692800024 | Pružný trolejbusový záves T 18 na preves | ks | 15 |  | 0
116 | 210252404 | Montáž trolejovej spojky dvojdielnej pre TBUS | ks | 8 |  | 0
117 | 3692800026 | Trolejová spojka dvojdielna pre TBUS | ks | 8 |  | 0
118 | 210252407 | Montáź úsekového deliča na preves s NLTD-P/ 1 stopa, pre trolejbusy | ks | 4 |  | 0
119 | 3692802001 | Úsekový delič na preves s NLTD-P / 1 stopa | ks | 4 |  | 0
120 | 210252407-D | Demontáž - Montáź úsekového deliča na preves TD/ 1 stopa, pre trolejbusy | ks | 6 |  | 0
121 | 210252410 | Montáž úsekového deliča na výložník so závesom NLTD-V/1 stopa, pre trolejbusy | ks | 2 |  | 0
122 | 3692802004 | Úsekový delič na výložník so závesom NLTD-V/ 1 stopa | ks | 2 |  | 0
123 | 210252412 | Montáž prúdového prepoja PP | ks | 17 |  | 0
124 | 3692802006 | Prúdový prepoj PP1, PP2 | ks | 17 |  | 0
125 | 210252445 | Montáž dvojpólového odpojovača pre MHD - 2 OMD 3/2000 | ks | 5 |  | 0
126 | 210252412-D | Demontáž prúdového prepoja PP | ks | 13 |  | 0
127 | 210252413 | Oceľové lano Fezn 35mm2 | m | 2240 |  | 0
128 | 3692900001 | Oceľové lano FeZn 35mm2 | m | 2240 |  | 0
129 | 210252413-D | Demontáž lana FeZn 35 mm2 | m | 2910 |  | 0
130 | 210252414 | Oceľové laná FeZn 50 mm2 | m | 350 |  | 0
131 | 3692900002 | Oceľové laná Fezn 50mm2 | m | 350 |  | 0
132 | 210252414-D | Demontáž lana FeZn 50 mm2 | m | 120 |  | 0
133 | 210252415 | Montáž lana FeZn 70 mm2 | m | 90 |  | 0
134 | 3692900003 | Oceľové lano FeZn 70mm2 | m | 90 |  | 0
135 | 210252431 | Trolej Cu 100 mm2 | m | 5260 |  | 0
136 | 3692900202 | Trolej Cu 100 mm2 | m | 5260 |  | 0
137 | 210252431-D | Demontáž trolejového vodiča Cu 100 mm2 | m | 5230 |  | 0
138 | 210252435 | Kábel CHBU 120 mm2 | m | 210 |  | 0
139 | 3693700203 | Kábel CHBU 120 mm2 | m | 210 |  | 0
140 | 210252435-D | Demontáž kábla CHBU 120 mm2 | m | 130 |  | 0
141 | 210252442 | Ukončenie kábla okom 120 mm2 | ks | 10 |  | 0
142 | 3693700504 | Kábelové oko Cu-Al 120mm2 | ks | 10 |  | 0
143 | 210252442-D | Demontáž - Ukončenie kábla okom 120 mm2 | ks | 8 |  | 0
144 | 210252444 | Montáž bleskoistky v dvojitej izolácií | ks | 4 |  | 0
145 | 3692901006 | Bleskoistka v dvojitej izolácií | ks | 4 |  | 0
146 | 210252444-D | Demontáž bleskoistky v dvojitej izolácií | ks | 4 |  | 0
147 | 3692901008 | Dvojpólový odpojovač pre MHD 2 OMD 3/2000 | ks | 5 |  | 0
148 | 210252445-D | Demontáž dvojpólového odpojovača pre MHD - 2 OMD 3/2000 | ks | 4 |  | 0
149 | 210252446 | Montáž ručného ovládania - dvojitý rám, dvojitá izolácia pre trolejbusy | ks | 5 |  | 0
150 | 3692901009 | Ručné ovládanie - dvojitý rám, dvojitá izolácia | ks | 5 |  | 0
151 | 210252446-D | Demontáž ručného ovládania - dvojitý rám, dvojitá izolácia pre trolejbusy | ks | 4 |  | 0
152 | 210252447 | Uzemnenie bleskoistky | ks | 4 |  | 0
153 | 3692901007 | Uzemnenie bleskoistky | ks | 4 |  | 0
154 | 210252448 | Montáž prierazky 120 V s opakovateľným použitím | ks | 2 |  | 0
155 | 3693700509 | Prierazka 120 V s opakovateľným použitím | ks | 2 |  | 0
156 | 210252450 | Montaž príchytkovej gumy pre 2 káble, vrátane pásky | ks | 170 |  | 0
157 | 3693700513 | Príchytková guma pre 2 kábely vč.pásky | ks | 170 |  | 0
158 | 210252452 | Montáž tabulky - Tabuľka úsekového deliča | ks | 6 |  | 0
159 | 3693701001 | Tabuľka úsekového deliča | ks | 6 |  | 0
160 | 210252453 | Montáž tabulky - Žlto - čierny pás na úsekový delič | ks | 5 |  | 0
161 | 3693701002 | Žlto-čierny pás na UD | ks | 5 |  | 0
162 | 210252454 | Montáž tabulky - Nedotýkajte sa drôtov ani na zem spadnutých | ks | 24 |  | 0
163 | 3693701003 | Výstražné tabuľky Nedotýkajte sa drôtov ani na zem spadnutých | ks | 24 |  | 0
164 | 210252455 | Montáž tabulky - Zariadenie smie obsluhovať len osoba tým poverená | ks | 106 |  | 0
165 | 3693701004 | Výstražná tabuľka Zariadenie smie obsluhovať iba osoba tým poverená | ks | 106 |  | 0
| HZS | Hodinové zúčtovacie sadzby
166 | HZS000212 | Práca montéra | hod | 40 |  | 0
167 | HZS000213 | Práca skúšobného technika | hod | 8 |  | 0
168 | HZS000214 | Revízia a revízná správa | hod | 8 |  | 0
|  | Celkom |  |  |  | 0

## 602
ZADANIE S VÝKAZOM VÝMER
Stavba: TT Záhradnícka - Karadžižova
Objekt: 602 Ovládanie výhybiek
Objednávateľ:
Zhotoviteľ: |  |  |  |  | Spracoval: Ing., Marian Rybár
Miesto. Bratislava - ul. Karadžičova, Záhradnícka |  |  |  |  | Dátum: 26. 8. 2016
Č. | Kód položky | Popis | MJ | Množstvo celkom | Jednotková cena zadania | Celková cena zadania
1 | 2 | 3 | 4 | 5 | 6 | 7
| M | Práce a dodávky M
| 21-M | Elektromontáže
1 | 210100001.S | Ukončenie vodičov v rozvádzač. vrátane zapojenia a vodičovej koncovky do 2,5 mm2 | ks | 84 |  | 0
2 | 354310017600.S | Káblové oko medené lisovacie CU 1,5x5 KU-L | ks | 84 |  | 0
3 | 210252444 | Prepäťová ochrana PSP III | ks | 4 |  | 0
4 | 3692901006 | Prepäťová ochrana PSP III | ks | 4 |  | 0
5 | 210255421 | Napájacia svorka, NSV | ks | 8 |  | 0
6 | 3693700500 | Napájacia svorka | ks | 8 |  | 0
7 | 210255473 | Ovládanie výhybiek - montáž a zapojenie rozvádzača ovládania výhybky | ks | 4 |  | 0
8 | 3693702202 | Rozvádzač ovládania výhybky | ks | 4 |  | 0
9 | 210800113 | Kábel medený uložený voľne CYKY 450/750 V 4x1,5 | m | 15 |  | 0
10 | 3410350091 | CYKY 4x1,5 Kábel pre pevné uloženie, medený ČSN, STN | m | 15 |  | 0
11 | 210800119 | Kábel medený uložený voľne CYKY 450/750 V 5x1,5 | m | 240 |  | 0
12 | 3410350097 | CYKY 5x1,5 Kábel pre pevné uloženie, medený ČSN, STN | m | 240 |  | 0
13 | 210801123 | Zvárací vodič medený pevne uložený CGAU 450/750 V 2, 5 | m | 160 |  | 0
14 | 3410525500 | šnúra medená CGAU 2,5 čierna | m | 160 |  | 0
| HZS | Hodinové zúčtovacie sadzby
15 | HZS000113 | Manipulácia v sieti NN v rozsahu viac ako 8 hodín | hod | 16 |  | 0
16 | HZS000212 | Práca montéra | hod | 40 |  | 0
17 | HZS000212 | Zaistenie vypnutéto stavu v sieti NN | hod | 8 |  | 0
18 | HZS000213 | Práca skúšobného technika | hod | 8 |  | 0
19 | HZS000214 | Revízia a revízná správa | hod | 16 |  | 0
|  | Celkom |  |  |  | 0

## 603
ZADANIE S VÝKAZOM VÝMER
Stavba: TT Záhradnícka - Karadžižova
Objekt: 603 Výmena traťových rozvádzačov TRP, TRM
Objednávateľ:
Zhotoviteľ: |  |  |  |  | Spracoval:
Miesto. Bratislava II |  |  |  |  | Dátum: 4. 8. 2016
Č. | Kód položky | Popis | MJ | Množstvo celkom | Jednotková cena zadania | Celková cena zadania
1 | 2 | 3 | 4 | 5 | 6 | 7
| HSV | Práce a dodávky HSV
| 2 | Zakladanie
1 | 274351217 | Debnenie stien základových pásov, zhotovenie-tradičné | m2 | 14.4 |  | 0
|  | 4*((1*1,2+0,5*1,2)*2) |  | 14.4
2 | 274351218 | Debnenie stien základových pásov, odstránenie-tradičné | m2 | 14.4 |  | 0
3 | 275313821 | Betónovanie základových pätiek, betón prostý | m3 | 2.16 |  | 0
|  | 4*((1*1,2*0,15+0,5*1,2*0,15)*2) |  | 2.16
4 | 5893311200 | Betón STN EN 206-1-C 25/30 XC2 (SK)-Cl 1,0-Dmax 8 - S1 z cementu portlandského | m3 | 2.182 |  | 0
|  | 2,16 * 1,01 |  | 2.182
| M | Práce a dodávky M
| 21-M | Elektromontáže
5 | 210100311 | Príplatok za ukončenie tienenia kábla vrátane zapojenia | ks | 22 |  | 0
6 | 210100311-D | Demontáž - Príplatok za ukončenie tienenia kábla vrátane zapojenia | ks | 22 |  | 0
7 | 210101384-D | Demontáž - VN koncovky pre jednožilové a trojplášťové káble 10kV, 22kV a 35kV (240-500 mm) | ks | 22 |  | 0
8 | 210190071 | Montáž rozvádzača nedeliteľného do váhy 500 kg | ks | 4 |  | 0
9 | 3692901508 | Traťový rozvádzač plusový TRP s výzbrojou | ks | 4 |  | 0
10 | 210190071-D | Demontáž rozvádzača nedeliteľného do váhy 500 kg | ks | 4 |  | 0
11 | 210220002 | Uzemňovacie vedenie na povrchu FeZn do 120 mm2 | m | 8 |  | 0
12 | 3544224150 | Územňovací vodič ocelový žiarovo zinkovaný označenie O 10 | kg | 8 |  | 0
13 | 210220010 | Náter zemniaceho pásku do 120 mm2 (1x náter včít. svoriek a vyznač. žlt. pruhov) | m | 1 |  | 0
14 | 2462167500 | Email syntetický vonkajší Industrol zelený S 2013 | kg | 0.5 |  | 0
15 | 2462168100 | Email syntetický vonkajší Industrol žltý S 2013 | kg | 0.5 |  | 0
16 | 2464203000 | Riedidlo do olejovo-syntetickej farby S 6006 | kg | 1 |  | 0
17 | 210220020 | Uzemňovacie vedenie v zemi FeZn vrátane izolácie spojov | ks | 5 |  | 0
18 | 3544223850 | Územňovacia pásovina ocelová žiarovo zinkovaná označenie 30 x 4 mm | kg | 5 |  | 0
19 | 210220050 | Označenie zvodov číselnými štítkami | ks | 1 |  | 0
20 | 3544247920 | Štítok orientačný 0, obj. č. EBL000000358; bleskozvodný a uzemňovací materiál | ks | 1 |  | 0
21 | 210220104 | Podpery vedenia FeZn na plechové strechy PV23-24 | ks | 4 |  | 0
22 | 3544218350 | Podpera vedenia na plechové strechy ocelová žiarovo zinkovaná označenie PV 23 | ks | 4 |  | 0
23 | 210220240 | Svorka FeZn k uzemňovacej tyči SJ | ks | 1 |  | 0
24 | 3544218900 | Svorka k uzemňovacej tyči ocelová žiarovo zinkovaná označenie SJ 01 | ks | 1 |  | 0
25 | 210220281 | Uzemňovacia tyč FeZn ZT nadstavovacia | ks | 1 |  | 0
26 | 3544222700 | Zemniaca tyč ocelová žiarovo zinkovaná označenie ZT 3 d. O 20, 3 x 2 m | ks | 1 |  | 0
27 | 210252456 | Montáž tabulky - Nedotýkajte sa elektrických zariadení, nehas vodou ani penovými prístrojom | ks | 8 |  | 0
28 | 3693701004 | Výstražná tabuľka Zariadenie smie obsluhovať iba osoba tým poverená | ks | 4 |  | 0
29 | 3693701005 | Výstražná trojtabuľka: Nedotýkajte sa elektrických zariadení, nehas vodou ani penovým prístrojom | ks | 4 |  | 0
zariadenie smie obsluhovať iba osoba tým poverená
30 | 210252468 | Montáž vnútornej koncovky káblovej zmršťovacej do 1x500mm2, 6kV | ks | 22 |  | 0
31 | 210252468-D | Demontáž vnútornej koncovky káblovej zmršťovacej do 1x500mm2, 6kV | ks | 22 |  | 0
| 46-M | Zemné práce pri extr.mont.prácach
32 | 460200004 | Hĺbenie káblovej ryhy ručne 20 cm širokej a 50 cm hlbokej, v zemine triedy 4 | m | 2 |  | 0
33 | 460560004 | Ručný zásyp nezap. káblovej ryhy bez zhutn. zeminy, 20 cm širokej, 50 cm hlbokej v zemine tr. 4 | m | 2 |  | 0
34 | 460620006 | Osiatie povrchu trávnym semenom ručne, zasekanie hrablami,postrek, | m2 | 2 |  | 0
35 | 0057211200 | Trávové semeno - parková zmes | kg | 1 |  | 0
36 | 460620011 | Proviz. úprava terénu v zemine tr. 1 a 2, aby nerovn. terénu neboli väčšie ako 2 cm od vodor.hlad. | m2 | 2 |  | 0
| HZS | Hodinové zúčtovacie sadzby
37 | HZS000212 | Stavebno montážne práce náročnejšie, ucelené, obtiažne, rutinné (Tr 2) v rozsahu viac ako 4 a menej ako 8 hodín | hod | 8 |  | 0
38 | HZS000213 | Stavebno montážne práce náročné ucelené - odborné, tvorivé remeselné (Tr 3) v rozsahu viac ako 4 a menej ako 8 hodín | hod | 8 |  | 0
39 | HZS000214 | Stavebno montážne práce najnáročnejšie na odbornosť - prehliadky pracoviska a revízie (Tr 4) v rozsahu viac ako 4 a menej ako 8 hodín | hod | 8 |  | 0
|  | Celkom |  |  |  | 0

## 604
ZADANIE S VÝKAZOM VÝMER
Stavba: TT Záhradnícka - Karadžižova
Objekt: 604 Ochranné opatrenia v zóne TV
Objednávateľ: Dopravný podnik Bratislava, a.s.
Zhotoviteľ: |  |  |  |  | Spracoval: Ing. Peter Kolada
Miesto. Bratislava |  |  |  |  | Dátum: 30. 8. 2016
Č. | Kód položky | Popis | MJ | Množstvo celkom | Jednotková cena zadania | Celková cena zadania
1 | 2 | 3 | 4 | 5 | 6 | 7
| 1 | Zemné práce
1 | 113107141 | Odstránenie krytuv ploche do 200 m2 asfaltového, hr. vrstvy do 50 mm, -0,09800t | m2 | 17.2 |  | 0
|  | 5*0,2*0,2+0,35*20 |  | 7.2
|  | 200*0,05 |  | 10
|  | Súčet |  | 17.2
2 | 113307131 | Odstránenie podkladu v ploche do 200 m2 z betónu prostého, hr. vrstvy do 150 mm, -0,22500t | m2 | 17.2 |  | 0
|  | 5*0,2*0,2+0,35*20 |  | 7.2
|  | 200*0,05 |  | 10
|  | Súčet |  | 17.2
| 4 | Vodorovné konštrukcie
3 | 419948221 | Zvárané spoje (silové) výstuže vodorov. konštr. s presahom do 200 mm priemeru do 32 mm | ks | 40 |  | 0
| 5 | Komunikácie
4 | 573211111 | Postrek asfaltový spojovací bez posypu kamenivom z asfaltu cestného v množstve od 0, 50 do 0,70 kg/m2 | m2 | 17.2 |  | 0
|  | 200*0,05+5*0,2*0,2+20*0,35 |  | 17.2
5 | 5894280000 | Zmes živičná pre zdrsňované posypy z kam. 4-8mm | t | 0.173 |  | 0
6 | 577133311 | Betón asfaltový modifik. MOASom po zhutnení III.tr. jemnozrnný AC 8 (ABJ) hr.40mm | m2 | 17.2 |  | 0
|  | 200*0,05+5*0,2*0,2+0,35*20 |  | 17.2
7 | 5894243400 | Zmes živičná pre asfaltový betón-asfalt MOAS I, tr.AB-II,ABJ-jemnozrnná | t | 1.213 |  | 0
8 | 581114113 | Kryt z betónu prostého C 25/30 komunikácií pre peších hr.100 mm | m2 | 17.2 |  | 0
|  | 200*0,05+5*0,2*0,2+20*0,35 |  | 17.2
9 | 5893292300 | Betón STN EN 206-1-C 25/30-XC3, XF1, XA1 (PP) (SK)-Cl 0,4-Dmax 22 - S1 z cementu portlandského, prevzdušnený | m3 | 1.721 |  | 0
| 9 | Ostatné konštrukcie a práce-búranie
10 | 919735111 | Rezanie existujúceho asfaltového krytu alebo podkladu hĺbky do 50 mm | m | 440 |  | 0
|  | 400+40 |  | 440
11 | 919736111 | Rezanie betónového krytu alebo podkladu tr. do C 12/15 hr. do 100 mm | m | 440 |  | 0
12 | 979084212 | Vodorovná doprava vybúraných hmôt po suchu s naložením a so zložením na vzdialenosť do 50 m | t | 5.556 |  | 0
|  | 17,2*0,098+17,2*0,225 |  | 5.556
13 | 979084216 | Vodorovná doprava vybúraných hmôt po suchu bez naloženia, ale so zložením na vzdialenosť do 5 km | t | 5.556 |  | 0
14 | 979084219 | Príplatok k cene za každých ďaľších aj začatých 5 km nad 5 km | t | 16.668 |  | 0
|  | 5,556*3 |  | 16.668
15 | 979087213 | Nakladanie na dopravné prostriedky pre vodorovnú dopravu vybúraných hmôt | t | 51.556 |  | 0
16 | 979089012 | Poplatok za skladovanie - betón, tehly, dlaždice (17 01 ), ostatné | t | 3.87 |  | 0
|  | 17,2*0,225 |  | 3.87
17 | 979089212 | Poplatok za skladovanie - bitúmenové zmesi, uholný decht, dechtové výrobky (17 03 ), ostatné | t | 1.686 |  | 0
|  | 17,2*0,098 |  | 1.686
| 21-M | Elektomonáže
18 | 210100006 | Ukončenie vodičov v rozvádzač. vrátane zapojenia a vodičovej koncovky do 50 mm2 | ks | 12 |  | 0
19 | 3452109500 | G-Káblové oko CU 50x 8 KU | ks | 12 |  | 0
20 | 210100272 | Ukončenie celoplastových káblov zmrašť. záklopkou alebo páskou do 1 x 120 mm2 | ks | 12 |  | 0
21 | 2830146000 | Bužírka zmršťovacia čierna 25,4-12,7 mm typ: ZS254 | ks | 12 |  | 0
22 | 210220001 | Uzemňovacie vedenie na povrchu FeZn | m | 65 |  | 0
23 | 3544224150 | Územňovací vodič ocelový žiarovo zinkovaný označenie O 10 | kg | 65 |  | 0
24 | 210220010 | Náter zemniaceho pásku do 120 mm2( 1x náter včít.svo riek a vyznač.žlt.pruhov) | m | 5 |  | 0
25 | 2462167500 | Email syntetický vonkajší Industrol zelený S 2013 | kg | 0.5 |  | 0
26 | 2462168100 | Email syntetický vonkajší Industrol žltý S 2013 | kg | 0.5 |  | 0
27 | 2464203000 | Riedidlo do olejovo-syntetickej farby S 6006 | kg | 1 |  | 0
28 | 210220020 | Uzemňovacie vedenie v zemi FeZn | m | 200 |  | 0
29 | 3544223850 | Územňovacia pásovina ocelová žiarovo zinkovaná označenie 30 x 4 mm, ZIN Hronský Beňadik | kg | 188.4 |  | 0
30 | 210220245 | Svorka FeZn pripojovacia SP | ks | 130 |  | 0
31 | 3544219900 | Svorka pripojovacia pre spojenie kovových súčiastok ocelová žiarovo zinkovaná označenie SP 2 | ks | 130 |  | 0
32 | 210220253 | Svorka FeZn uzemňovacia SR03 | ks | 130 |  | 0
33 | 3544221350 | Uzemňovacia svorka ocelová žiarovo zinkovaná označenie SR 03 B | ks | 130 |  | 0
34 | 210220280 | Uzemňovacia tyč FeZn ZT | ks | 5 |  | 0
35 | 3544222550 | Uzemňovacia tyč ocelová žiarovo zinkovaná označenie ZT 2 m | ks | 5 |  | 0
36 | 210252271 | Montáž pásky BANDIMEX | ks | 16 |  | 0
37 | 3692500012 | Objímka na stožiar - páska BANDIMEX | ks | 16 |  | 0
38 | 210252434 | Montáž kábla CHBU 50 mm2 | m | 60 |  | 0
39 | 3693700202 | Kábel CHBU 50mm2 | m | 60 |  | 0
40 | 210252449 | Montáž príchytkovej gumy pre 1 kábel, vrátane pásky | ks | 30 |  | 0
41 | 3693700512 | Príchytková guma pre 1 kábel vč.pásky | ks | 30 |  | 0
42 | 210255421 | Montáž napájacej svorky | ks | 3 |  | 0
43 | 3693700500 | Napájacia svorka | ks | 3 |  | 0
44 | 210255428 | Prierazka 120 V s opakovateľným použitím | ks | 3 |  | 0
45 | 3693700509 | Prierazka 120 V s opakovateľným použitím | ks | 3 |  | 0
| 46-M | Zemné práce pri extr.mont.prácach
46 | 460200124 | Hĺbenie káblovej ryhy ručne 35 cm širokej a 40 cm hlbokej, v zemine triedy 4 | m | 20 |  | 0
47 | 460200154 | Hĺbenie káblovej ryhy ručne 35 cm širokej a 70 cm hlbokej, v zemine triedy 4 | m | 8 |  | 0
48 | 460420302 | Zriadenie káblového lôžka z preosiatej zeminy so zakrytím tehlami naprieč smeru kábla na šír. 35 cm | m | 28 |  | 0
49 | 5815322000 | Piesok technický triedený 0/4 | t | 1.568 |  | 0
|  | 0,219521756174049 * 7,1428 |  | 1.568
50 | 460490011 | Rozvinutie a uloženie výstražnej fólie z PVC do ryhy, šírka 22 cm | m | 28 |  | 0
51 | 2830002000 | Fólia červená v m | m | 28 |  | 0
52 | 460510111 | Káblové priestupy v pretlačovaných otvoroch z polyetylénových rúr do D 100 mm | m | 202 |  | 0
|  | 30+160+12 |  | 202
53 | 6751926000 | Motúz konopný akosť K cm 0,45 | ks | 252 |  | 0
|  | (30+160+12)+50 |  | 252
54 | 3450705100 | I-Rúrka FXKVR 50 | m | 30 |  | 0
55 | 3450705600 | I-Rúrka FXP 25 | m | 160 |  | 0
56 | 2123809000007 | I-Rúrka KSR 50 | ks | 12 |  | 0
57 | 460600001 | Naloženie zeminy, odvoz do 1 km a zloženie na skládke a jazda späť | m3 | 0.98 |  | 0
|  | 28*0,35*0,1 |  | 0.98
58 | 460600002 | Príplatok za odvoz zeminy za každý ďalší km a jazda späť | m3 | 13.72 |  | 0
|  | 0,98*14 |  | 13.72
| HZS | Hodinové zúčtovacie sadzby
59 | HZS000211 | Stavebno montážne práce menej náročne, pomocné alebo manipulačné (Tr 1) v rozsahu viac 4 a menej ako 8 hodínn | hod | 8 |  | 0
60 | HZS000212 | Stavebno montážne práce náročnejšie, ucelené, obtiažne, rutinné (Tr 2) v rozsahu viac ako 4 a menej ako 8 hodín | hod | 8 |  | 0
61 | HZS000214 | Stavebno montážne práce najnáročnejšie na odbornosť - prehliadky pracoviska a revízie (Tr 4) v rozsahu viac ako 4 a menej ako 8 hodín | hod | 8 |  | 0
|  | Celkom |  |  |  | 0

## 605
Odberateľ: |  |  |  | Spracoval:
Projektant: PROJ-SIG, s.r.o. |  |  |  | JKSO :
Dodávateľ: |  |  |  | Dátum:
Stavba : 2016-012 TROLEJBUSOVÉ TRATE BRATISLAVA
Objekt : SO 605 ÚPRAVA CDS V KRIŽ. ZÁHRADNÍCKA - KARADŽIČOVA DRS 05.09.2016 A-R 12.03.2021
PROJ - SIG, spol. s r. o.
Por. | Kód | Kód položky | Popis položky, stavebného dielu, remesla, | Množstvo | Merná | Jednotková | Spolu
číslo | cen. |  | výkaz-výmer | výmera | jednotka | cena
PRÁCE A DODÁVKY HSV
5 - KOMUNIKÁCIE
1 | 272 | 45.23.12 573211111 | Postrek živičný spojovací z cestného asfaltu 0,5-0,7 kg/m2 | 38 | m2
2 | 221 | 45.23.12 577133211 | Asfaltový betón AC 8 (ABJ II) hr. 40 mm, š. do 3 m | 38 | m2
5 - KOMUNIKÁCIE spolu:
PRÁCE A DODÁVKY HSV spolu:
PRÁCE A DODÁVKY M
M21 - 155 Elektromontáže
3 | 921 | 45.31.1* 210010046 | Montáž el-inšt rúrky ohybná, uložená pevne do D70 (d63)mm | 6 | m
4 | MAT | 31.20.27 345658I001 | Chránička HD-PE kábelová ohybná 032332 : FXKVR 63, čierna | 6 | m
5 | 921 | 45.31.1* 210010241 | Montáž ochrannej rúrky (kov) tuhá, závitová, uložená pevne D60/2-4mm | 9 | m
6 | MAT | 31.20.27 345655I306 | Rúrka el-inšt Fe tuhá 019918 : GSR 63 LA, so závitom, lakovaná, čierna | 9 | m
7 | MAT | 31.20.27 345659I486 | Spojka závitová Fe 021044 : GSM 63 FV, žiarovo zinkovaná | 3 | kus
8 | 921 | 45.21.33 210030511 | Ukončenie Cu lana do 185 mm2 káblovým okom, vrátane zapojenia | 3 | kus
9 | MAT | . . 920AM28994 | Oko Cu KOR 120/10 | 3 | kus
10 | 921 | 45.21.33 210030651 | Montáž prierazky na stožiar, vrátane pripojenia | 3 | kus
11 | MAT | 31.62.11 404229013P | Prierazka TPJS 150 / 500 - opakovateľná | 3 | kus
12 | 921 | 45.21.33 210030701P | Ukoľajnenie, uzemnenie stožiara KD, CDS do 7m | 6 | kus
13 | MAT | 31.20.10 3549040O11 | Svorka pre tyčový zemnič D25 (St-FT) : 5001226, typ 2710 25, pre vodič D8-10 (3x skrutka) | 8 | kus
14 | MAT | 31.20.10 3549050A03 | Tyč zemniaca kruhová (FeZn) : ZT 2 (D25x2m) | 8 | kus
15 | 921 | 45.21.33 210030701R | Demontáž - Ukoľajnenie, uzemnenie stožiara KD, CDS do 7m | 6 | kus
16 | 921 | 45.21.43 210064008O | Číslovanie stožiarov, VDM, AP, R, MGM a IS (1+0+0+0+0+0) | 1 | kus
17 | 921 | 45.31.1* 210220010 | Náter uzemňovacieho vedenia do 120mm2, vrátane svoriek (1x), vyznačenie žltých pruhov | 1.8 | m
18 | MAT | 24.30.12 246216750 | INDUSTROL email vonkajší zelený S 2013 | 0.5 | kg
19 | MAT | 24.30.12 246216770 | INDUSTROL email vonkajší žltý S 2013/6200 | 0.5 | kg
20 | MAT | 24.30.22 246420300 | Riedidlo olejovo-syntetické S 6006 | 0.5 | kg
21 | 921 | 45.31.1* 210220025 | Montáž uzemňovacieho vedenia v zemi, FeZn pás do 120mm2, spojenie svorkami | 28 | m
22 | MAT | 31.20.10 3549000A01P | Drôt uzemňovací FeZn D10 s izoláciou D13 | 28 | m
23 | 921 | 45.31.1* 210800908 | Montáž, vodič Cu prepojovací 6kV, lanové jadro, voľne uložený CSA 50 | 14 | m
24 | MAT | 31.30.13 341025M017 | Kábel ohybný gumený Cu 1kV : 1-CHBU 1x50 | 14 | m
25 | 921 | 45.31.1* 210800928 | Montáž, vodič Cu prepojovací 6kV, lanové jadro, uložený pevne CSA 50 | 28 | m
26 | MAT | 31.30.13 341025M017 | Kábel ohybný gumený Cu 1kV : 1-CHBU 1x50 | 28 | m
27 | MAT | 27.44.23 3549042O43P | Svorka napájacia (TBUS) : pre vodič 50-185 mm2 | 3 | kus
28 | 921 | 45.21.46 210950201 | Príplatok na zaťahovanie kábla do tvárnic, komôr, kolektorov, váha kábla do 0,75kg | 14 | m
29 | 921 | 45.31.13 213270403P | Dovoz stožiarov do 1 km | 0.05 | t
30 | 921 | 45.31.13 213270404P | Dovoz stožiarov za ďalší km ( cca 30 km BA-SC ) | 1.5 | t
31 | 921 | 45.31.13 213270411P | Zmeranie zemného odporu | 6 | kus
32 | 921 | 45.31.1* 213290205 | Aktualizácia REALIZAČNÉHO PROJEKTU ( A - PD - RP ) | 16 | hod
33 | 921 | 45.31.1* 213290210 | Vypracovanie PROJEKTU SKUTOČNEJ REALIZÁCIE (PSR) | 16 | hod
34 | 921 | 45.31.1* 213290215 | Vypracovanie ELABORÁTU KVALITY (EK) | 8 | hod
35 | 921 | 45.31.1* 213290220 | GEODETICKÉ ZAMERANIE POREALIZAČNÉ | 16 | hod
36 | 921 | 45.31.1* 213290230 | AUTORSKÝ DOZOR | 4 | hod
37 | 921 | 45.31.1* 213290313 | Použitie montážnej plošiny izolovanej | 8 | hod
38 | 921 | 45.31.1* 213290314 | Presun montážnej plošiny izolovanej ( cca 6 km x 2 ) | 12 | km
39 | 921 | 45.31.1* 213290315 | Obsluha montážnej plošiny izolovanej | 8 | hod
40 | 921 | 45.31.1* 213291000P | Spracovanie východiskovej revízie a vypracovanie správy ochranných opatrení v zóne TV a PZ | 8 | hod
M21 - 155 Elektromontáže spolu:
M22 - 156 Montáž oznam. signal. a zab. zariadení
41 | 922 | 45.21.46 220061552 | Montáž, kábel návestný do tvárnic NCEY, NCYY, CYAY do 12x2,5 (7, 12 žíl) | 8 | m
42 | MAT | 31.30.13 341203M400 | Kábel Cu 750V : CYKY-J 7x1,5 | 11 | m
43 | 922 | 45.21.46 220061701 | Zatiahnutie kábla do objektu do 9kg/m | 4 | m
44 | 922 | 45.21.46 220061701P | Demontáž - Zatiahnutie kábla z objektu do 9kg/m | 4 | m
45 | 922 | 45.21.46 220110346 | Štítok káblový | 2 | kus
46 | MAT | 25.24.26 562890010 | Štítok na označ. kábel. vývodu z PVC | 2 | kus
47 | MAT | . . 920AM38569 | Popisovacia fixa | 1 | kus
48 | 922 | 45.21.46 220110346P | Demontáž - Štítok káblový | 4 | kus
49 | 922 | 45.21.46 220111436 | Kontrolné meranie na kábli pre rozvod signalizácie | 7 | kus
50 | 922 | 45.31.41 220281304 | Montáž, kábel uložený v rúrkach CYKY do 2,5 do 5 žíl | 16.5 | m
51 | MAT | 31.30.13 341445M072 | Kábel ohybný Cu 500V : CMSM 5X1,50 | 3.5 | m
52 | 922 | 45.31.41 220281304P | Demontáž - CMSM 5x1 zo stožiara, výložníka, portálu | 21 | m
53 | 922 | 45.31.41 220300601 | Ukončenie návestných káblov do 5x1,5 | 2 | kus
54 | 922 | 45.31.41 220300601P | Demontáž - Ukončenie návestných káblov do 5x1,5, RCEpKEY | 2 | kus
55 | 922 | 45.31.41 220300602 | Ukončenie návestných káblov do 7x1,5 | 2 | kus
56 | 922 | 45.31.41 220300605 | Ukončenie návestných káblov do 24x1,5 | 1 | kus
57 | 922 | 45.31.41 220300605P | Demontáž - Ukončenie návestných káblov do 24x1,5 | 3 | kus
58 | 922 | 45.23.13 220890021 | Regulovanie svetelných návestidiel | 2 | kus
59 | 922 | 45.23.13 220960002 | Montáž stožiara priameho na základovom ráme | 1 | kus
60 | MAT | 28.11.22 316770E102 | Stožiar signalizačný, oceľový kužeľový s prírubou : SKS 33P, výška 3,4m, vrchol D104, zinkovaný s náterom u výrobcu - RAL 7016 | 1 | kus
61 | 922 | 45.23.13 220960003O | Demontáž - stožiara výložníkového zapusteného | 1 | kus
62 | 922 | 45.23.13 220960005 | Montáž výložníka na stožiar | 1 | kus
63 | 922 | 45.23.13 220960005P | Demontáž - výložníka zo stožiara | 2 | kus
64 | 922 | 45.23.13 220960006 | Montáž základového rámu stožiara, výstražného dopravného majáčika (VDM) | 1 | kus
65 | MAT | 28.11.23 316788E001 | Základový rošt, oceľový : ZR 1-5, pre stožiare, zinkovaný | 1 | kus
66 | 922 | 45.23.13 220960019 | Situovanie stožiara CDS, VDM, portála CDS, šachtičky IS, AP, R, Magnetometra (1+0+0+0+0+0+0) | 1 | kus
67 | 922 | 45.23.13 220960021 | Montáž svorkovnice stožiarovej | 1 | kus
68 | MAT | 31.20.27 345630050 | Svorkovnica stožiarová WAGO 24 (typ 261-331) | 1 | kus
69 | 922 | 45.23.13 220960021P | Demontáž - svorkovnice stožiarovej | 2 | kus
70 | 922 | 45.23.13 220960036 | Montáž zostaveného návestidla 2 svetlového D 200 mm na stožiar | 1 | kus
71 | 922 | 45.23.13 220960036P | Demontáž - zostaveného návestidla 2 svetlového D 200 mm zo stožiara | 1 | kus
72 | 922 | 45.23.13 220960044 | Montáž zostaveného návestidla 3 svetlového D 300 mm na výložník, portál | 1 | kus
73 | 922 | 45.23.13 220960044P | Demontáž - zostaveného návestidla 3 svetelového D 300 mm z výložníka, portálu | 1 | kus
74 | 922 | 45.23.13 220960052P | Demontáž - návestidla 3 svetlového D 200 mm rýchlost. z výložníka, portálu | 1 | kus
75 | 922 | 45.23.13 220960191 | Regulácia radiča s použitím montáž. plošiny 1 skupina | 1 | kus
76 | 922 | 45.23.13 220960196 | Regulácia radiča s použitím montáž. plošiny ďalšia skupina | 1 | kus
77 | 922 | 45.23.13 220960311 | Komplexné vyskúšanie SSZ do 5 signálnych skupín | 1 | kus
78 | 922 | 45.23.13 220960312 | Komplexné vyskúšanie SSZ za ďalších 5 signálnych skupín | 2 | kus
79 | 922 | 45.23.13 220960401 | Meranie izoloačného kábla SSZ 12 žíl | 1 | kus
80 | 922 | 45.23.13 220960442 | Uvedenie CDS do prevádzky | 1 | kus
81 | 922 | 45.23.13 220960444 | Kontorla CDS v koordinovanom, podriadenom režime | 1 | kus
82 | 922 | 45.23.13 220990101P | Odvoz demontovaného materiálu do 1km | 0.125 | t
83 | 922 | 45.23.13 220990102P | Odvoz demontovaného materiálu za ďalší km ( 10 km ) | 1.25 | t
M22 - 156 Montáž oznam. signal. a zab. zariadení spolu:
M46 - 202 Zemné práce pri ext. montážach
84 | 946 | 45.11.21 460010024 | Vytýčenie trasy M21 kábel vedenia v zastavanom priestore | 0.04 | km
85 | 946 | 45.11.21 460030061 | Búranie betónovej vrstvy do 15 cm | 25 | m2
86 | 946 | 45.11.21 460030071 | Búranie živičných povrchov do 5 cm | 38 | m2
87 | 946 | 45.11.21 460030081 | Rezanie drážky v asfalte | 66 | m
88 | 946 | 45.11.21 460050602J | Výkop jamy pre demontáž kábla , ručne, zemina tr 3-4 | 1.2 | m3
89 | 946 | 45.25.32 460070554 | Jama pre stožiar signal. zariadenia križ., pätkovaný, zemina tr.3,4 | 1 | kus
90 | 946 | 45.25.32 460080001 | Betónový základ z prostého betónu do zeminy | 0.15 | m3
91 | 946 | 45.25.32 460080101 | Betónový základ, rozbúranie | 1 | m3
92 | 946 | 45.11.21 460120002J | Zásyp jamy pre demontáž kábla, zemina tr 3,4 | 3 | kus
93 | 946 | 45.11.21 460200134 | Káblové ryhy šírky 35, hĺbky 50 [cm], zemina tr.3,4 | 33 | m
94 | 946 | 45.11.21 460200164 | Káblové ryhy šírky 35, hĺbky 80 [cm], zemina tr.3,4 | 2 | m
95 | 946 | 45.11.21 460300006 | Zhutnenie zeminy po vrstvách zeminy 20 cm | 0.4 | m3
96 | 946 | 45.11.21 460300007 | Zhutnenie štrkopiesku po vrstvách | 1.75 | m3
97 | 946 | 45.21.44 460420303P | Zriadenie kábl lôžka š.45cm, zemina, PE dosky 100x20x0,4cm+100x25x0,4 | 35 | m
98 | 946 | 45.21.44 460420501 | Križovatka so silovým káblom, betónovým žľabom, bez záhozu | 2 | kus
99 | 946 | 45.11.21 460440012 | Provizórne zaistenie káblov vo výkope | 2 | kus
100 | 946 | 45.11.21 460440021 | Zriadenie a odstránenie provizórnej lávky alebo zakrytia | 33 | m
101 | 946 | 45.11.21 460440023 | Zriadenie a odstránenie fyzických zábran (.....páska výstražná č/b....) | 70 | m
102 | 946 | 45.21.44 460490012 | Zakrytie káblov výstražnou fóliou PVC šírky 33cm | 35 | m
103 | 946 | 45.21.44 460510021P | Priestup káblový z PVC rúr D 10,5 cm bez materiálu | 35 | m
104 | MAT | 31.20.27 345658I004 | Chránička HD-PE kábelová ohybná 041344 : FXKVR 110, čierna | 35 | m
105 | 946 | 45.11.21 460560133 | Zásyp ryhy šírky 35, hĺbky 50 [cm], zemina tr.3 | 33 | m
106 | 946 | 45.11.21 460560163 | Zásyp ryhy šírky 35, hĺbky 80 [cm], zemina tr.3 | 2 | m
107 | 946 | 45.11.24 460600001 | Odvoz zeminy a sute do 1km | 10.5 | m3
108 | 946 | 45.11.24 460600002 | Odvoz zeminy a sute za ďalší km ( 20 km ) | 210 | m3
109 | 946 | 45.11.24 460600011 | Dovoz štrku do 1km | 1.75 | m3
110 | MAT | 14.21.11 583371010 | Štrkopiesok - dodávka | 1.75 | m3
111 | 946 | 45.11.24 460600012 | Dovoz štrku za ďalší km ( 10 km ) | 17.5 | m3
112 | 946 | 45.11.24 460600090 | Skladné za suť - výkopová zemina (17 05 06) | 5.7 | t
113 | 946 | 45.11.24 460600091 | Skladné za suť - bitúmenové zmesi (17 03 02) | 2.1 | t
114 | 946 | 45.11.24 460600092 | Skladné za suť - betón (17 01 01) | 8.6 | t
115 | 946 | 45.11.21 460620013 | Provizórna úprava terénu, zemina tr.3 | 2 | m2
116 | 946 | 45.21.44 460650013 | Podkladová vrstva cesty, štrk, vrstva 10cm | 25 | m2
117 | 946 | 45.21.44 460650022 | Vozovka z betónu, jedna vrstva 10cm | 25 | m2
M46 - 202 Zemné práce pri ext. montážach spolu:
PRÁCE A DODÁVKY M spolu:
|  |  | Za rozpočet celkom |  |  |  | 0

## 606
Odberateľ: |  |  |  | Spracoval:
Projektant: PROJ-SIG, s.r.o. |  |  |  | JKSO :
Dodávateľ: |  |  |  | Dátum:
Stavba : 2016-012 TROLEJBUSOVÉ TRATE BRATISLAVA
Objekt : SO 606 ÚPRAVA CDS V KRIŽ. KARADŽIČOVA - POĽNÁ DRS 05.09.2016 A-R 12.03.2021
PROJ - SIG, spol. s r. o. |  |  | #REF!
Por. | Kód | Kód položky | Popis položky, stavebného dielu, remesla, | Množstvo | Merná | Jednotková | Konštrukcie | Špecifikovaný | Spolu
číslo | cen. |  | výkaz-výmer | výmera | jednotka | cena | a práce | materiál
PRÁCE A DODÁVKY HSV
1 - ZEMNE PRÁCE
1 | 272 | 45.11.11 113106600 | Rozobratie zámkovej dlažby vrátane uloženia na paletu | 3.5 | m2 |  | 0
2 | 221 | 45.11.11 113107111 | Odstránenie podkladov alebo krytov z kameniva ťaž. hr. do 100 mm, do 200 m2 | 3.5 | m2 |  | 0
|  |  | 1 - ZEMNE PRÁCE spolu: |  |  |  | 0 | 0
5 - KOMUNIKÁCIE
3 | 221 | 45.23.12 596211120 | Kladenie zámkovej dlažby pre chodcov hr. 60 mm sk. B do 50 m2 | 3.5 | m2 |  | 0
4 | MAT | 26.61.11 592451810 | Dlažba zámková 22,5x11,2x6 UNI červená | 0.35 | m2 |  |  | 0
|  |  | 5 - KOMUNIKÁCIE spolu: |  |  |  | 0 | 0
|  |  | PRÁCE A DODÁVKY HSV spolu: |  |  |  | 0 | 0
PRÁCE A DODÁVKY M
M21 - 155 Elektromontáže
5 | 921 | 45.31.1* 210010046 | Montáž el-inšt rúrky ohybná, uložená pevne do D70 (d63)mm | 4 | m |  | 0
6 | MAT | 31.20.27 345658I001 | Chránička HD-PE kábelová ohybná 032332 : FXKVR 63, čierna | 4 | m |  |  | 0
7 | 921 | 45.31.1* 210010241 | Montáž ochrannej rúrky (kov) tuhá, závitová, uložená pevne D60/2-4mm | 6 | m |  | 0
8 | MAT | 31.20.27 345655I306 | Rúrka el-inšt Fe tuhá 019918 : GSR 63 LA, so závitom, lakovaná, čierna | 6 | m |  |  | 0
9 | MAT | 31.20.27 345659I486 | Spojka závitová Fe 021044 : GSM 63 FV, žiarovo zinkovaná | 2 | kus |  |  | 0
10 | 921 | 45.21.33 210030511 | Ukončenie Cu lana do 185 mm2 káblovým okom, vrátane zapojenia | 2 | kus |  | 0
11 | MAT | . . 920AM28994 | Oko Cu KOR 120/10 | 2 | kus |  |  | 0
12 | 921 | 45.21.33 210030651 | Montáž prierazky na stožiar, vrátane pripojenia | 2 | kus |  | 0
13 | MAT | 31.62.11 404229013P | Prierazka TPJS 150 / 500 - opakovateľná | 2 | kus |  |  | 0
14 | 921 | 45.21.33 210030701O | Uzemnenie RE.P, SP3.P | 1 | kus |  | 0
15 | MAT | 31.20.10 3549040O11 | Svorka pre tyčový zemnič D25 (St-FT) : 5001226, typ 2710 25, pre vodič D8-10 (3x skrutka) | 2 | kus |  |  | 0
16 | MAT | 31.20.10 3549050A03 | Tyč zemniaca kruhová (FeZn) : ZT 2 (D25x2m) | 2 | kus |  |  | 0
17 | 921 | 45.21.33 210030701P | Ukoľajnenie, uzemnenie stožiara KD, CDS do 7m | 2 | kus |  | 0
18 | MAT | 31.20.10 3549040O11 | Svorka pre tyčový zemnič D25 (St-FT) : 5001226, typ 2710 25, pre vodič D8-10 (3x skrutka) | 4 | kus |  |  | 0
19 | MAT | 31.20.10 3549050A03 | Tyč zemniaca kruhová (FeZn) : ZT 2 (D25x2m) | 4 | kus |  |  | 0
20 | 921 | 45.21.33 210030701R | Demontáž - Ukoľajnenie, uzemnenie stožiara KD, CDS do 7m | 2 | kus |  | 0
21 | 921 | 45.31.1* 210100251 | Ukončenie celoplastových káblov zmršťovacou záklopkou do 4x10 mm2 | 3 | kus |  | 0
22 | MAT | . . 920AM02186 | HCZ4-4/35 | 3 | kus |  |  | 0
23 | 921 | 45.31.1* 210100251P | Demontáž - ukončenia káblov celoplastových smršť. záklopkou do 4x10 | 1 | kus |  | 0
24 | 921 | 45.31.1* 210171001 | Montáž transformátora NN od 5kVA, do 100kg, bez zapojenia | 1 | kus |  | 0
25 | MAT | . . 921AN33154P | Transformátor TR9415/4-5k 5000VA UI 180/100 230V/21,74A IP00 | 1 | kus |  |  | 0
26 | 921 | 45.31.1* 210191541P | Montáž rozvádzača RE.P, RN, SP3.P | 1 | kus |  | 0
27 | MAT | 31.20.31 357010K12 | Rozvadzač SP3.P 25A pozinkovaný+RAL ( klučk. uzáver) | 1 | kus |  |  | 0
28 | 921 | 45.31.1* 210191542P | Montáž základového rámu RE.P, RN, SP3.P | 1 | kus |  | 0
29 | MAT | 31.20.31 357010K00 | Základový rám RE.P, SP3.P pozinkovaný | 1 | kus |  |  | 0
30 | 921 | 45.31.1* 210220010 | Náter uzemňovacieho vedenia do 120mm2, vrátane svoriek (1x), vyznačenie žltých pruhov | 0.6 | m |  | 0
31 | MAT | 24.30.12 246216750 | INDUSTROL email vonkajší zelený S 2013 | 0.5 | kg |  |  | 0
32 | MAT | 24.30.12 246216770 | INDUSTROL email vonkajší žltý S 2013/6200 | 0.5 | kg |  |  | 0
33 | MAT | 24.30.22 246420300 | Riedidlo olejovo-syntetické S 6006 | 0.5 | kg |  |  | 0
34 | 921 | 45.31.1* 210290841 | Demontáž, montáž krytu rozvádzača do š.70 cm | 1 | kus |  | 0
35 | 921 | 45.31.1* 210800908 | Montáž, vodič Cu prepojovací 6kV, lanové jadro, voľne uložený CSA 50 | 8 | m |  | 0
36 | MAT | 31.30.13 341025M017 | Kábel ohybný gumený Cu 1kV : 1-CHBU 1x50 | 8 | m |  |  | 0
37 | 921 | 45.31.1* 210800928 | Montáž, vodič Cu prepojovací 6kV, lanové jadro, uložený pevne CSA 50 | 29 | m |  | 0
38 | MAT | 31.30.13 341025M017 | Kábel ohybný gumený Cu 1kV : 1-CHBU 1x50 | 29 | m |  |  | 0
39 | MAT | 27.44.23 3549042O43P | Svorka napájacia (TBUS) : pre vodič 50-185 mm2 | 2 | kus |  |  | 0
40 | 921 | 45.31.1* 210810013 | Montáž, kábel Cu 750V voľne uložený CYKY 4x10 | 4 | m |  | 0
41 | MAT | 31.30.13 341203M240 | Kábel Cu 750V : CYKY-J 4x10 | 8 | m |  |  | 0
42 | 921 | 45.21.46 210950101 | Montáž označovacieho štítka na kábel | 3 | kus |  | 0
43 | MAT | 25.24.26 562890010 | Štítok na označ. kábel. vývodu z PVC | 3 | kus |  |  | 0
44 | MAT | . . 920AM38569 | Popisovacia fixa | 1 | kus |  |  | 0
45 | 921 | 45.21.46 210950101P | Demontáž označovacieho štítka na kábel | 1 | kus |  | 0
46 | 921 | 45.21.46 210950201 | Príplatok na zaťahovanie kábla do tvárnic, komôr, kolektorov, váha kábla do 0,75kg | 12 | m |  | 0
47 | 921 | 45.31.13 213270411P | Zmeranie zemného odporu | 2 | kus |  | 0
48 | 921 | 45.31.1* 213290020 | Manipulácia v sieti NN | 4 | hod |  | 0
49 | 921 | 45.31.1* 213290205 | Aktualizácia REALIZAČNÉHO PROJEKTU ( A - PD - RP ) | 12 | hod |  | 0
50 | 921 | 45.31.1* 213290210 | Vypracovanie PROJEKTU SKUTOČNEJ REALIZÁCIE (PSR) | 12 | hod |  | 0
51 | 921 | 45.31.1* 213290215 | Vypracovanie ELABORÁTU KVALITY (EK) | 4 | hod |  | 0
52 | 921 | 45.31.1* 213290220 | GEODETICKÉ ZAMERANIE POREALIZAČNÉ | 8 | hod |  | 0
53 | 921 | 45.31.1* 213290230 | AUTORSKÝ DOZOR | 2 | hod |  | 0
54 | 921 | 45.31.1* 213290313 | Použitie montážnej plošiny izolovanej | 4 | hod |  | 0
55 | 921 | 45.31.1* 213290314 | Presun montážnej plošiny izolovanej ( cca 6 km x 2 ) | 12 | km |  | 0
56 | 921 | 45.31.1* 213290315 | Obsluha montážnej plošiny izolovanej | 4 | hod |  | 0
57 | 921 | 45.31.1* 213291000P | Spracovanie východiskovej revízie a vypracovanie správy ochranných opatrení v zóne TV a PZ | 8 | hod |  | 0
|  |  | M21 - 155 Elektromontáže spolu: |  |  |  | 0 | 0
M22 - 156 Montáž oznam. signal. a zab. zariadení
58 | 922 | 45.23.13 220960442 | Uvedenie CDS do prevádzky | 1 | kus |  | 0
59 | 922 | 45.23.13 220960444 | Kontorla CDS v koordinovanom, podriadenom režime | 1 | kus |  | 0
|  |  | M22 - 156 Montáž oznam. signal. a zab. zariadení spolu: |  |  |  | 0 | 0
M46 - 202 Zemné práce pri ext. montážach
60 | 946 | 45.11.21 460010024 | Vytýčenie trasy M21 kábel vedenia v zastavanom priestore | 0.01 | km |  | 0
61 | 946 | 45.11.21 460030011 | Odobratie mačiny | 3.5 | m2 |  | 0
62 | 946 | 45.11.21 460030061 | Búranie betónovej vrstvy do 15 cm | 2.5 | m2 |  | 0
63 | 946 | 45.11.21 460050602J | Výkop jamy pre demontáž kábla , ručne, zemina tr 3-4 | 0.4 | m3 |  | 0
64 | 946 | 45.25.32 460070563 | Jama pre základ radiča CDS, RS, RE.P, RN ..... zemina tr.3 | 1 | kus |  | 0
65 | 946 | 45.25.32 460080101 | Betónový základ, rozbúranie | 0.25 | m3 |  | 0
66 | 946 | 45.11.21 460120002J | Zásyp jamy pre demontáž kábla, zemina tr 3,4 | 1 | kus |  | 0
67 | 946 | 45.11.21 460200134 | Káblové ryhy šírky 35, hĺbky 50 [cm], zemina tr.3,4 | 3 | m |  | 0
68 | 946 | 45.11.21 460200164 | Káblové ryhy šírky 35, hĺbky 80 [cm], zemina tr.3,4 | 4 | m |  | 0
69 | 946 | 45.11.21 460300006 | Zhutnenie zeminy po vrstvách zeminy 20 cm | 0.7 | m3 |  | 0
70 | 946 | 45.11.21 460300007 | Zhutnenie štrkopiesku po vrstvách | 0.4 | m3 |  | 0
71 | 946 | 45.21.44 460420301P | Zriadenie kábl lôžka š.35cm, zemina PE dosky 100x30x0,4cm | 10 | m |  | 0
72 | 946 | 45.11.21 460440021 | Zriadenie a odstránenie provizórnej lávky alebo zakrytia | 3 | m |  | 0
73 | 946 | 45.11.21 460440023 | Zriadenie a odstránenie fyzických zábran (.....páska výstražná č/b....) | 20 | m |  | 0
74 | 946 | 45.21.44 460490012 | Zakrytie káblov výstražnou fóliou PVC šírky 33cm | 10 | m |  | 0
75 | 946 | 45.21.44 460510021P | Priestup káblový z PVC rúr D 10,5 cm bez materiálu | 7 | m |  | 0
76 | MAT | 31.20.27 345658I004 | Chránička HD-PE kábelová ohybná 041344 : FXKVR 110, čierna | 7 | m |  |  | 0
77 | 946 | 45.11.21 460560133 | Zásyp ryhy šírky 35, hĺbky 50 [cm], zemina tr.3 | 3 | m |  | 0
78 | 946 | 45.11.21 460560163 | Zásyp ryhy šírky 35, hĺbky 80 [cm], zemina tr.3 | 4 | m |  | 0
79 | 946 | 45.11.24 460600001 | Odvoz zeminy a sute do 1km | 1.25 | m3 |  | 0
80 | 946 | 45.11.24 460600002 | Odvoz zeminy a sute za ďalší km ( 20 km ) | 25 | m3 |  | 0
81 | 946 | 45.11.24 460600011 | Dovoz štrku do 1km | 0.4 | m3 |  | 0
82 | MAT | 14.21.11 583371010 | Štrkopiesok - dodávka | 0.4 | m3 |  |  | 0
83 | 946 | 45.11.24 460600012 | Dovoz štrku za ďalší km ( 10 km ) | 4 | m3 |  | 0
84 | 946 | 45.11.24 460600090 | Skladné za suť - výkopová zemina (17 05 06) | 1.3 | t |  | 0
85 | 946 | 45.11.24 460600091 | Skladné za suť - bitúmenové zmesi (17 03 02) | 0.8 | t |  | 0
86 | 946 | 45.11.21 460620001 | Položenie mačiny | 3.5 | m2 |  | 0
87 | 946 | 45.11.21 460620013 | Provizórna úprava terénu, zemina tr.3 | 3.5 | m2 |  | 0
88 | 946 | 45.21.44 460650013 | Podkladová vrstva cesty, štrk, vrstva 10cm | 2.5 | m2 |  | 0
89 | 946 | 45.21.44 460650022 | Vozovka z betónu, jedna vrstva 10cm | 2.5 | m2 |  | 0
|  |  | M46 - 202 Zemné práce pri ext. montážach spolu: |  |  |  | 0 | 0
|  |  | PRÁCE A DODÁVKY M spolu: |  |  |  | 0 | 0
|  |  | Za rozpočet celkom |  |  |  | 0 | 0 | 0

## 607
ZADANIE S VÝKAZOM VÝMER
Stavba: TT Záhradnícka - Karadžižova
Objekt: 607 Preložka verejného osvetlenia
Objednávateľ:
Zhotoviteľ: |  |  |  |  | Spracoval:
Miesto. Bratislava I., II. |  |  |  |  | Dátum: 10. 8. 2016
Č. | Kód položky | Popis | MJ | Množstvo celkom | Jednotková cena zadania | Celková cena zadania
1 | 2 | 3 | 4 | 5 | 6 | 7
| HSV | Práce a dodávky HSV
| 1 | Zemné práce
1 | 113106121 | Rozoberanie dlažby, z betónových alebo kamenin. dlaždíc, dosiek alebo tvaroviek, -0,13800t | m2 | 28.5 |  | 0
|  | 30*(0,35+0,6) |  | 28.5
2 | 113107131 | Odstránenie krytu v ploche do 200 m2 z betónu prostého, hr. vrstvy do 150 mm, -0,22500t | m2 | 35.1 |  | 0
|  | (30+18+6)*(0,35+0,3) |  | 35.1
3 | 113107142 | Odstránenie krytu asfaltového v ploche do 200 m2, hr.nad 50 do 100 mm, -0,18100t | m2 | 39.15 |  | 0
|  | (5+18+6)*(0,35+1) |  | 39.15
| 5 | Komunikácie
4 | 564801112 | Podklad zo štrkodrviny s rozprestrením a zhutnením, hr.po zhutnení 40 mm | m2 | 28.5 |  | 0
5 | 577134111 | Asfaltový betón vrstva obrusná AC 8 O v pruhu š. do 3 m z nemodifik. asfaltu tr. II, po zhutnení hr. 40 mm | m2 | 39.15 |  | 0
|  | (5+18+6)*(0,35+1) |  | 39.15
6 | 578901111 | Zdrsnovaci posyp liateho asfaltu z kameniva 4 kg/m2 | m2 | 39.15 |  | 0
7 | 581114113 | Kryt z betónu prostého C 25/30 komunikácií pre peších hr.100 mm | m2 | 35.1 |  | 0
8 | 596911112 | Kladenie zámkovej dlažby hr. 6 cm pre peších nad 20 m2 | m2 | 28.5 |  | 0
| 9 | Ostatné konštrukcie a práce-búranie
9 | 919735111 | Rezanie existujúceho asfaltového krytu alebo podkladu hĺbky do 50 mm | m | 56 |  | 0
|  | (16+12)*2 |  | 56
10 | 919736111 | Rezanie betónového krytu alebo podkladu tr. do C 12/15 hr. do 100 mm | m | 104 |  | 0
|  | (16+6+30)*2 |  | 104
11 | 979089012 | Poplatok za skladovanie - betón, tehly, dlaždice (17 01 ), ostatné | t | 11.543 |  | 0
|  | 51,3*0,225 |  | 11.543
12 | 979089212 | Poplatok za skladovanie - bitúmenové zmesi, uholný decht, dechtové výrobky (17 03 ), ostatné | t | 7.086 |  | 0
|  | 39,15*0,181 |  | 7.086
| 99 | Presun hmôt HSV
13 | 998225311 | Presun hmôt pre opravy a údržbu komunikácií a letísk s krytom asfaltovým alebo betónovým | t | 18.632 |  | 0
|  | 11,543+7,089 |  | 18.632
14 | 998225394 | Príplatok za zväčšený presun pre opravy a údržbu komunikácií a letísk s krytom asfaltovým alebo betónovým nad vymedzenú najväčšiu dopravnú vzdialenosť do 5000 m | t | 37.264 |  | 0
|  | 18,632*2 |  | 37.264
| M | Práce a dodávky M
| 21-M | Elektromontáže
15 | 210100001 | Ukončenie vodičov v rozvádzač. vrátane zapojenia a vodičovej koncovky do 2.5 mm2 | ks | 6 |  | 0
|  | 1*3*2 |  | 6
16 | 3452104700 | G-Káblové oko CU 2,5x4 KU-L | ks | 6 |  | 0
17 | 210100003 | Ukončenie vodičov v rozvádzač. vrátane zapojenia a vodičovej koncovky do 16 mm2 | ks | 24 |  | 0
|  | 6*4 |  | 24
18 | 3452106200 | G-Káblové oko CU 16x 5 KU-L | ks | 24 |  | 0
19 | 210100351 | Upchávka pre káble alebo šnúry do 4 žíl do P 21 | ks | 2 |  | 0
20 | 3451010400 | Vývodka PG-21 | ks | 2 |  | 0
21 | 3451807000 | Bužírka zmršťovacia čierna 4,8-2,4 mm typ: ZS048 | ks | 2 |  | 0
22 | 3451807010 | Bužírka zmršťovacia hnedá 4,8-2,4 mm typ: ZS048B | ks | 2 |  | 0
23 | 3451807020 | Bužírka zmršťovacia zeleno žltá 4,8-2,4 mm typ: ZS048ZS | ks | 2 |  | 0
24 | 3451807250 | Zmršťovacia káblová koncovka 4 x 6 - 4 x 25 mm2 typ: VE3512 | ks | 2 |  | 0
25 | 210100601 | Koncovka prírubová do 1 kV pre káble celoplastové jednocestná do 4 x 16 mm2 | ks | 6 |  | 0
26 | 3451812461 | Koncovka EPKT 0015 4-35 | ks | 6 |  | 0
27 | 210100603-D | Demontáž - Koncovka prírubová do 1 kV pre káble celoplastové jednocestná do 4 x 35 mm2 | ks | 6 |  | 0
28 | 210201800 | Zapojenie svietidla 1x svetelný zdroj, uličného, výbojkového | ks | 1 |  | 0
29 | 3484401080 | Uličné svietidlá výbojkové na stĺp a výložník 1x150W, IP66 | ks | 1 |  | 0
30 | 210201800-D | Demontáž - Zapojenie svietidla 1x svetelný zdroj, uličného, výbojkového | ks | 1 |  | 0
31 | 210204103 | Výložník oceľový jednoramenný - do hmotn. 35 kg | ks | 1 |  | 0
32 | 3160302650 | Výložník VT 2R-20A zinkový s náterom u výrobcu - RAL 7016 | ks | 1 |  | 0
33 | 210204103-D | Demontáž - Výložník oceľový jednoramenný - do hmotn. 35 kg | ks | 1 |  | 0
34 | 210204201 | Elektrovýstroj stožiara pre 1 okruh | ks | 1 |  | 0
35 | 3450663300 | Elektrovýzbroj GURO EKM 2035 - jednopoistková | ks | 1 |  | 0
36 | 210204201-D | Demontáž - Elektrovýstroj stožiara pre 1 okruh | ks | 1 |  | 0
37 | 210220002 | Uzemňovacie vedenie na povrchu FeZn do 120 mm2 | m | 1 |  | 0
38 | 3544223850 | Územňovacia pásovina ocelová žiarovo zinkovaná označenie 30 x 4 mm | kg | 1 |  | 0
39 | 210220010 | Náter zemniaceho pásku do 120 mm2 (1x náter včít. svoriek a vyznač. žlt. pruhov) | m | 1 |  | 0
40 | 2462167500 | Email syntetický vonkajší Industrol zelený S 2013 | kg | 0.5 |  | 0
41 | 2462168100 | Email syntetický vonkajší Industrol žltý S 2013 | kg | 0.5 |  | 0
42 | 2464203000 | Riedidlo do olejovo-syntetickej farby S 6006 | kg | 1 |  | 0
43 | 210220020 | Uzemňovacie vedenie v zemi FeZn vrátane izolácie spojov | ks | 76 |  | 0
|  | 36+29+5+3*2 |  | 76
44 | 3544223850 | Územňovacia pásovina ocelová žiarovo zinkovaná označenie 30 x 4 mm | kg | 79.8 |  | 0
|  | 76 * 1,05 |  | 79.8
45 | 210220245 | Svorka FeZn pripojovacia SP | ks | 1 |  | 0
46 | 3544219850 | Svorka pripojovacia pre spojenie kovových súčiastok ocelová žiarovo zinkovaná označenie SP 1 | ks | 1 |  | 0
47 | 210220253 | Svorka FeZn uzemňovacia SR03 | ks | 3 |  | 0
48 | 3544221300 | Uzemňovacia svorka ocelová žiarovo zinkovaná označenie SR 03 A | ks | 3 |  | 0
49 | 210800108 | Kábel medený uložený voľne CYKY 450/750 V 3x2,5 | m | 13 |  | 0
50 | 3410350086 | CYKY 3x2,5 Kábel pre pevné uloženie, medený STN | m | 13.65 |  | 0
|  | 13 * 1,05 |  | 13.65
51 | 210800118 | Kábel medený uložený voľne CYKY 450/750 V 4x16 | m | 105 |  | 0
|  | 42+25+38 |  | 105
52 | 3410350096 | CYKY 4x16 Kábel pre pevné uloženie, medený STN | m | 110.25 |  | 0
|  | 105 * 1,05 |  | 110.25
53 | 210902101-D | Demontáž - Kábel hliníkový silový uložený pevne 1-AYKY 0,6/1 kV 3x35 | m | 60 |  | 0
54 | 210950202 | Príplatok na zaťahovanie káblov, váha kábla do 2 kg | m | 18 |  | 0
55 | 210950204-D | Demontáž - Príplatok na zaťahovanie káblov, váha kábla do 6 kg | m | 20 |  | 0
| 46-M | Zemné práce pri extr.mont.prácach
56 | 460200144 | Hĺbenie káblovej ryhy ručne 35 cm širokej a 60 cm hlbokej, v zemine triedy 4 | m | 52 |  | 0
|  | 36+29+5-18 |  | 52
57 | 460420372 | Zriad. káblového lôžka z piesku vrstvy 10 cm, tehlami naprieč kábla na šírku 35 cm | m | 52 |  | 0
58 | 5833110300 | Kamenivo ťažené drobné 0-1 n | t | 3.058 |  | 0
|  | (52)*0,35*0,1*1,6*1,05 |  | 3.058
59 | 460490011 | Rozvinutie a uloženie výstražnej fólie z PVC do ryhy, šírka 22 cm | m | 52 |  | 0
60 | 2830002000 | Fólia červená v m | m | 52 |  | 0
61 | 460510021 | Úplné zriadenie a osadenie káblového priestupu z PVC rúr svetlosti do 10,5 mm cm bez zemných prác | m | 82 |  | 0
|  | 36+29+17 |  | 82
62 | 3450700400 | I-Rúrka FXKVR 63 čierna | m | 82 |  | 0
63 | 460560144 | Ručný zásyp nezap. káblovej ryhy bez zhutn. zeminy, 35 cm širokej, 60 cm hlbokej v zemine tr. 4 | m | 52 |  | 0
64 | 460600001 | Naloženie zeminy, odvoz do 1 km a zloženie na skládke a jazda späť | m3 | 1.82 |  | 0
|  | 52*0,35*0,1 |  | 1.82
65 | 460600002 | Príplatok za odvoz zeminy za každý ďalší km a jazda späť | m3 | 25.48 |  | 0
|  | 1,82*14 |  | 25.48
| HZS | Hodinové zúčtovacie sadzby
66 | HZS000213 | Stavebno montážne práce náročné ucelené - odborné, tvorivé remeselné (Tr 3) v rozsahu viac ako 4 a menej ako 8 hodín | hod | 5 |  | 0
67 | HZS000214 | Stavebno montážne práce najnáročnejšie na odbornosť - prehliadky pracoviska a revízie (Tr 4) v rozsahu viac ako 4 a menej ako 8 hodín | hod | 5 |  | 0
|  | Celkom |  |  |  | 0