## Rekapitulácia stavby
Export Komplet | [28 empty] | 2.0 | [5 empty] | False | False | {22fede01-4638-4f0a-86a1-9ee58659c792}
[20 empty] | >> skryté stĺpce << | [13 empty] | 0,01 | 20
[34 empty] | 0,01 | 20
|  | REKAPITULÁCIA STAVBY | [18 empty] | v --- nižšie sa nachádzajú doplnkové a pomocné údaje k zostavám --- v | [11 empty] | Návod na vyplnenie | 0,001
|  | Kód: | [30 empty] | Meniť je možné iba bunky so žltým podfarbením! 1) na prvom liste Rekapitulácie stavby vyplňte v zostave a) Rekapitulácia stavby - údaje o Zhotoviteľovi (prenesú sa do ostatných zostáv aj v iných listoch) b) Rekapitulácia objektov stavby - potrebné Ostatné náklady 2) na vybraných listoch vyplňte v zostave a) Krycí list - údaje o Zhotoviteľovi, pokiaľ sa líšia od údajov o Zhotoviteľovi na Rekapitulácii stavby (údaje se prenesú do ostatných zostav v danom liste) b) Rekapitulácia rozpočtu - potrebné Ostatné náklady c) Celkové náklady za stavbu - ceny na položkách - množstvo, pokiaľ má žlté podfarbenie - a v prípade potreby poznámku (tá je v skrytom stĺpci) | 0,01
|  | Stavba: |  |  |  |  | Rekonštrukcia Areálu ZŠ s materskou školou Spartakovská v Trnave | [26 empty] | 0,01
|  | JKSO: | [13 empty] | KS: | [17 empty] | 0,01
|  | Miesto: | [13 empty] | Dátum: |  | 31. 3. 2021 | [15 empty] | 0,01
0,01
|  | Objednávateľ: | [13 empty] | IČO: | [17 empty] | 0,01
|  |  | Mesto Trnava | [12 empty] | IČ DPH: | [17 empty] | 0,01
0,01
|  | Zhotoviteľ: | [13 empty] | IČO: |  | Vyplň údaj | [15 empty] | 0,01
|  |  | Vyplň údaj | [12 empty] | IČ DPH: |  | Vyplň údaj | [15 empty] | 0,01
False
|  | Projektant: | [13 empty] | IČO: | [17 empty] | False
|  |  | Ing. Ivana Štigová Kučírková, MSc. | [12 empty] | IČ DPH: | [17 empty] | True
0,01
|  | Spracovateľ: | [13 empty] | IČO: | [17 empty] | 0,01
|  |  | Rosoft, s.r.o. | [12 empty] | IČ DPH: | [17 empty] | True
Poznámka:
Poznámky: K správnemu naceneniu výkazu výmer je potrebné naštudovanie PD. Naceniť je potrebné jestvujúci výkaz výmer podľa pokynov tendrového zadávateľa, resp. navrhu zmluvy o dielo. Výkaz výmer je neoddeliteľnou súčasťou celej PD. Materiál výrobkov je definovaný vo VV a zároveň sú položky jednoznačne určené a spárovateľné k výkresovej alebo textovej časti projektovej dokumentácie, ktorá dané materiály, v potrebných prípadoch ešte presnejšie podrobnejšie špecifikuje, upresňuje ci konkretizuje technicky, parametricky alebo referenčným výrobkom. Informácie o materiáloch výrobkov vo výkresovej časti alebo technických správach môžu byť aj výrazne rozsiahlejšie ako je možné uviesť technicky v texte názvu položky vo výkaze výmer, preto je potrebné naštudovanie projektovej dokumentácie a oceňovať výkaz výmer ako celok a neoddeliteňú súčasť projektovej dokumentácie. Výmery položiek presunov hmot PSV vyjadrených mernými jednotkami v percentách % si uchádzač výpĺna sám podla metodiky rozpočtárskych programov napr. Cenkros, ODIS. Dodávateľ si zahrnie do jednotkových cien všetky náklady podla ZoD, vrátane VRN-ov: napr. označenie staveniska, čistenie, opatrenia pre stav. v zimnom období, poistenie, geodet. merania a dokumentáciu, skúšky, vzorky, dielenskú dokumentáciu, vyčistenie všetkých dotknutých plôch od stavebného odpadu.
|  | Náklady z rozpočtov | [13 empty] | 0
|  | Ostatné náklady zo súhrnného listu | [13 empty] | 0
|  | Zákonný poplatok | [13 empty] | 0
|  | Cena bez DPH | [13 empty] | 0
[8 empty] | Sadzba dane |  |  | Základ dane |  |  |  |  | Výška dane
|  | DPH |  | základná |  |  |  | 20% |  |  | 0 |  |  |  |  | 0
|  |  |  | znížená |  |  |  | 20% |  |  | 0 |  |  |  |  | 0
|  |  |  | zákl. prenesená |  |  |  | 20% |  |  | 0 |  |  |  |  | 0
|  |  |  | zníž. prenesená |  |  |  | 20% |  |  | 0 |  |  |  |  | 0
|  |  |  | nulová |  |  |  | 0% |  |  | 0 |  |  |  |  | 0
|  | Cena s DPH | [6 empty] | v |  |  | EUR |  |  |  | 0
|  | Projektant | [11 empty] | Spracovateľ
|  | Dátum a podpis: | [7 empty] | Pečiatka |  |  |  | Dátum a podpis: |  |  | Pečiatka
|  | Objednávateľ | [11 empty] | Zhotoviteľ
|  | Dátum a podpis: | [7 empty] | Pečiatka |  |  |  | Dátum a podpis: |  |  | Pečiatka
REKAPITULÁCIA OBJEKTOV STAVBY
| Kód: | [6 empty] | 0
| Stavba: | [6 empty] | Rekonštrukcia Areálu ZŠ s materskou školou Spartakovská v Trnave
| Miesto: | [13 empty] | Dátum: |  | 31. 3. 2021
| Objednávateľ: | [6 empty] | Mesto Trnava | [6 empty] | Projektant: |  | Ing. Ivana Štigová Kučírková, MSc. |  |  |  | Informatívne údaje z listov zákaziek
| Zhotoviteľ: | [13 empty] | Spracovateľ: |  | Rosoft, s.r.o.
| Kód |  |  |  | Popis | [7 empty] | Cena bez DPH [EUR] |  |  |  |  | Cena s DPH [EUR] | Typ |  | z toho Ostat. náklady [EUR] | DPH [EUR] | Normohodiny [h] | DPH základná [EUR] | DPH znížená [EUR] | DPH základná prenesená [EUR] | DPH znížená prenesená [EUR] | Základňa DPH základná | Základňa DPH znížená | Základňa DPH zákl. prenesená | Základňa DPH zníž. prenesená | Základňa DPH nulová
| 1) Náklady z rozpočtov | [11 empty] | 0 |  |  |  |  | 0 |  |  | 0 | 0 | 0 | 0 | 0 | 0 | 0 | 0 | 0 | 0 | 0 | 0 |  | D | 0 | ###NOIMPORT### | IMPORT | {22fede01-4638-4f0a-86a1-9ee58659c792} | {00000000-0000-0000-0000-000000000000}
/ |  | SO 01 |  |  |  | Krajinná architektúra | [6 empty] | 0 |  |  |  |  | 0 | STA |  | 0 | 0 | 0 | 0 | 0 | 0 | 0 | 0 | 0 | 0 | 0 | 0 |  |  | 1 |  | IMPORT | {2eb701c1-f11f-4b62-9dea-33a5d3860847} | {22fede01-4638-4f0a-86a1-9ee58659c792} | [13 empty] | 0
/ |  | SO 02 |  |  |  | Multifunkčné športové ihriská | [6 empty] | 0 |  |  |  |  | 0 | STA |  | 0 | 0 | 0 | 0 | 0 | 0 | 0 | 0 | 0 | 0 | 0 | 0 |  |  | 1 |  | IMPORT | {e8ae945b-b80f-42e9-8db3-faf1f828f7d1} | {22fede01-4638-4f0a-86a1-9ee58659c792} | [13 empty] | 0
/ |  | SO 03 |  |  |  | Rekonštrukcia detského ihriska | [6 empty] | 0 |  |  |  |  | 0 | STA |  | 0 | 0 | 0 | 0 | 0 | 0 | 0 | 0 | 0 | 0 | 0 | 0 |  |  | 1 |  | IMPORT | {cbfe3e91-1fd0-428b-9886-7fd5f8ecabf1} | {22fede01-4638-4f0a-86a1-9ee58659c792} | [13 empty] | 0
/ |  | SO 04 |  |  |  | Areálové oplotenie | [6 empty] | 0 |  |  |  |  | 0 | STA |  | 0 | 0 | 0 | 0 | 0 | 0 | 0 | 0 | 0 | 0 | 0 | 0 |  |  | 1 |  | IMPORT | {8ccf5c4e-4d1e-4a25-a717-d59a9914198b} | {22fede01-4638-4f0a-86a1-9ee58659c792} | [13 empty] | 0
/ |  | SO 05 |  |  |  | Areálové spevnené plochy a parkoviská | [6 empty] | 0 |  |  |  |  | 0 | STA |  | 0 | 0 | 0 | 0 | 0 | 0 | 0 | 0 | 0 | 0 | 0 | 0 |  |  | 1 |  | IMPORT | {7394210e-3d8d-41f9-b6ac-276537c10b25} | {22fede01-4638-4f0a-86a1-9ee58659c792} | [13 empty] | 0
/ |  | SO 06 |  |  |  | Vonkajšie osvetlenie | [6 empty] | 0 |  |  |  |  | 0 | STA |  | 0 | 0 | 0 | 0 | 0 | 0 | 0 | 0 | 0 | 0 | 0 | 0 |  |  | 1 |  | IMPORT | {d9b89c6f-1ced-43be-8463-de35b17ffe85} | {22fede01-4638-4f0a-86a1-9ee58659c792} | [13 empty] | 0
| 2) Ostatné náklady zo súhrnného listu | [11 empty] | 0 |  |  |  |  | 0 |  |  | Percent. zadanie [% nákladov rozpočtu] | Zaradenie nákladov | DPH | DPH [EUR]
|  | Ostatné náklady | [10 empty] | 0 |  |  |  |  | 0 |  |  | 0% | stavebná časť | základná | 0 | [12 empty] | OSTATNENAKLADY |  |  | 0 | 0 | 0 | 0 | 0 | 0 | 0 | 0 | 0 | 0 | 1 | 1 | x
|  | Vyplň vlastné | [10 empty] | 0 |  |  |  |  | 0 |  |  | 0% | stavebná časť | základná | 0 | [12 empty] | OSTATNENAKLADYVLASTNE |  |  | 0 | 0 | 0 | 0 | 0 | 0 | 0 | 0 | 0 | 0 | 1 | 1
|  | Vyplň vlastné | [10 empty] | 0 |  |  |  |  | 0 |  |  | 0% | stavebná časť | základná | 0 | [12 empty] | OSTATNENAKLADYVLASTNE |  |  | 0 | 0 | 0 | 0 | 0 | 0 | 0 | 0 | 0 | 0 | 1 | 1
|  | Vyplň vlastné | [10 empty] | 0 |  |  |  |  | 0 |  |  | 0% | stavebná časť | základná | 0 | [12 empty] | OSTATNENAKLADYVLASTNE |  |  | 0 | 0 | 0 | 0 | 0 | 0 | 0 | 0 | 0 | 0 | 1 | 1
| Celkové náklady za stavbu 1) + 2) | [11 empty] | 0 |  |  |  |  | 0

## SO 01 - Krajinná architek...
[9 empty] | >> skryté stĺpce << | [9 empty] | {2eb701c1-f11f-4b62-9dea-33a5d3860847}
0
| KRYCÍ LIST ROZPOČTU | [8 empty] | v --- nižšie sa nachádzajú doplnkové a pomocné údaje k zostavám --- v | [8 empty] | False
Stavba:
Rekonštrukcia Areálu ZŠ s materskou školou Spartakovská v Trnave
Objekt:
SO 01 - Krajinná architektúra
| JKSO: |  |  |  |  | KS:
| Miesto: |  |  |  |  | Dátum: | 31. 3. 2021
| Objednávateľ: |  |  |  |  | IČO:
|  | Mesto Trnava |  |  |  | IČ DPH:
| Zhotoviteľ: |  |  |  |  | IČO: | Vyplň údaj
|  | Vyplň údaj |  |  |  | IČ DPH: | Vyplň údaj
| Projektant: |  |  |  |  | IČO:
|  | Ing. Ivana Štigová Kučírková, MSc. |  |  |  | IČ DPH:
| Spracovateľ: |  |  |  |  | IČO:
|  | Rosoft, s.r.o. |  |  |  | IČ DPH:
Poznámka:
| Náklady z rozpočtu | [5 empty] | 0
| Ostatné náklady | [5 empty] | 0
| Zákonný poplatok | [5 empty] | 0
| Cena bez DPH | [5 empty] | 0
|  |  | Základ dane |  |  | Sadzba dane | Výška dane
| DPH | základná | 0 |  |  | 20% | 0
|  | znížená | 0 |  |  | 20% | 0
|  | zákl. prenesená | 0 |  |  | 20% | 0
|  | zníž. prenesená | 0 |  |  | 20% | 0
|  | nulová | 0 |  |  | 0% | 0
| Cena s DPH |  |  | v | EUR |  | 0
| Projektant |  |  | Spracovateľ
| Dátum a podpis: |  | Pečiatka | Dátum a podpis: |  |  | Pečiatka
| Objednávateľ |  |  | Zhotoviteľ
| Dátum a podpis: |  | Pečiatka | Dátum a podpis: |  |  | Pečiatka
REKAPITULÁCIA ROZPOČTU
Stavba:
Rekonštrukcia Areálu ZŠ s materskou školou Spartakovská v Trnave
Objekt:
SO 01 - Krajinná architektúra
Miesto: | [5 empty] | Dátum: | 31. 3. 2021
Objednávateľ: |  |  | Mesto Trnava |  |  | Projektant: | Ing. Ivana Štigová Kučírková, MSc.
Zhotoviteľ: |  |  | Vyplň údaj |  |  | Spracovateľ: | Rosoft, s.r.o.
Kód dielu - Popis | [6 empty] | Cena celkom [EUR]
1) Náklady z rozpočtu | [6 empty] | 0 | [12 empty] | -1
| HSV - Práce a dodávky HSV | [5 empty] | 0
| 1 - Zemné práce | [5 empty] | 0
| 6 - Úpravy povrchov, podlahy, osadenie | [5 empty] | 0
| D3 - Ostatný materiál | [5 empty] | 0
| D2 - Rastlinný materiál | [5 empty] | 0
| 5 - Komunikácie | [5 empty] | 0
| 9 - Ostatné konštrukcie a práce-búranie | [5 empty] | 0
| 98 - Montáž ostatných strojov a zariadení | [5 empty] | 0
| 98.1 - Postrekovače a príslušenstvo | [5 empty] | 0
| 98.2 - Kvapková závlaha | [5 empty] | 0
| 98.3 - Ovládací systém | [5 empty] | 0
| 98.4 - Potrubie a tvarovky | [5 empty] | 0
| 98.5 - Uzatváracie armatury a ventilové šachty | [5 empty] | 0
| 98.7 - Zemné práce | [5 empty] | 0
| 98.8 - Ostatné | [5 empty] | 0
| 99 - Presun hmôt HSV | [5 empty] | 0
| OST - Ostatné | [5 empty] | 0
| PSV - Práce a dodávky PSV | [5 empty] | 0
| 711 - Izolácie proti vode a vlhkosti | [5 empty] | 0
| 712 - Izolácie striech, povlakové krytiny | [5 empty] | 0
| 713 - Izolácie tepelné | [5 empty] | 0
2) Ostatné náklady | [6 empty] | 0 |  |  |  | DPH
| GZS | [5 empty] | 0 |  |  |  | znížená | [12 empty] | VRN | 0 | 0 | 0 | 0 | 0 | 2
| Projektové práce | [5 empty] | 0 |  |  |  | znížená | [12 empty] | VRN | 0 | 0 | 0 | 0 | 0 | 2
| Sťažené podmienky | [5 empty] | 0 |  |  |  | znížená | [12 empty] | VRN | 0 | 0 | 0 | 0 | 0 | 2
| Vplyv prostredia | [5 empty] | 0 |  |  |  | znížená | [12 empty] | VRN | 0 | 0 | 0 | 0 | 0 | 2
| Iné VRN | [5 empty] | 0 |  |  |  | znížená | [12 empty] | VRN | 0 | 0 | 0 | 0 | 0 | 2
| Kompletačná činnosť | [5 empty] | 0 |  |  |  | znížená | [12 empty] | KOMPLETACNA | 0 | 0 | 0 | 0 | 0 | 2
Celkové náklady za stavbu 1) + 2) | [6 empty] | 0
ROZPOČET
Stavba:
Rekonštrukcia Areálu ZŠ s materskou školou Spartakovská v Trnave
Objekt:
SO 01 - Krajinná architektúra
Miesto: | [5 empty] | Dátum: | 31. 3. 2021
Objednávateľ: |  |  | Mesto Trnava |  |  | Projektant: | Ing. Ivana Štigová Kučírková, MSc.
Zhotoviteľ: |  |  | Vyplň údaj |  |  | Spracovateľ: | Rosoft, s.r.o.
PČ | Typ | Kód | Popis | MJ | Množstvo | J.cena [EUR] | Cena celkom [EUR] | Cenová sústava |  |  | DPH | J. Nh [h] | Nh celkom [h] | J. hmotnosť [t] | Hmotnosť celkom [t] | J. suť [t] | Suť Celkom [t]
Náklady z rozpočtu | [6 empty] | 0 | [5 empty] | 0 |  | 945.8921 |  | 98.46 |  | D | -1 | [10 empty] | 0
| D | HSV | Práce a dodávky HSV |  |  |  | 0 | [5 empty] | 0 |  | 943.1877 |  | 98.46 | 1 | D | 0 |  |  |  | ROZPOCET | [6 empty] | 0
| D | 1 | Zemné práce |  |  |  | 0 | [5 empty] | 0 |  | 26.7307 |  | 98.46 | 1 | D | 1 |  |  |  | ROZPOCET | [6 empty] | 0
1 | K | 112101111r | Vyrúbanie stromu vo svahu do 1:5 priem. kmeňa do 200 mm, vrátane odstránenia pňa a koreňov a likvidácie | ks | 11 |  | 0 |  |  |  | znížená |  | 0 | 0 | 0 | 0 | 0 | 4 | K | 2 |  |  |  | ROZPOCET | 0 | 0 | 0 | 0 | 0 | 2 | 0 | 4 | -2092767912
2 | K | 113106121 | Rozoberanie dlažby, z betónových alebo kamenin. dlaždíc, dosiek alebo tvaroviek-nedeštruktívne pre opätovné použitie | m2 | 70 |  | 0 |  |  |  | znížená |  | 0 | 0 | 0 | 0.138 | 9.66 | 4 | K | 2 |  |  |  | ROZPOCET | 0 | 0 | 0 | 0 | 0 | 2 | 0 | 4 | 519396666
3 | K | 113107132 | Odstránenie krytu v ploche do 200 m2 z betónu prostého, hr. vrstvy 150 do 300 mm, -0,50000t | m2 | 120 |  | 0 |  |  |  | znížená |  | 0 | 0 | 0 | 0.5 | 60 | 4 | K | 2 |  |  |  | ROZPOCET | 0 | 0 | 0 | 0 | 0 | 2 | 0 | 4 | 836075082
4 | K | 113307112 | Odstránenie podkladu v ploche do 200 m2 z kameniva ťaženého, hr.100- 200mm, -0,24000t | m2 | 120 |  | 0 |  |  |  | znížená |  | 0 | 0 | 0 | 0.24 | 28.8 | 4 | K | 2 |  |  |  | ROZPOCET | 0 | 0 | 0 | 0 | 0 | 2 | 0 | 4 | 1269137740
5 | K | 131201102 | Výkop nezapaženej jamy v hornine 3, nad 100 do 1000 m3 | m3 | 430 |  | 0 |  |  |  | znížená |  | 0 | 0 | 0 | 0 | 0 | 4 | K | 2 |  |  |  | ROZPOCET | 0 | 0 | 0 | 0 | 0 | 2 | 0 | 4 | 593952436
6 | K | 131201109 | Hĺbenie nezapažených jám a zárezov. Príplatok za lepivosť horniny 3 | m3 | 430 |  | 0 |  |  |  | znížená |  | 0 | 0 | 0 | 0 | 0 | 4 | K | 2 |  |  |  | ROZPOCET | 0 | 0 | 0 | 0 | 0 | 2 | 0 | 4 | 4
7 | K | 162201102 | Vodorovné premiestnenie výkopku z horniny 1-4 nad 20-50m | m3 | 430 |  | 0 |  |  |  | znížená |  | 0 | 0 | 0 | 0 | 0 | 4 | K | 2 |  |  |  | ROZPOCET | 0 | 0 | 0 | 0 | 0 | 2 | 0 | 4 | -1532968721
8 | K | 171201101 | Uloženie sypaniny do násypov s rozprestretím sypaniny vo vrstvách a s hrubým urovnaním nezhutnených | m3 | 430 |  | 0 |  |  |  | znížená |  | 0 | 0 | 0 | 0 | 0 | 4 | K | 2 |  |  |  | ROZPOCET | 0 | 0 | 0 | 0 | 0 | 2 | 0 | 4 | 1497561978
9 | K | 174101102 | Zásyp sypaninou v uzavretých priestoroch s urovnaním povrchu zásypu | m3 | 2.929 |  | 0 |  |  |  | znížená |  | 0 | 0 | 0 | 0 | 0 | 4 | K | 2 |  |  |  | ROZPOCET | 0 | 0 | 0 | 0 | 0 | 2 | 0 | 4 | 106222717
| VV |  | "SO 1.11 -pri sokli | [15 empty] | VV | 2 | 1 | True | 0 | ROZPOCET
| VV |  | 0,55*0,15*(32,7+2,8) |  | 2.929 | [13 empty] | VV | 2 | 2 | True | 0 | ROZPOCET
| VV |  | Súčet |  | 2.929 | [13 empty] | VV | 2 | 4 | True | 1 | ROZPOCET
10 | M | 583410003000 | Kamenivo drvené hrubé frakcia 16-32 mm, STN EN 13043 | t | 5.565 |  | 0 |  |  |  | znížená |  | 0 | 1 | 5.565 | 0 | 0 | 8 | M | 2 |  |  |  | ROZPOCET | 0 | 0 | 0 | 0 | 0 | 2 | 0 | 4 | 1375259833
| VV |  | "SO 1.11 | [15 empty] | VV | 2 | 1 | True | 0 | ROZPOCET
| VV |  | 0,55*0,15*(32,7+2,8)*1,9 |  | 5.565 | [13 empty] | VV | 2 | 2 | True | 0 | ROZPOCET
| VV |  | Súčet |  | 5.565 | [13 empty] | VV | 2 | 4 | True | 1 | ROZPOCET
11 | K | 180402111r | Pokládka vegetačných kobercov -strešná záhrada | m2 | 1409 |  | 0 |  |  |  | znížená |  | 0 | 0 | 0 | 0 | 0 | 4 | K | 2 |  |  |  | ROZPOCET | 0 | 0 | 0 | 0 | 0 | 2 | 0 | 4 | -2111864110
12 | M | 693410003530r | Koberce z rozchodníkmi, biorozložiteľný vegetačný kryt zelenej strechy, | m2 | 1409 |  | 0 |  |  |  | znížená |  | 0 | 0.015 | 21.135 | 0 | 0 | 8 | M | 2 |  |  |  | ROZPOCET | 0 | 0 | 0 | 0 | 0 | 2 | 0 | 4 | -1215207280
13 | K | 181 30-1117 | Rozprestretie ornice, sklon do 1:5 nad 500 m2 hr. do 50 cm | m2 | 4507 |  | 0 |  |  |  | znížená |  | 0 | 0 | 0 | 0 | 0 | 4 | K | 2 |  |  |  | ROZPOCET | 0 | 0 | 0 | 0 | 0 | 2 | 0 | 4 | 10
| VV |  | 4387+120 |  | 4507 | [13 empty] | VV | 2 | 2 | True | 1 | ROZPOCET
14 | K | 18110-1102 | Úprava pláne v zárezoch v horn. tr. 1-4 so zhutnením | m2 | 4507 |  | 0 |  |  |  | znížená |  | 0 | 0 | 0 | 0 | 0 | 4 | K | 2 |  |  |  | ROZPOCET | 0 | 0 | 0 | 0 | 0 | 2 | 0 | 4 | 12
15 | M | 000000001 | Bezburinná ornica (doporučujem nahradiť kompostom) | m3 | 360 |  | 0 |  |  |  | znížená |  | 0 | 0 | 0 | 0 | 0 | 8 | M | 2 |  |  |  | ROZPOCET | 0 | 0 | 0 | 0 | 0 | 2 | 0 | 4 | 14
| VV |  | 312+0,4*120 |  | 360 | [13 empty] | VV | 2 | 2 | True | 1 | ROZPOCET
16 | K | 180401211.S | Založenie trávnika lúčneho v rovine alebo na svahu do 1:5 | m2 | 12327 |  | 0 |  |  |  | znížená |  | 0 | 0 | 0 | 0 | 0 | 4 | K | 2 |  |  |  | ROZPOCET | 0 | 0 | 0 | 0 | 0 | 2 | 0 | 4 | 16
17 | M | 00572112005 | Osivá tráv a bylín - semená nízkej kvetinovej xerofitnej lúčnej zmesi | m2 | 12327 |  | 0 |  |  |  | znížená |  | 0 | 0 | 0 | 0 | 0 | 8 | M | 2 |  |  |  | ROZPOCET | 0 | 0 | 0 | 0 | 0 | 2 | 0 | 4 | 18
18 | K | 181101121 | Hrubé urovnanie terénu | m2 | 12734 |  | 0 |  |  |  | znížená |  | 0 | 0 | 0 | 0 | 0 | 4 | K | 2 |  |  |  | ROZPOCET | 0 | 0 | 0 | 0 | 0 | 2 | 0 | 4 | 20
19 | K | 183101111.S | Hĺbenie jamky v rovine alebo na svahu do 1:5, objem do 0,01 m3 | ks | 1355 |  | 0 |  |  |  | znížená |  | 0 | 0 | 0 | 0 | 0 | 4 | K | 2 |  |  |  | ROZPOCET | 0 | 0 | 0 | 0 | 0 | 2 | 0 | 4 | -785603188
| VV |  | "trvalky | [15 empty] | VV | 2 | 1 | True | 0 | ROZPOCET
| VV |  | 1355 |  | 1355 | [13 empty] | VV | 2 | 2 | True | 0 | ROZPOCET
| VV |  | Súčet |  | 1355 | [13 empty] | VV | 2 | 4 | True | 1 | ROZPOCET
20 | K | 183101114 | Hĺbenie jamky v rovine alebo na svahu do 1:5, objem nad 0,05 do 0,125 m3 | ks | 38 |  | 0 |  |  |  | znížená |  | 0 | 0 | 0 | 0 | 0 | 4 | K | 2 |  |  |  | ROZPOCET | 0 | 0 | 0 | 0 | 0 | 2 | 0 | 4 | 22
| VV |  | "stromy + kriky | [15 empty] | VV | 2 | 1 | True | 0 | ROZPOCET
| VV |  | 61-36 |  | 25 | [13 empty] | VV | 2 | 2 | True | 0 | ROZPOCET
| VV |  | "do kvetinacov | [15 empty] | VV | 2 | 1 | True | 0 | ROZPOCET
| VV |  | 5+2+3+3 |  | 13 | [13 empty] | VV | 2 | 2 | True | 0 | ROZPOCET
| VV |  | Súčet |  | 38 | [13 empty] | VV | 2 | 4 | True | 1 | ROZPOCET
21 | K | 183101121 | Hĺbenie jamky v rovine alebo na svahu do 1:5, objem nad 0,40 do 1,00 m3 | ks | 36 |  | 0 |  |  |  | znížená |  | 0 | 0 | 0 | 0 | 0 | 4 | K | 2 |  |  |  | ROZPOCET | 0 | 0 | 0 | 0 | 0 | 2 | 0 | 4 | 24
22 | K | 183204112.S | Výsadba kvetín do pripravovanej pôdy so zaliatím s jednoduchými koreňami trvaliek | ks | 5630 |  | 0 |  |  |  | znížená |  | 0 | 0 | 0 | 0 | 0 | 4 | K | 2 |  |  |  | ROZPOCET | 0 | 0 | 0 | 0 | 0 | 2 | 0 | 4 | -1313674478
| VV |  | 5630 |  | 5630 | [13 empty] | VV | 2 | 2 | True | 1 | ROZPOCET
23 | K | 183205112 | Založenie záhonu na svahu nad 1:5 do 1:2 rovine alebo na svahu do 1:5 v hornine 3 | m2 | 150 |  | 0 |  |  |  | znížená |  | 0 | 0 | 0 | 0 | 0 | 4 | K | 2 |  |  |  | ROZPOCET | 0 | 0 | 0 | 0 | 0 | 2 | 0 | 4 | 833623897
24 | K | 183403113 | Obrobenie pôdy frézovaním v rovine alebo na svahu do 1:5 | m2 | 12734 |  | 0 |  |  |  | znížená |  | 0 | 0 | 0 | 0 | 0 | 4 | K | 2 |  |  |  | ROZPOCET | 0 | 0 | 0 | 0 | 0 | 2 | 0 | 4 | 28
25 | K | 183403114 | Obrobenie pôdy kultivátorovaním v rovine alebo na svahu do 1:5 - Rekultivácia pôdy | m2 | 12734 |  | 0 |  |  |  | znížená |  | 0 | 0 | 0 | 0 | 0 | 4 | K | 2 |  |  |  | ROZPOCET | 0 | 0 | 0 | 0 | 0 | 2 | 0 | 4 | 30
26 | K | 183403153 | Obrobenie pôdy hrabaním v rovine alebo na svahu do 1:5 | m2 | 1409 |  | 0 |  |  |  | znížená |  | 0 | 0 | 0 | 0 | 0 | 4 | K | 2 |  |  |  | ROZPOCET | 0 | 0 | 0 | 0 | 0 | 2 | 0 | 4 | 1992411015
27 | K | 184102111 | Výsadba dreviny s balom v rovine alebo na svahu do 1:5, priemer balu nad 100 do 200 mm | ks | 10 |  | 0 |  |  |  | znížená |  | 0 | 0 | 0 | 0 | 0 | 4 | K | 2 |  |  |  | ROZPOCET | 0 | 0 | 0 | 0 | 0 | 2 | 0 | 4 | 32
28 | K | 184102116 | Výsadba dreviny s balom v rovine alebo na svahu do 1:5, priemer balu nad 600 do 800 mm | ks | 36 |  | 0 |  |  |  | znížená |  | 0 | 0 | 0 | 0 | 0 | 4 | K | 2 |  |  |  | ROZPOCET | 0 | 0 | 0 | 0 | 0 | 2 | 0 | 4 | 34
29 | K | 184202112 | Zakotvenie dreviny troma a viac kolmi s ochranou proti poškodeniu kmeňa v mieste vzoprenia pri priemere kolov do 100 mm pri dĺžke kolov nad 2 do 3 m | ks | 46 |  | 0 |  |  |  | znížená |  | 0 | 0.00048 | 0.02208 | 0 | 0 | 4 | K | 2 |  |  |  | ROZPOCET | 0 | 0 | 0 | 0 | 0 | 2 | 0 | 4 | 36
30 | M | 05212050000 | Oporné koly drevené o dĺžke min. 2,5m | ks | 138 |  | 0 |  |  |  | znížená |  | 0 | 0 | 0 | 0 | 0 | 8 | M | 2 |  |  |  | ROZPOCET | 0 | 0 | 0 | 0 | 0 | 2 | 0 | 4 | 38
| VV |  | 3*46 |  | 138 | [13 empty] | VV | 2 | 2 | True | 1 | ROZPOCET
31 | M | 05212050001 | Uväzovací špagát | bal. | 2 |  | 0 |  |  |  | znížená |  | 0 | 0 | 0 | 0 | 0 | 8 | M | 2 |  |  |  | ROZPOCET | 0 | 0 | 0 | 0 | 0 | 2 | 0 | 4 | 40
32 | K | 184502114r | Presadenie existujúcich krov, vrátane prípravy, vyzdvihnutia, ošetrenia, výkopania jamky a zasadenia | ks | 3 |  | 0 |  |  |  | znížená |  | 0 | 0.00123 | 0.00369 | 0 | 0 | 4 | K | 2 |  |  |  | ROZPOCET | 0 | 0 | 0 | 0 | 0 | 2 | 0 | 4 | 2077294586
33 | K | 184502114r1 | Presadenie existujúcej dreviny - obvod do 20cm, výška 2m, vrátane prípravy, vyzdvihnutia, ošetrenia, výkopania jamky a zasadenia | ks | 1 |  | 0 |  |  |  | znížená |  | 0 | 0.00123 | 0.00123 | 0 | 0 | 4 | K | 2 |  |  |  | ROZPOCET | 0 | 0 | 0 | 0 | 0 | 2 | 0 | 4 | 55861597
34 | K | 184502114r2 | Presadenie existujúcej dreviny - obvod do 80cm, výška do 12m, vrátane prípravy, vyzdvihnutia, ošetrenia, výkopania jamky a zasadenia | ks | 3 |  | 0 |  |  |  | znížená |  | 0 | 0.00123 | 0.00369 | 0 | 0 | 4 | K | 2 |  |  |  | ROZPOCET | 0 | 0 | 0 | 0 | 0 | 2 | 0 | 4 | 1089727443
35 | K | 184851111r | Vyhnojenie dlhotrvajúcim viazložkovým hnojivom | m2 | 1409 |  | 0 |  |  |  | znížená |  | 0 | 0 | 0 | 0 | 0 | 4 | K | 2 |  |  |  | ROZPOCET | 0 | 0 | 0 | 0 | 0 | 2 | 0 | 4 | 955108352
36 | K | 184921116 | Položenie mulčovacej kôry v rovine alebo na svahu do 1:5 | m2 | 198 |  | 0 |  |  |  | znížená |  | 0 | 0 | 0 | 0 | 0 | 4 | K | 2 |  |  |  | ROZPOCET | 0 | 0 | 0 | 0 | 0 | 2 | 0 | 4 | 42
37 | M | 0554100001001 | Mulčovacia kôra | m3 | 10.8 |  | 0 |  |  |  | znížená |  | 0 | 0 | 0 | 0 | 0 | 8 | M | 2 |  |  |  | ROZPOCET | 0 | 0 | 0 | 0 | 0 | 2 | 0 | 4 | 44
38 | K | 1858031100 | Ošetrenie drevin na základe inventarizácie/odporúčaní uvedenych v inventarizacii | sub | 1 |  | 0 |  |  |  | znížená |  | 0 | 0 | 0 | 0 | 0 | 4 | K | 2 |  |  |  | ROZPOCET | 0 | 0 | 0 | 0 | 0 | 2 | 0 | 4 | 1571331471
39 | K | 185803111 | Ošetrenie trávnika bez ohľadu na spôsob založenia - pokosenie so zhrabaním a odvozom zhrabkov do 20 km a zložením na svahu do 1:2 | m2 | 12327 |  | 0 |  |  |  | znížená |  | 0 | 0 | 0 | 0 | 0 | 4 | K | 2 |  |  |  | ROZPOCET | 0 | 0 | 0 | 0 | 0 | 2 | 0 | 4 | 46
40 | K | 185803211 | Povalcovanie trávnika v rovine alebo na svahu do 1:5 | m2 | 12327 |  | 0 |  |  |  | znížená |  | 0 | 0 | 0 | 0 | 0 | 4 | K | 2 |  |  |  | ROZPOCET | 0 | 0 | 0 | 0 | 0 | 2 | 0 | 4 | 48
41 | K | 185803411 | Vyhrabanie trávnika v rovine alebo na svahu do 1:5 | m2 | 12327 |  | 0 |  |  |  | znížená |  | 0 | 0 | 0 | 0 | 0 | 4 | K | 2 |  |  |  | ROZPOCET | 0 | 0 | 0 | 0 | 0 | 2 | 0 | 4 | 50
42 | K | 185804312 | Zaliatie rastlín vodou, plochy jednotlivo nad 20 m2 | m3 | 68.36 |  | 0 |  |  |  | znížená |  | 0 | 0 | 0 | 0 | 0 | 4 | K | 2 |  |  |  | ROZPOCET | 0 | 0 | 0 | 0 | 0 | 2 | 0 | 4 | 52
| VV |  | 12 |  | 12 | [13 empty] | VV | 2 | 2 | True | 0 | ROZPOCET
| VV |  | "pre vegetacne strechy | [15 empty] | VV | 2 | 1 | True | 0 | ROZPOCET
| VV |  | 1409*2*20/1000 |  | 56.36 | [13 empty] | VV | 2 | 2 | True | 0 | ROZPOCET
| VV |  | Súčet |  | 68.36 | [13 empty] | VV | 2 | 4 | True | 1 | ROZPOCET
43 | M | 0821100002005 | Voda pre zálievku rastlín na vzdialenosť do 6000 m | m3 | 68.36 |  | 0 |  |  |  | znížená |  | 0 | 0 | 0 | 0 | 0 | 8 | M | 2 |  |  |  | ROZPOCET | 0 | 0 | 0 | 0 | 0 | 2 | 0 | 4 | 54
44 | K | 1847011117 | Výsadba zahustenej výsadby krov | m2 | 222 |  | 0 |  |  |  | znížená |  | 0 | 0 | 0 | 0 | 0 | 4 | K | 2 |  |  |  | ROZPOCET | 0 | 0 | 0 | 0 | 0 | 2 | 0 | 4 | 56
| VV |  | 198 |  | 198 | [13 empty] | VV | 2 | 2 | True | 0 | ROZPOCET
| VV |  | "do kvetinacov | [15 empty] | VV | 2 | 1 | True | 0 | ROZPOCET
| VV |  | 8*1+16*1 |  | 24 | [13 empty] | VV | 2 | 2 | True | 0 | ROZPOCET
| VV |  | Súčet |  | 222 | [13 empty] | VV | 2 | 4 | True | 1 | ROZPOCET
| D | 6 | Úpravy povrchov, podlahy, osadenie |  |  |  | 0 | [5 empty] | 0 |  | 52.0109 |  | 0 | 1 | D | 1 |  |  |  | ROZPOCET | [6 empty] | 0
45 | K | 631571001r | M+D Protipožiarneho štrkového lemu ako obruby atiky aj s L-profilom na oddelenie vegetácie od štrku | m2 | 80 |  | 0 |  |  |  | znížená |  | 0 | 0.12 | 9.6 | 0 | 0 | 4 | K | 2 |  |  |  | ROZPOCET | 0 | 0 | 0 | 0 | 0 | 2 | 0 | 4 | 627685757
| VV |  | 80 |  | 80 | [13 empty] | VV | 2 | 2 | True | 1 | ROZPOCET
46 | K | 631571001r1 | Transport, zvislé premiestnenia, uloženie a rozprestretie strešného substrátu na miesto | m3 | 70.45 |  | 0 |  |  |  | znížená |  | 0 | 0.002 | 0.1409 | 0 | 0 | 4 | K | 2 |  |  |  | ROZPOCET | 0 | 0 | 0 | 0 | 0 | 2 | 0 | 4 | 1098633772
47 | M | 283220620000 | Špeciálny substrát pre extenzívnu vegetáciu na streche | m3 | 70.45 |  | 0 |  |  |  | znížená |  | 0 | 0.6 | 42.27 | 0 | 0 | 32 | M | 2 |  |  |  | ROZPOCET | 0 | 0 | 0 | 0 | 0 | 2 | 0 | 16 | 1526734202
| D | D3 | Ostatný materiál |  |  |  | 0 | [5 empty] | 0 |  | 0 |  | 0 | 1 | D | 1 |  |  |  | ROZPOCET | [6 empty] | 0
48 | M | 1031100001003 | Vrchovisková rašelina 250L bal. | bal. | 10 |  | 0 |  |  |  | znížená |  | 0 | 0 | 0 | 0 | 0 | 8 | M | 2 |  |  |  | ROZPOCET | 0 | 0 | 0 | 0 | 0 | 2 | 0 | 4 | 58
49 | M | 1031100001004 | Prezretý konský hnoj (možné nahradiť granulovaným = vtedy len 25m3 | m3 | 100 |  | 0 |  |  |  | znížená |  | 0 | 0 | 0 | 0 | 0 | 8 | M | 2 |  |  |  | ROZPOCET | 0 | 0 | 0 | 0 | 0 | 2 | 0 | 4 | 60
50 | M | 1031100001005 | Kompostový substrát k výsadbe drevín a na vyvýšen záhon | m3 | 133.5 |  | 0 |  |  |  | znížená |  | 0 | 0 | 0 | 0 | 0 | 8 | M | 2 |  |  |  | ROZPOCET | 0 | 0 | 0 | 0 | 0 | 2 | 0 | 4 | 62
| D | D2 | Rastlinný materiál |  |  |  | 0 | [5 empty] | 0 |  | 0.563 |  | 0 | 1 | D | 1 |  |  |  | ROZPOCET | [6 empty] | 0
51 | M | 026560001000 | Acer platanoides - javor mliečny 20/25 | ks | 1 |  | 0 |  |  |  | znížená |  | 0 | 0 | 0 | 0 | 0 | 8 | M | 2 |  |  |  | ROZPOCET | 0 | 0 | 0 | 0 | 0 | 2 | 0 | 4 | 64
| VV |  | 1 |  | 1 | [13 empty] | VV | 2 | 2 | True | 1 | ROZPOCET
| VV |  | "vysadba podla TS ! | [15 empty] | VV | 2 | 1 | True | 0 | ROZPOCET
52 | M | 026560001001 | Acer campestre - javor poľný 20/25 | ks | 5 |  | 0 |  |  |  | znížená |  | 0 | 0 | 0 | 0 | 0 | 8 | M | 2 |  |  |  | ROZPOCET | 0 | 0 | 0 | 0 | 0 | 2 | 0 | 4 | 66
53 | M | 026560001002 | Acer pseudoplatanus - javor horský 20/25 | ks | 5 |  | 0 |  |  |  | znížená |  | 0 | 0 | 0 | 0 | 0 | 8 | M | 2 |  |  |  | ROZPOCET | 0 | 0 | 0 | 0 | 0 | 2 | 0 | 4 | 68
54 | M | 026560001003 | Acer ginnala | ks | 2 |  | 0 |  |  |  | znížená |  | 0 | 0 | 0 | 0 | 0 | 8 | M | 2 |  |  |  | ROZPOCET | 0 | 0 | 0 | 0 | 0 | 2 | 0 | 4 | 70
55 | M | 026560001004 | Castanea sativa - gaštan jedlý 20/25 | ks | 3 |  | 0 |  |  |  | znížená |  | 0 | 0 | 0 | 0 | 0 | 8 | M | 2 |  |  |  | ROZPOCET | 0 | 0 | 0 | 0 | 0 | 2 | 0 | 4 | 72
56 | M | 026560001005 | Quercus cerris - dub cérový 20/25 | ks | 1 |  | 0 |  |  |  | znížená |  | 0 | 0 | 0 | 0 | 0 | 8 | M | 2 |  |  |  | ROZPOCET | 0 | 0 | 0 | 0 | 0 | 2 | 0 | 4 | 74
57 | M | 026560001006 | Quercus robur - dub letný 20/25 | ks | 1 |  | 0 |  |  |  | znížená |  | 0 | 0 | 0 | 0 | 0 | 8 | M | 2 |  |  |  | ROZPOCET | 0 | 0 | 0 | 0 | 0 | 2 | 0 | 4 | 76
58 | M | 026560001007 | Quercus petraea - dub zimný 20/25 | ks | 1 |  | 0 |  |  |  | znížená |  | 0 | 0 | 0 | 0 | 0 | 8 | M | 2 |  |  |  | ROZPOCET | 0 | 0 | 0 | 0 | 0 | 2 | 0 | 4 | 78
59 | M | 026530003001 | Tilia tomentosa - lipa plstnatá 20/25 | ks | 1 |  | 0 |  |  |  | znížená |  | 0 | 0 | 0 | 0 | 0 | 8 | M | 2 |  |  |  | ROZPOCET | 0 | 0 | 0 | 0 | 0 | 2 | 0 | 4 | 80
60 | M | 026520002401 | Juglans regia - orech kráľovský 20/25 | ks | 1 |  | 0 |  |  |  | znížená |  | 0 | 0 | 0 | 0 | 0 | 8 | M | 2 |  |  |  | ROZPOCET | 0 | 0 | 0 | 0 | 0 | 2 | 0 | 4 | 82
61 | M | 026520002200 | Morus alba - moruša biela 20/25 | ks | 1 |  | 0 |  |  |  | znížená |  | 0 | 0 | 0 | 0 | 0 | 8 | M | 2 |  |  |  | ROZPOCET | 0 | 0 | 0 | 0 | 0 | 2 | 0 | 4 | 84
62 | M | 026630001708 | Morus nigra 'Trnaviensis' - moruša čierna trnavská | ks | 2 |  | 0 |  |  |  | znížená |  | 0 | 0 | 0 | 0 | 0 | 8 | M | 2 |  |  |  | ROZPOCET | 0 | 0 | 0 | 0 | 0 | 2 | 0 | 4 | 86
63 | M | 026630001709 | Malus domestica - jabloň domáca (zmes krajových odrôd) | ks | 2 |  | 0 |  |  |  | znížená |  | 0 | 0 | 0 | 0 | 0 | 8 | M | 2 |  |  |  | ROZPOCET | 0 | 0 | 0 | 0 | 0 | 2 | 0 | 4 | 88
64 | M | 026630001712 | Pyrus communis - hruška obyčajná (zmes krajových odrôd) | ks | 2 |  | 0 |  |  |  | znížená |  | 0 | 0 | 0 | 0 | 0 | 8 | M | 2 |  |  |  | ROZPOCET | 0 | 0 | 0 | 0 | 0 | 2 | 0 | 4 | 90
65 | M | 026630001713 | Sorbus domestica - jarabina oskorušová | ks | 1 |  | 0 |  |  |  | znížená |  | 0 | 0 | 0 | 0 | 0 | 8 | M | 2 |  |  |  | ROZPOCET | 0 | 0 | 0 | 0 | 0 | 2 | 0 | 4 | 92
66 | M | 026630001714 | Cerasus avium - čerešňa vtáčia (zmes krajových odrôd) | ks | 2 |  | 0 |  |  |  | znížená |  | 0 | 0 | 0 | 0 | 0 | 8 | M | 2 |  |  |  | ROZPOCET | 0 | 0 | 0 | 0 | 0 | 2 | 0 | 4 | 94
67 | M | 026630001715 | Cornus mas - drieň obyčajný | ks | 2 |  | 0 |  |  |  | znížená |  | 0 | 0 | 0 | 0 | 0 | 8 | M | 2 |  |  |  | ROZPOCET | 0 | 0 | 0 | 0 | 0 | 2 | 0 | 4 | 96
68 | M | 026630001717 | Amelanchier alnifolia - muchovník jelšolistý | ks | 10 |  | 0 |  |  |  | znížená |  | 0 | 0 | 0 | 0 | 0 | 8 | M | 2 |  |  |  | ROZPOCET | 0 | 0 | 0 | 0 | 0 | 2 | 0 | 4 | 98
69 | M | 026630001719 | Amelanchier lamarckii - muchovník Lamarckov | ks | 1 |  | 0 |  |  |  | znížená |  | 0 | 0 | 0 | 0 | 0 | 8 | M | 2 |  |  |  | ROZPOCET | 0 | 0 | 0 | 0 | 0 | 2 | 0 | 4 | 100
70 | M | 026630001720 | Cercis siliquastrum - judášovec strukový | ks | 2 |  | 0 |  |  |  | znížená |  | 0 | 0 | 0 | 0 | 0 | 8 | M | 2 |  |  |  | ROZPOCET | 0 | 0 | 0 | 0 | 0 | 2 | 0 | 4 | 102
71 | M | 026630001721 | Abies concolor - jedľa srienistá | ks | 4 |  | 0 |  |  |  | znížená |  | 0 | 0 | 0 | 0 | 0 | 8 | M | 2 |  |  |  | ROZPOCET | 0 | 0 | 0 | 0 | 0 | 2 | 0 | 4 | 104
72 | M | 026630001725 | Pinus sylvestris - borovica lesná | ks | 11 |  | 0 |  |  |  | znížená |  | 0 | 0 | 0 | 0 | 0 | 8 | M | 2 |  |  |  | ROZPOCET | 0 | 0 | 0 | 0 | 0 | 2 | 0 | 4 | 106
73 | M | 026630001726 | Vitis vinifera - vinič hroznorodý (zmes odrôd) | ks | 5 |  | 0 |  |  |  | znížená |  | 0 | 0 | 0 | 0 | 0 | 8 | M | 2 |  |  |  | ROZPOCET | 0 | 0 | 0 | 0 | 0 | 2 | 0 | 4 | 657032813
74 | M | 026630001727 | Lonicera henryi - zemolez Henryho | ks | 2 |  | 0 |  |  |  | znížená |  | 0 | 0 | 0 | 0 | 0 | 8 | M | 2 |  |  |  | ROZPOCET | 0 | 0 | 0 | 0 | 0 | 2 | 0 | 4 | 276738253
75 | M | 026630001728 | Clematis armandii - plamienok Armandov | ks | 3 |  | 0 |  |  |  | znížená |  | 0 | 0 | 0 | 0 | 0 | 8 | M | 2 |  |  |  | ROZPOCET | 0 | 0 | 0 | 0 | 0 | 2 | 0 | 4 | -1868176195
76 | M | 026630001729 | Clematis 'Dr. Ruppel' - plamienok hybr | ks | 3 |  | 0 |  |  |  | znížená |  | 0 | 0 | 0 | 0 | 0 | 8 | M | 2 |  |  |  | ROZPOCET | 0 | 0 | 0 | 0 | 0 | 2 | 0 | 4 | 1456153766
77 | M | 02651001001 | Agastache ‘Black Adder‘ | ks | 27 |  | 0 |  |  |  | znížená |  | 0 | 0.0001 | 0.0027 | 0 | 0 | 8 | M | 2 |  |  |  | ROZPOCET | 0 | 0 | 0 | 0 | 0 | 2 | 0 | 4 | 709995512
| VV |  | 27 |  | 27 | [13 empty] | VV | 2 | 2 | True | 1 | ROZPOCET
| VV |  | "vysadba podla TS ! | [15 empty] | VV | 2 | 1 | True | 0 | ROZPOCET
78 | M | 02651001002 | Eremurus x isabellinus ‘Cleopatra‘ | ks | 27 |  | 0 |  |  |  | znížená |  | 0 | 0.0001 | 0.0027 | 0 | 0 | 8 | M | 2 |  |  |  | ROZPOCET | 0 | 0 | 0 | 0 | 0 | 2 | 0 | 4 | 662312762
79 | M | 02651001003 | Molinia caerulea ‘Moorhexe‘ | ks | 27 |  | 0 |  |  |  | znížená |  | 0 | 0.0001 | 0.0027 | 0 | 0 | 8 | M | 2 |  |  |  | ROZPOCET | 0 | 0 | 0 | 0 | 0 | 2 | 0 | 4 | -985255020
80 | M | 02651001004 | Perovskia abrotanoides | ks | 14 |  | 0 |  |  |  | znížená |  | 0 | 0.0001 | 0.0014 | 0 | 0 | 8 | M | 2 |  |  |  | ROZPOCET | 0 | 0 | 0 | 0 | 0 | 2 | 0 | 4 | -1607923921
81 | M | 02651001005 | Yucca filamentosa | ks | 13 |  | 0 |  |  |  | znížená |  | 0 | 0.0001 | 0.0013 | 0 | 0 | 8 | M | 2 |  |  |  | ROZPOCET | 0 | 0 | 0 | 0 | 0 | 2 | 0 | 4 | 1516044304
82 | M | 02651001006 | Aster dumosus ‘Prof.A. Kippenberg‘ | ks | 54 |  | 0 |  |  |  | znížená |  | 0 | 0.0001 | 0.0054 | 0 | 0 | 8 | M | 2 |  |  |  | ROZPOCET | 0 | 0 | 0 | 0 | 0 | 2 | 0 | 4 | 366932350
83 | M | 02651001007 | Aster divaricatus ‘Tradescant‘ | ks | 68 |  | 0 |  |  |  | znížená |  | 0 | 0.0001 | 0.0068 | 0 | 0 | 8 | M | 2 |  |  |  | ROZPOCET | 0 | 0 | 0 | 0 | 0 | 2 | 0 | 4 | 293321257
84 | M | 02651001008 | Calamintha nepeta ‘Triumphator‘ | ks | 81 |  | 0 |  |  |  | znížená |  | 0 | 0.0001 | 0.0081 | 0 | 0 | 8 | M | 2 |  |  |  | ROZPOCET | 0 | 0 | 0 | 0 | 0 | 2 | 0 | 4 | -869792652
85 | M | 02651001009 | Deschampsia caespitosa ‘Palava‘ | ks | 54 |  | 0 |  |  |  | znížená |  | 0 | 0.0001 | 0.0054 | 0 | 0 | 8 | M | 2 |  |  |  | ROZPOCET | 0 | 0 | 0 | 0 | 0 | 2 | 0 | 4 | -1026733301
86 | M | 02651001010 | Echinacea paradoxa | ks | 81 |  | 0 |  |  |  | znížená |  | 0 | 0.0001 | 0.0081 | 0 | 0 | 8 | M | 2 |  |  |  | ROZPOCET | 0 | 0 | 0 | 0 | 0 | 2 | 0 | 4 | 314383950
87 | M | 02651001011 | Echinacea purpurea ‘Alba‘ | ks | 68 |  | 0 |  |  |  | znížená |  | 0 | 0.0001 | 0.0068 | 0 | 0 | 8 | M | 2 |  |  |  | ROZPOCET | 0 | 0 | 0 | 0 | 0 | 2 | 0 | 4 | 919697515
88 | M | 02651001012 | Inula ensifolia ‘Compacta‘ | ks | 68 |  | 0 |  |  |  | znížená |  | 0 | 0.0001 | 0.0068 | 0 | 0 | 8 | M | 2 |  |  |  | ROZPOCET | 0 | 0 | 0 | 0 | 0 | 2 | 0 | 4 | 651598214
89 | M | 02651001013 | Lavandula angustifolia | ks | 54 |  | 0 |  |  |  | znížená |  | 0 | 0.0001 | 0.0054 | 0 | 0 | 8 | M | 2 |  |  |  | ROZPOCET | 0 | 0 | 0 | 0 | 0 | 2 | 0 | 4 | -1298665289
90 | M | 02651001014 | Rudbeckia fulgida ‘Goldsturm‘ | ks | 68 |  | 0 |  |  |  | znížená |  | 0 | 0.0001 | 0.0068 | 0 | 0 | 8 | M | 2 |  |  |  | ROZPOCET | 0 | 0 | 0 | 0 | 0 | 2 | 0 | 4 | -567860243
91 | M | 02651001015 | Solidago caesia | ks | 54 |  | 0 |  |  |  | znížená |  | 0 | 0.0001 | 0.0054 | 0 | 0 | 8 | M | 2 |  |  |  | ROZPOCET | 0 | 0 | 0 | 0 | 0 | 2 | 0 | 4 | -1536887615
92 | M | 02651001016 | Veronica teucrium ‘Kônigsblau‘ | ks | 68 |  | 0 |  |  |  | znížená |  | 0 | 0.0001 | 0.0068 | 0 | 0 | 8 | M | 2 |  |  |  | ROZPOCET | 0 | 0 | 0 | 0 | 0 | 2 | 0 | 4 | 1330803642
93 | M | 02651001017 | Anemone sylvestris | ks | 68 |  | 0 |  |  |  | znížená |  | 0 | 0.0001 | 0.0068 | 0 | 0 | 8 | M | 2 |  |  |  | ROZPOCET | 0 | 0 | 0 | 0 | 0 | 2 | 0 | 4 | -1953812558
94 | M | 02651001018 | Ceratostigma plumbaginoides | ks | 68 |  | 0 |  |  |  | znížená |  | 0 | 0.0001 | 0.0068 | 0 | 0 | 8 | M | 2 |  |  |  | ROZPOCET | 0 | 0 | 0 | 0 | 0 | 2 | 0 | 4 | -812635109
95 | M | 02651001019 | Geranium x cantabrigiense ‘Biokovo‘ | ks | 95 |  | 0 |  |  |  | znížená |  | 0 | 0.0001 | 0.0095 | 0 | 0 | 8 | M | 2 |  |  |  | ROZPOCET | 0 | 0 | 0 | 0 | 0 | 2 | 0 | 4 | 1756557373
96 | M | 02651001020 | Geranium sanguineum ‘Striatum‘ | ks | 95 |  | 0 |  |  |  | znížená |  | 0 | 0.0001 | 0.0095 | 0 | 0 | 8 | M | 2 |  |  |  | ROZPOCET | 0 | 0 | 0 | 0 | 0 | 2 | 0 | 4 | 1639583180
97 | M | 02651001021 | Origanum vulgare ‘Compactum‘ | ks | 81 |  | 0 |  |  |  | znížená |  | 0 | 0.0001 | 0.0081 | 0 | 0 | 8 | M | 2 |  |  |  | ROZPOCET | 0 | 0 | 0 | 0 | 0 | 2 | 0 | 4 | 1489902159
98 | M | 02651001022 | Stachys byzantina ‘Silver carpet‘ | ks | 68 |  | 0 |  |  |  | znížená |  | 0 | 0.0001 | 0.0068 | 0 | 0 | 8 | M | 2 |  |  |  | ROZPOCET | 0 | 0 | 0 | 0 | 0 | 2 | 0 | 4 | -413315699
99 | M | 02651001023 | Verbena hastata | ks | 27 |  | 0 |  |  |  | znížená |  | 0 | 0.0001 | 0.0027 | 0 | 0 | 8 | M | 2 |  |  |  | ROZPOCET | 0 | 0 | 0 | 0 | 0 | 2 | 0 | 4 | 653794214
100 | M | 02651001024 | Verbascum phoeniceum | ks | 27 |  | 0 |  |  |  | znížená |  | 0 | 0.0001 | 0.0027 | 0 | 0 | 8 | M | 2 |  |  |  | ROZPOCET | 0 | 0 | 0 | 0 | 0 | 2 | 0 | 4 | -1564560502
101 | M | 02651001025 | Allium aflatunense ‘Purple sensation‘ | ks | 450 |  | 0 |  |  |  | znížená |  | 0 | 0.0001 | 0.045 | 0 | 0 | 8 | M | 2 |  |  |  | ROZPOCET | 0 | 0 | 0 | 0 | 0 | 2 | 0 | 4 | -359164203
102 | M | 02651001026 | Allium sphaerocephalon | ks | 450 |  | 0 |  |  |  | znížená |  | 0 | 0.0001 | 0.045 | 0 | 0 | 8 | M | 2 |  |  |  | ROZPOCET | 0 | 0 | 0 | 0 | 0 | 2 | 0 | 4 | -1116533428
103 | M | 02651001027 | Camassia quamash | ks | 450 |  | 0 |  |  |  | znížená |  | 0 | 0.0001 | 0.045 | 0 | 0 | 8 | M | 2 |  |  |  | ROZPOCET | 0 | 0 | 0 | 0 | 0 | 2 | 0 | 4 | -1829120402
104 | M | 02651001028 | Crocus ancyrensis | ks | 750 |  | 0 |  |  |  | znížená |  | 0 | 0.0001 | 0.075 | 0 | 0 | 8 | M | 2 |  |  |  | ROZPOCET | 0 | 0 | 0 | 0 | 0 | 2 | 0 | 4 | 793763868
105 | M | 02651001029 | Muscari aucheri | ks | 750 |  | 0 |  |  |  | znížená |  | 0 | 0.0001 | 0.075 | 0 | 0 | 8 | M | 2 |  |  |  | ROZPOCET | 0 | 0 | 0 | 0 | 0 | 2 | 0 | 4 | -405689195
106 | M | 02651001030 | Tulipa chrysantha | ks | 675 |  | 0 |  |  |  | znížená |  | 0 | 0.0001 | 0.0675 | 0 | 0 | 8 | M | 2 |  |  |  | ROZPOCET | 0 | 0 | 0 | 0 | 0 | 2 | 0 | 4 | 330868623
107 | M | 02651001031 | Tulipa tarda | ks | 750 |  | 0 |  |  |  | znížená |  | 0 | 0.0001 | 0.075 | 0 | 0 | 8 | M | 2 |  |  |  | ROZPOCET | 0 | 0 | 0 | 0 | 0 | 2 | 0 | 4 | -1191771809
| D | 5 | Komunikácie |  |  |  | 0 | [5 empty] | 0 |  | 652.5856 |  | 0 | 1 | D | 1 |  |  |  | ROZPOCET | [6 empty] | 0
108 | K | 564210112r | Podklad alebo kryt pre mlátový chodník z drviny fr. 0-5 mm s rozprestretím, vlhčením a zhutnením do hr. 40 mm, plochy nad 200 do 1000 m2 -žltá farba | m2 | 357 |  | 0 |  |  |  | znížená |  | 0 | 0.086 | 30.702 | 0 | 0 | 4 | K | 2 |  |  |  | ROZPOCET | 0 | 0 | 0 | 0 | 0 | 2 | 0 | 4 | -211358772
109 | K | 564210112r1 | Podklad alebo kryt pre mlátový chodník z drviny fr. 0-5 mm s rozprestretím, vlhčením a zhutnením do hr. 40 mm, plochy nad 200 do 1000 m2 -antracitová farba | m2 | 180 |  | 0 |  |  |  | znížená |  | 0 | 0.089 | 16.02 | 0 | 0 | 4 | K | 2 |  |  |  | ROZPOCET | 0 | 0 | 0 | 0 | 0 | 2 | 0 | 4 | 2034014245
110 | K | 564281111r1 | M+D Vymývaný riečny štrk fr. 4-8, po zhutnení hr. 100 mm | m2 | 68 |  | 0 |  |  |  | znížená |  | 0 | 0.18 | 12.24 | 0 | 0 | 4 | K | 2 |  |  |  | ROZPOCET | 0 | 0 | 0 | 0 | 0 | 2 | 0 | 4 | 1501998838
111 | K | 564281111r12 | M+D Vymývaný riečny štrk fr. 4-8, po zhutnení hr. 50 mm | m2 | 28.75 |  | 0 |  |  |  | znížená |  | 0 | 0.18 | 5.175 | 0 | 0 | 4 | K | 2 |  |  |  | ROZPOCET | 0 | 0 | 0 | 0 | 0 | 2 | 0 | 4 | -234833186
| VV |  | 57,5*0,5 |  | 28.75 | [13 empty] | VV | 2 | 2 | True | 1 | ROZPOCET
112 | K | 5648111111r | Podklad zo štrkodrviny 16-32 s rozprestretím a zhutnením, po zhutnení hr. 50 mm | m2 | 619 |  | 0 |  |  |  | znížená |  | 0 | 0.0982 | 60.7858 | 0 | 0 | 4 | K | 2 |  |  |  | ROZPOCET | 0 | 0 | 0 | 0 | 0 | 2 | 0 | 4 | -282499916
| VV |  | "dlazba mimo jestvujuceho betonoveho podkladu | [15 empty] | VV | 2 | 1 | True | 0 | ROZPOCET
| VV |  | 1012-393 |  | 619 | [13 empty] | VV | 2 | 2 | True | 0 | ROZPOCET
| VV |  | Súčet |  | 619 | [13 empty] | VV | 2 | 4 | True | 1 | ROZPOCET
113 | K | 564811111r | Podklad zo štrkodrviny 0-16 s rozprestretím a zhutnením, po zhutnení hr. 50 mm | m2 | 537 |  | 0 |  |  |  | znížená |  | 0 | 0.0982 | 52.7334 | 0 | 0 | 4 | K | 2 |  |  |  | ROZPOCET | 0 | 0 | 0 | 0 | 0 | 2 | 0 | 4 | 936460355
| VV |  | "pod mlaty | [15 empty] | VV | 2 | 1 | True | 0 | ROZPOCET
| VV |  | 357+180 |  | 537 | [13 empty] | VV | 2 | 2 | True | 1 | ROZPOCET
114 | K | 564861111 | Podklad zo štrkodrviny fr. 0-32 s rozprestretím a zhutnením, po zhutnení hr. 200 mm | m2 | 537 |  | 0 |  |  |  | znížená |  | 0 | 0.3708 | 199.1196 | 0 | 0 | 4 | K | 2 |  |  |  | ROZPOCET | 0 | 0 | 0 | 0 | 0 | 2 | 0 | 4 | -1185595020
| VV |  | "mlat zlty | [15 empty] | VV | 2 | 1 | True | 0 | ROZPOCET
| VV |  | 357 |  | 357 | [13 empty] | VV | 2 | 2 | True | 0 | ROZPOCET
| VV |  | "mlat antracit | [15 empty] | VV | 2 | 1 | True | 0 | ROZPOCET
| VV |  | 180 |  | 180 | [13 empty] | VV | 2 | 2 | True | 0 | ROZPOCET
| VV |  | Súčet |  | 537 | [13 empty] | VV | 2 | 4 | True | 1 | ROZPOCET
115 | K | 573231105 | Postrek asfaltový spojovací bez posypu kamenivom z cestnej emulzie v množstve 0,30 kg/m2 | m2 | 252 |  | 0 |  |  |  | znížená |  | 0 | 0.00031 | 0.07812 | 0 | 0 | 4 | K | 2 |  |  |  | ROZPOCET | 0 | 0 | 0 | 0 | 0 | 2 | 0 | 4 | 1261452251
116 | K | 577144231 | Asfaltový betón vrstva obrusná AC 11 O v pruhu š. do 3 m z nemodifik. asfaltu tr. II, po zhutnení hr. 50 mm | m2 | 252 |  | 0 |  |  |  | znížená |  | 0 | 0.12966 | 32.6743 | 0 | 0 | 4 | K | 2 |  |  |  | ROZPOCET | 0 | 0 | 0 | 0 | 0 | 2 | 0 | 4 | -1583864947
117 | K | 596911112 | Kladenie zámkovej dlažby hr.6cm pre peších nad 20 m2 (vratane podklad. lôžka) | m2 | 1012 |  | 0 |  |  |  | znížená |  | 0 | 0.112 | 113.344 | 0 | 0 | 4 | K | 2 |  |  |  | ROZPOCET | 0 | 0 | 0 | 0 | 0 | 2 | 0 | 4 | -95540706
| VV |  | pozn. výšku lôžka prispôsobit vyrovnanie jestv. betonu ! | [15 empty] | VV | 2 | 1 | True | 0 | ROZPOCET
| VV |  | 1012 |  | 1012 | [13 empty] | VV | 2 | 2 | True | 0 | ROZPOCET
| VV |  | Súčet |  | 1012 | [13 empty] | VV | 2 | 4 | True | 1 | ROZPOCET
118 | M | 5922901940r1 | Betónová dlažba sivo-čierna melirovana o hrúbke 60mm | m2 | 960.84 |  | 0 |  |  |  | znížená |  | 0 | 0.135 | 129.7134 | 0 | 0 | 8 | M | 2 |  |  |  | ROZPOCET | 0 | 0 | 0 | 0 | 0 | 2 | 0 | 4 | 1221159186
| VV |  | "povodna dlazba | [15 empty] | VV | 2 | 1 | True | 0 | ROZPOCET
| VV |  | 1012*1,02 |  | 1032.24 | [13 empty] | VV | 2 | 2 | True | 0 | ROZPOCET
| VV |  | "povodne dlazba -znovu sa pouzije | [15 empty] | VV | 2 | 1 | True | 0 | ROZPOCET
| VV |  | -70*1,02 |  | -71.4 | [13 empty] | VV | 2 | 2 | True | 0 | ROZPOCET
| VV |  | Súčet |  | 960.84 | [13 empty] | VV | 2 | 4 | True | 1 | ROZPOCET
| D | 9 | Ostatné konštrukcie a práce-búranie |  |  |  | 0 | [5 empty] | 0 |  | 211.2975 |  | 0 | 1 | D | 1 |  |  |  | ROZPOCET | [6 empty] | 0
119 | K | 916561111 | Osadenie záhon. alebo parkového obrubníka betón., do lôžka z bet. pros. tr. C 10/12,5 s bočnou oporou | m | 375 |  | 0 |  |  |  | znížená |  | 0 | 0.09793 | 36.7238 | 0 | 0 | 4 | K | 2 |  |  |  | ROZPOCET | 0 | 0 | 0 | 0 | 0 | 2 | 0 | 4 | 1495677312
| VV |  | 375 |  | 375 | [13 empty] | VV | 2 | 2 | True | 1 | ROZPOCET
120 | M | 592170001800 | Obrubník parkový, lxšxv 1000x50x200 mm, sivá | ks | 379 |  | 0 |  |  |  | znížená |  | 0 | 0.023 | 8.717 | 0 | 0 | 8 | M | 2 |  |  |  | ROZPOCET | 0 | 0 | 0 | 0 | 0 | 2 | 0 | 4 | -75060608
| VV |  | 375*1,01 |  | 378.75 | [13 empty] | VV | 2 | 2 | True | 0 | ROZPOCET
| VV |  | Súčet |  | 378.75 | [13 empty] | VV | 2 | 4 | True | 0 | ROZPOCET
| VV |  | 379 |  | 379 | [13 empty] | VV | 2 | 2 | True | 1 | ROZPOCET
121 | K | 918101111 | Lôžko pod obrub., krajníky alebo obruby z dlažob. kociek z betónu prostého tr. C 10/12,5 | m3 | 4.688 |  | 0 |  |  |  | znížená |  | 0 | 2.2011 | 10.3187 | 0 | 0 | 4 | K | 2 |  |  |  | ROZPOCET | 0 | 0 | 0 | 0 | 0 | 2 | 0 | 4 | -440002969
| VV |  | "bet. lôžko hr. 150mm (pod obrubníkom) | [15 empty] | VV | 2 | 1 | True | 0 | ROZPOCET
| VV |  | (0,15-0,1)*0,25*375 |  | 4.688 | [13 empty] | VV | 2 | 2 | True | 0 | ROZPOCET
| VV |  | Súčet |  | 4.688 | [13 empty] | VV | 2 | 4 | True | 1 | ROZPOCET
122 | K | 918101112r | M+D Neviditeľný obrubník na oddelenie plôch, plastový, vrátane kotevných klincov | m | 260 |  | 0 |  |  |  | znížená |  | 0 | 0 | 0 | 0 | 0 | 4 | K | 2 |  |  |  | ROZPOCET | 0 | 0 | 0 | 0 | 0 | 2 | 0 | 4 | -1070205930
123 | K | 935114411 | M+D Vyvýšený záhon z L-prefabrikátov výšky 55cm, pohľadový betón, vrátane osadenia a potrebného príslušenstva | m | 33 |  | 0 |  |  |  | znížená |  | 0 | 0.2 | 6.6 | 0 | 0 | 4 | K | 2 |  |  |  | ROZPOCET | 0 | 0 | 0 | 0 | 0 | 2 | 0 | 4 | -1422099111
124 | K | 9351144111 | M+D Sedenie na bet. hranoloch : agátové hranoly - 200x30x1500mm, zaoblené hrany, vrátane impregnácie, povrchovej úpravy a kotvenia | ks | 5 |  | 0 |  |  |  | znížená |  | 0 | 0.2 | 1 | 0 | 0 | 4 | K | 2 |  |  |  | ROZPOCET | 0 | 0 | 0 | 0 | 0 | 2 | 0 | 4 | -1388312490
125 | K | 936124121r | M+D Prefabrikovanej parkovej lavičky -segmentovej k ihriskám a do svahu, samostatne stojace, rozmery 450x2500x450mm, betón C37 -0,39m3, armovaný KARI 8x100x100, drevené sedadlá z agátových hranolov 2500x100x30mm - podrobnosti viď. výkres 1.8 | ks | 51 |  | 0 |  |  |  | znížená |  | 0 | 0.858 | 43.758 | 0 | 0 | 4 | K | 2 |  |  |  | ROZPOCET | 0 | 0 | 0 | 0 | 0 | 2 | 0 | 4 | 704654547
126 | K | 936124121r1 | M+D Prefabrikovanej parkovej lavičky -priebežnej pre dlhé nadpájané lavicové zostavy, rozmery 450x2500x450mm, betón C37 -0,37m3, armovaný KARI 8x100x100, drevené sedadlá z agátových hranolov 2500x100x30mm - podrobnosti viď. výkres 1.8 | ks | 63 |  | 0 |  |  |  | znížená |  | 0 | 0.814 | 51.282 | 0 | 0 | 4 | K | 2 |  |  |  | ROZPOCET | 0 | 0 | 0 | 0 | 0 | 2 | 0 | 4 | 1299679360
127 | K | 936124121r2 | M+D Prefabrikovanej parkovej lavičky -3 stupňovej, polkruhovej R 4m, výška 1,3m, šírka stupňov 1m, betón C37 -7,042m3, armovaný KARI 8x100x100, drevené sedadlá z agátových hranolov 2500x100x30mm - podrobnosti viď. výkres 1.9 | ks | 2 |  | 0 |  |  |  | znížená |  | 0 | 15.492 | 30.984 | 0 | 0 | 4 | K | 2 |  |  |  | ROZPOCET | 0 | 0 | 0 | 0 | 0 | 2 | 0 | 4 | 1278751735
128 | K | 936124121r3 | M+D Prefabrikovanej polkruhová lavička okolo stromu, polkruhovej R 1,62m, výška 0,45m, betón C37m3, armovaný KARI 8x100x100, drevené sedadlá z agátových hranolov 2500x100x30mm - podrobnosti viď. výkres 1.10 | ks | 2 |  | 0 |  |  |  | znížená |  | 0 | 1.5 | 3 | 0 | 0 | 4 | K | 2 |  |  |  | ROZPOCET | 0 | 0 | 0 | 0 | 0 | 2 | 0 | 4 | 1967615750
| VV |  | 2 |  | 2 | [13 empty] | VV | 2 | 2 | True | 1 | ROZPOCET
129 | K | 9361241220 | M+D Pitných fontánok, vrátane spodnej stavby a kotvenia | ks | 2 |  | 0 |  |  |  | znížená |  | 0 | 0.1 | 0.2 | 0 | 0 | 4 | K | 2 |  |  |  | ROZPOCET | 0 | 0 | 0 | 0 | 0 | 2 | 0 | 4 | 1243644718
| VV |  | 2 |  | 2 | [13 empty] | VV | 2 | 2 | True | 1 | ROZPOCET
130 | K | 9361241221 | M+D Smetné koše so strieškou - oceľové telo, výplň z dreva, vrátane spodnej stavby a kotvenia | ks | 5 |  | 0 |  |  |  | znížená |  | 0 | 0.07 | 0.35 | 0 | 0 | 4 | K | 2 |  |  |  | ROZPOCET | 0 | 0 | 0 | 0 | 0 | 2 | 0 | 4 | 797026296
| VV |  | 5 |  | 5 | [13 empty] | VV | 2 | 2 | True | 1 | ROZPOCET
131 | K | 9361241222 | M+D Stojany na bicykle, oceľová konštrukcia, gumovy operník, rozmery 50x650x1005mm, vrátane spodnej stavby a kotvenia | ks | 32 |  | 0 |  |  |  | znížená |  | 0 | 0.047 | 1.504 | 0 | 0 | 4 | K | 2 |  |  |  | ROZPOCET | 0 | 0 | 0 | 0 | 0 | 2 | 0 | 4 | -1947272457
| VV |  | 32 |  | 32 | [13 empty] | VV | 2 | 2 | True | 1 | ROZPOCET
132 | K | 93612412500 | M+D Jutová sieť na prichytenie lístia pre potreby kompostovania aj s kotvami | m2 | 100 |  | 0 |  |  |  | znížená |  | 0 | 0 | 0 | 0 | 0 | 4 | K | 2 |  |  |  | ROZPOCET | 0 | 0 | 0 | 0 | 0 | 2 | 0 | 4 | 568316301
133 | K | 93612412501r | M+D Exteriérový kvetináč, 8x1x0,4m, agátové drevo, vrátane vrchného lemu po 3 stránách 10cm a 4. strana lem 20cm, vrátane povrchovej úpravy a výplne substrátom | ks | 1 |  | 0 |  |  |  | znížená |  | 0 | 5.4 | 5.4 | 0 | 0 | 4 | K | 2 |  |  |  | ROZPOCET | 0 | 0 | 0 | 0 | 0 | 2 | 0 | 4 | 1337412393
| VV |  | 1 |  | 1 | [13 empty] | VV | 2 | 2 | True | 1 | ROZPOCET
134 | K | 93612412501r0 | M+D Exteriérový kvetináč, 16,9x1x0,4m, agátové drevo, vrátane vrchného lemu po 3 stránách 10cm a 4. strana lem 20cm, vrátane povrchovej úpravy a výplne substrátom | ks | 1 |  | 0 |  |  |  | znížená |  | 0 | 10.88 | 10.88 | 0 | 0 | 4 | K | 2 |  |  |  | ROZPOCET | 0 | 0 | 0 | 0 | 0 | 2 | 0 | 4 | 1946047535
| VV |  | 1 |  | 1 | [13 empty] | VV | 2 | 2 | True | 1 | ROZPOCET
135 | K | 93612412501r1 | M+D Nerezové lanko pre popínavú vegetáciu, priemer 8mm, vrátane kotvenia do muriva chemickými kotvami (44ks) | m | 336 |  | 0 |  |  |  | znížená |  | 0 | 0 | 0 | 0 | 0 | 4 | K | 2 |  |  |  | ROZPOCET | 0 | 0 | 0 | 0 | 0 | 2 | 0 | 4 | -1526298983
| VV |  | "vodorovne | [15 empty] | VV | 2 | 1 | True | 0 | ROZPOCET
| VV |  | 300 |  | 300 | [13 empty] | VV | 2 | 2 | True | 0 | ROZPOCET
| VV |  | "zvisle | [15 empty] | VV | 2 | 1 | True | 0 | ROZPOCET
| VV |  | 36 |  | 36 | [13 empty] | VV | 2 | 2 | True | 0 | ROZPOCET
| VV |  | Súčet |  | 336 | [13 empty] | VV | 2 | 4 | True | 1 | ROZPOCET
136 | K | 93612412501r2 | M+D Zadlážďovací kanalizačný poklop | ks | 2 |  | 0 |  |  |  | znížená |  | 0 | 0.05 | 0.1 | 0 | 0 | 4 | K | 2 |  |  |  | ROZPOCET | 0 | 0 | 0 | 0 | 0 | 2 | 0 | 4 | -434631435
| VV |  | 1+1 |  | 2 | [13 empty] | VV | 2 | 2 | True | 1 | ROZPOCET
137 | K | 93612412501r3 | M+D Betónový vpust do muld (výtokové čelo + sklz), na rury DN 300, vrátane lôžka | ks | 4 |  | 0 |  |  |  | znížená |  | 0 | 0.12 | 0.48 | 0 | 0 | 4 | K | 2 |  |  |  | ROZPOCET | 0 | 0 | 0 | 0 | 0 | 2 | 0 | 4 | -1826725811
| VV |  | 4 |  | 4 | [13 empty] | VV | 2 | 2 | True | 1 | ROZPOCET
138 | K | 952903011r | Čistenie komunikácie tlakovou vodou | m2 | 252 |  | 0 |  |  |  | znížená |  | 0 | 0 | 0 | 0 | 0 | 4 | K | 2 |  |  |  | ROZPOCET | 0 | 0 | 0 | 0 | 0 | 2 | 0 | 4 | 796211366
| VV |  | "asfaltova komunikacia | [15 empty] | VV | 2 | 1 | True | 0 | ROZPOCET
| VV |  | 252 |  | 252 | [13 empty] | VV | 2 | 2 | True | 1 | ROZPOCET
139 | K | 979082213 | Vodorovná doprava sutiny so zložením a hrubým urovnaním na vzdialenosť do 1 km | t | 98.46 |  | 0 |  |  |  | znížená |  | 0 | 0 | 0 | 0 | 0 | 4 | K | 2 |  |  |  | ROZPOCET | 0 | 0 | 0 | 0 | 0 | 2 | 0 | 4 | -1664273983
140 | K | 979082219 | Príplatok k cene za každý ďalší aj začatý 1 km nad 1 km (uvažované do 5km - dodávatel nacení podľa svojich možnostíi) | t | 393.84 |  | 0 |  |  |  | znížená |  | 0 | 0 | 0 | 0 | 0 | 4 | K | 2 |  |  |  | ROZPOCET | 0 | 0 | 0 | 0 | 0 | 2 | 0 | 4 | 1969499250
| VV |  | 98,46*4 'Prepočítané koeficientom množstva |  | 393.84 | [13 empty] | VV | 2 | 2 | False | 1 | ROZPOCET
141 | K | 979087212 | Nakladanie na dopravné prostriedky pre vodorovnú dopravu sutiny | t | 98.46 |  | 0 |  |  |  | znížená |  | 0 | 0 | 0 | 0 | 0 | 4 | K | 2 |  |  |  | ROZPOCET | 0 | 0 | 0 | 0 | 0 | 2 | 0 | 4 | 590333620
142 | K | 171209002r0 | Poplatok za skladovanie - zemina a kamenivo (17 05) ostatné | t | 28.8 |  | 0 |  |  |  | znížená |  | 0 | 0 | 0 | 0 | 0 | 4 | K | 2 |  |  |  | ROZPOCET | 0 | 0 | 0 | 0 | 0 | 2 | 0 | 4 | -864712712
| VV |  | 28,8 |  | 28.8 | [13 empty] | VV | 2 | 2 | True | 1 | ROZPOCET
143 | K | 171209002r0z | Zákonný poplatok - zemina a kamenivo | t | 28.8 |  | 0 |  |  |  | znížená |  | 0 | 0 | 0 | 0 | 0 | 4 | K | 2 |  |  |  | ROZPOCET | 0 | 0 | 0 | 0 | 0 | 2 | 0 | 4 | -2117104162
144 | K | 979089012r1 | Poplatok za skladovanie - betón, tehly, dlaždice (17 01 ), ostatné | t | 69.66 |  | 0 |  |  |  | znížená |  | 0 | 0 | 0 | 0 | 0 | 4 | K | 2 |  |  |  | ROZPOCET | 0 | 0 | 0 | 0 | 0 | 2 | 0 | 4 | -2139410477
| VV |  | 98,46-28,8 |  | 69.66 | [13 empty] | VV | 2 | 2 | True | 1 | ROZPOCET
145 | K | 979089012r1z | Zákonný poplatok - betón, tehly, dlaždice (17 01 ), ostatné | t | 69.66 |  | 0 |  |  |  | znížená |  | 0 | 0 | 0 | 0 | 0 | 4 | K | 2 |  |  |  | ROZPOCET | 0 | 0 | 0 | 0 | 0 | 2 | 0 | 4 | -1614664832
| D | 98 | Montáž ostatných strojov a zariadení |  |  |  | 0 | [5 empty] | 0 |  | 0 |  | 0 | 1 | D | 1 |  |  |  | ROZPOCET | [6 empty] | 0
| D | 98.1 | Postrekovače a príslušenstvo |  |  |  | 0 | [5 empty] | 0 |  | 0 |  | 0 | 1 | D | 2 |  |  |  | ROZPOCET | [6 empty] | 0
146 | K | 010101 | Postrekovač / statcký - výsuv 10cm bez trysky | ks | 65 |  | 0 |  |  |  | znížená |  | 0 | 0 | 0 | 0 | 0 | 4 | K | 3 |  |  |  | ROZPOCET | 0 | 0 | 0 | 0 | 0 | 2 | 0 | 4 | 674377148
147 | K | 010102 | Rotačná tryska 14, 2,4m - 4,6m - zrážková výška 16mm | ks | 6 |  | 0 |  |  |  | znížená |  | 0 | 0 | 0 | 0 | 0 | 4 | K | 3 |  |  |  | ROZPOCET | 0 | 0 | 0 | 0 | 0 | 2 | 0 | 4 | 346039639
148 | K | 010103 | Rotačná tryska 18, 4,0m - 5,5m -zrážková výška 16mm | ks | 41 |  | 0 |  |  |  | znížená |  | 0 | 0 | 0 | 0 | 0 | 4 | K | 3 |  |  |  | ROZPOCET | 0 | 0 | 0 | 0 | 0 | 2 | 0 | 4 | 1951385607
149 | K | 010104 | Rotačná tryska 24, 5,2 m - 7,3 m - zrážková výška 16mm | ks | 18 |  | 0 |  |  |  | znížená |  | 0 | 0 | 0 | 0 | 0 | 4 | K | 3 |  |  |  | ROZPOCET | 0 | 0 | 0 | 0 | 0 | 2 | 0 | 4 | 693215117
150 | K | 010105 | Rotačný postrekovač / zavlažovač PL-PC 15,0 m dostrek | ks | 59 |  | 0 |  |  |  | znížená |  | 0 | 0 | 0 | 0 | 0 | 4 | K | 3 |  |  |  | ROZPOCET | 0 | 0 | 0 | 0 | 0 | 2 | 0 | 4 | 1161273051
151 | K | 010106 | MPR 5000, 25´ trysky (Q, T, H, F), dostrek 7,6 m | ks | 7 |  | 0 |  |  |  | znížená |  | 0 | 0 | 0 | 0 | 0 | 4 | K | 3 |  |  |  | ROZPOCET | 0 | 0 | 0 | 0 | 0 | 2 | 0 | 4 | -675106599
152 | K | 010107 | MPR 5000, 30´ trysky (Q, T, H, F), dostrek 9,1 m | ks | 37 |  | 0 |  |  |  | znížená |  | 0 | 0 | 0 | 0 | 0 | 4 | K | 3 |  |  |  | ROZPOCET | 0 | 0 | 0 | 0 | 0 | 2 | 0 | 4 | 879573044
153 | K | 010108 | Kolienko SBE-050 na Flexibilnú hadicu | ks | 65 |  | 0 |  |  |  | znížená |  | 0 | 0 | 0 | 0 | 0 | 4 | K | 3 |  |  |  | ROZPOCET | 0 | 0 | 0 | 0 | 0 | 2 | 0 | 4 | -355037005
154 | K | 010109 | Kolienko SBE-075 na Flexibilnú hadicu | ks | 165 |  | 0 |  |  |  | znížená |  | 0 | 0 | 0 | 0 | 0 | 4 | K | 3 |  |  |  | ROZPOCET | 0 | 0 | 0 | 0 | 0 | 2 | 0 | 4 | -2108919802
155 | K | 010110 | Spojka priama SBA-075 na Flexibilnú hadicu | ks | 35 |  | 0 |  |  |  | znížená |  | 0 | 0 | 0 | 0 | 0 | 4 | K | 3 |  |  |  | ROZPOCET | 0 | 0 | 0 | 0 | 0 | 2 | 0 | 4 | 747926031
156 | K | 010111 | Spojka SB-CPLG na Flexibilnú hadicu | ks | 10 |  | 0 |  |  |  | znížená |  | 0 | 0 | 0 | 0 | 0 | 4 | K | 3 |  |  |  | ROZPOCET | 0 | 0 | 0 | 0 | 0 | 2 | 0 | 4 | 286843753
157 | K | 010112 | T-kus SB-TEE na hadicu na Flexibilnú hadicu | ks | 10 |  | 0 |  |  |  | znížená |  | 0 | 0 | 0 | 0 | 0 | 4 | K | 3 |  |  |  | ROZPOCET | 0 | 0 | 0 | 0 | 0 | 2 | 0 | 4 | -883283029
158 | K | 010113 | Flexibilné potrubie k postrekovačom 30m | ks | 4 |  | 0 |  |  |  | znížená |  | 0 | 0 | 0 | 0 | 0 | 4 | K | 3 |  |  |  | ROZPOCET | 0 | 0 | 0 | 0 | 0 | 2 | 0 | 4 | 458428054
159 | K | 010114 | Tefónová páska 1/2‘‘ x 12 m | ks | 25 |  | 0 |  |  |  | znížená |  | 0 | 0 | 0 | 0 | 0 | 4 | K | 3 |  |  |  | ROZPOCET | 0 | 0 | 0 | 0 | 0 | 2 | 0 | 4 | -1865021154
160 | K | 010115 | Navrtávací pás na PE potrubie 32 x 3/4'' | ks | 100 |  | 0 |  |  |  | znížená |  | 0 | 0 | 0 | 0 | 0 | 4 | K | 3 |  |  |  | ROZPOCET | 0 | 0 | 0 | 0 | 0 | 2 | 0 | 4 | -1377720202
161 | K | 010116 | Navrtávací pás na PE potrubie 40 x 3/4'' | ks | 15 |  | 0 |  |  |  | znížená |  | 0 | 0 | 0 | 0 | 0 | 4 | K | 3 |  |  |  | ROZPOCET | 0 | 0 | 0 | 0 | 0 | 2 | 0 | 4 | 785312356
| D | 98.2 | Kvapková závlaha |  |  |  | 0 | [5 empty] | 0 |  | 0 |  | 0 | 1 | D | 2 |  |  |  | ROZPOCET | [6 empty] | 0
162 | K | 020101 | Kvapkovacie potrubie 1,6l 33cm 100m s kompenzáciou tlaku | m | 2 |  | 0 |  |  |  | znížená |  | 0 | 0 | 0 | 0 | 0 | 4 | K | 3 |  |  |  | ROZPOCET | 0 | 0 | 0 | 0 | 0 | 2 | 0 | 4 | -372783634
163 | K | 020102 | Skrutkovací T-kus na kvapku 16 x 3/4" VNZ | ks | 10 |  | 0 |  |  |  | znížená |  | 0 | 0 | 0 | 0 | 0 | 4 | K | 3 |  |  |  | ROZPOCET | 0 | 0 | 0 | 0 | 0 | 2 | 0 | 4 | 1775292322
164 | K | 020103 | Skrutkovacia spojka na kvapkovacie potrubie 16mm | ks | 2 |  | 0 |  |  |  | znížená |  | 0 | 0 | 0 | 0 | 0 | 4 | K | 3 |  |  |  | ROZPOCET | 0 | 0 | 0 | 0 | 0 | 2 | 0 | 4 | 1239567389
165 | K | 020104 | Skrutkovacia zátka na kvapkovacie potrubie 16mm | ks | 10 |  | 0 |  |  |  | znížená |  | 0 | 0 | 0 | 0 | 0 | 4 | K | 3 |  |  |  | ROZPOCET | 0 | 0 | 0 | 0 | 0 | 2 | 0 | 4 | 1915705826
166 | K | 020105 | Zaisťovací bodec na kvapkové potrubie | ks | 200 |  | 0 |  |  |  | znížená |  | 0 | 0 | 0 | 0 | 0 | 4 | K | 3 |  |  |  | ROZPOCET | 0 | 0 | 0 | 0 | 0 | 2 | 0 | 4 | 584176197
167 | K | 020106 | Kolienko SBE-075 na Flexibilnú hadicu | ks | 20 |  | 0 |  |  |  | znížená |  | 0 | 0 | 0 | 0 | 0 | 4 | K | 3 |  |  |  | ROZPOCET | 0 | 0 | 0 | 0 | 0 | 2 | 0 | 4 | -1046755775
168 | K | 020107 | Tefónová páska 1/2‘‘ x 12 m | ks | 2 |  | 0 |  |  |  | znížená |  | 0 | 0 | 0 | 0 | 0 | 4 | K | 3 |  |  |  | ROZPOCET | 0 | 0 | 0 | 0 | 0 | 2 | 0 | 4 | 1893022885
169 | K | 020108 | Navrtávací pás na PE potrubie 32 x 3/4'' | ks | 10 |  | 0 |  |  |  | znížená |  | 0 | 0 | 0 | 0 | 0 | 4 | K | 3 |  |  |  | ROZPOCET | 0 | 0 | 0 | 0 | 0 | 2 | 0 | 4 | -2074754676
| D | 98.3 | Ovládací systém |  |  |  | 0 | [5 empty] | 0 |  | 0 |  | 0 | 1 | D | 2 |  |  |  | ROZPOCET | [6 empty] | 0
170 | K | 030101 | Modulárna ovládacia jednotka WiFi ready | ks | 1 |  | 0 |  |  |  | znížená |  | 0 | 0 | 0 | 0 | 0 | 4 | K | 3 |  |  |  | ROZPOCET | 0 | 0 | 0 | 0 | 0 | 2 | 0 | 4 | 1796256389
171 | K | 030102 | S6M 6-sekčný modul pre modulárnu jednotku | ks | 2 |  | 0 |  |  |  | znížená |  | 0 | 0 | 0 | 0 | 0 | 4 | K | 3 |  |  |  | ROZPOCET | 0 | 0 | 0 | 0 | 0 | 2 | 0 | 4 | -1053827317
172 | K | 030103 | Korkový dažďový senzor s káblom 5m | ks | 1 |  | 0 |  |  |  | znížená |  | 0 | 0 | 0 | 0 | 0 | 4 | K | 3 |  |  |  | ROZPOCET | 0 | 0 | 0 | 0 | 0 | 2 | 0 | 4 | 167942196
173 | K | 030104 | Inštalačný materiál (el. lišty, prechodky) | sb | 1 |  | 0 |  |  |  | znížená |  | 0 | 0 | 0 | 0 | 0 | 4 | K | 3 |  |  |  | ROZPOCET | 0 | 0 | 0 | 0 | 0 | 2 | 0 | 4 | -1586478674
174 | K | 030105 | Vodotesný konektor SNAPLOCK BVS-1 (Blazing) | ks | 50 |  | 0 |  |  |  | znížená |  | 0 | 0 | 0 | 0 | 0 | 4 | K | 3 |  |  |  | ROZPOCET | 0 | 0 | 0 | 0 | 0 | 2 | 0 | 4 | 629318155
175 | K | 030106 | Vodotesný konektor DBRY-6 | ks | 5 |  | 0 |  |  |  | znížená |  | 0 | 0 | 0 | 0 | 0 | 4 | K | 3 |  |  |  | ROZPOCET | 0 | 0 | 0 | 0 | 0 | 2 | 0 | 4 | -243729321
176 | K | 030107 | Závlahové káble IRC 3 x 0,8 mm2 / 100 m | m | 3 |  | 0 |  |  |  | znížená |  | 0 | 0 | 0 | 0 | 0 | 4 | K | 3 |  |  |  | ROZPOCET | 0 | 0 | 0 | 0 | 0 | 2 | 0 | 4 | 188351379
177 | K | 030108 | Závlahové káble IRC 4 x 0,8mm2 / 100 m | m | 3 |  | 0 |  |  |  | znížená |  | 0 | 0 | 0 | 0 | 0 | 4 | K | 3 |  |  |  | ROZPOCET | 0 | 0 | 0 | 0 | 0 | 2 | 0 | 4 | 1134481802
178 | K | 030109 | Závlahové káble IRC 5 x 0,8 mm2 / 100 m | m | 3 |  | 0 |  |  |  | znížená |  | 0 | 0 | 0 | 0 | 0 | 4 | K | 3 |  |  |  | ROZPOCET | 0 | 0 | 0 | 0 | 0 | 2 | 0 | 4 | -503339693
| D | 98.4 | Potrubie a tvarovky |  |  |  | 0 | [5 empty] | 0 |  | 0 |  | 0 | 1 | D | 2 |  |  |  | ROZPOCET | [6 empty] | 0
179 | K | 040101 | Potrubie LD-PE 40 32 x 3,0 mm PN 06 (100m), vrátane tvaroviek | m | 1100 |  | 0 |  |  |  | znížená |  | 0 | 0 | 0 | 0 | 0 | 4 | K | 3 |  |  |  | ROZPOCET | 0 | 0 | 0 | 0 | 0 | 2 | 0 | 4 | 500815756
180 | K | 040103 | Potrubie HD-PE 100 40 x 2,4 mm PN 10 (100m), vrátane tvaroviek | m | 600 |  | 0 |  |  |  | znížená |  | 0 | 0 | 0 | 0 | 0 | 4 | K | 3 |  |  |  | ROZPOCET | 0 | 0 | 0 | 0 | 0 | 2 | 0 | 4 | 1998678435
181 | K | 040105 | Potrubie HD-PE 100 50 x 3,0 mm PN 10 (100m), vrátane tvaroviek | m | 350 |  | 0 |  |  |  | znížená |  | 0 | 0 | 0 | 0 | 0 | 4 | K | 3 |  |  |  | ROZPOCET | 0 | 0 | 0 | 0 | 0 | 2 | 0 | 4 | 904614403
| D | 98.5 | Uzatváracie armatury a ventilové šachty |  |  |  | 0 | [5 empty] | 0 |  | 0 |  | 0 | 1 | D | 2 |  |  |  | ROZPOCET | [6 empty] | 0
182 | K | 050101 | Závlahový elektroventl 100 / 24V 1" | ks | 15 |  | 0 |  |  |  | znížená |  | 0 | 0 | 0 | 0 | 0 | 4 | K | 3 |  |  |  | ROZPOCET | 0 | 0 | 0 | 0 | 0 | 2 | 0 | 4 | -1273433255
183 | K | 050102 | 05.01.02 T-kus pre el. vently -100 | ks | 15 |  | 0 |  |  |  | znížená |  | 0 | 0 | 0 | 0 | 0 | 4 | K | 3 |  |  |  | ROZPOCET | 0 | 0 | 0 | 0 | 0 | 2 | 0 | 4 | 1050076006
184 | K | 050103 | Tefónova niť Tangit (80) | ks | 2 |  | 0 |  |  |  | znížená |  | 0 | 0 | 0 | 0 | 0 | 4 | K | 3 |  |  |  | ROZPOCET | 0 | 0 | 0 | 0 | 0 | 2 | 0 | 4 | 1219855798
185 | K | 050104 | Plastový kľúč pre rýchlospojný ventl | ks | 2 |  | 0 |  |  |  | znížená |  | 0 | 0 | 0 | 0 | 0 | 4 | K | 3 |  |  |  | ROZPOCET | 0 | 0 | 0 | 0 | 0 | 2 | 0 | 4 | -124598179
186 | K | 050105 | Rýchlospojný ventl - manuálny odber vody | ks | 8 |  | 0 |  |  |  | znížená |  | 0 | 0 | 0 | 0 | 0 | 4 | K | 3 |  |  |  | ROZPOCET | 0 | 0 | 0 | 0 | 0 | 2 | 0 | 4 | 90388387
187 | K | 050106 | Ventlová šachta okrúhla - priemer 25cm | ks | 3 |  | 0 |  |  |  | znížená |  | 0 | 0 | 0 | 0 | 0 | 4 | K | 3 |  |  |  | ROZPOCET | 0 | 0 | 0 | 0 | 0 | 2 | 0 | 4 | 1800254812
188 | K | 050107 | Ventlová šachta Standard -59x49x30,7 cm (DŠV) | ks | 6 |  | 0 |  |  |  | znížená |  | 0 | 0 | 0 | 0 | 0 | 4 | K | 3 |  |  |  | ROZPOCET | 0 | 0 | 0 | 0 | 0 | 2 | 0 | 4 | -2023375236
| D | 98.7 | Zemné práce |  |  |  | 0 | [5 empty] | 0 |  | 0 |  | 0 | 1 | D | 2 |  |  |  | ROZPOCET | [6 empty] | 0
189 | K | 070101 | Vyhĺbenie ryhy pre PE potrubie | m | 1400 |  | 0 |  |  |  | znížená |  | 0 | 0 | 0 | 0 | 0 | 4 | K | 3 |  |  |  | ROZPOCET | 0 | 0 | 0 | 0 | 0 | 2 | 0 | 4 | 470885925
190 | K | 070102 | Zásyp ryhy pre PE potrubie | m | 1400 |  | 0 |  |  |  | znížená |  | 0 | 0 | 0 | 0 | 0 | 4 | K | 3 |  |  |  | ROZPOCET | 0 | 0 | 0 | 0 | 0 | 2 | 0 | 4 | 1175094313
191 | K | 070103 | Výkop pre postrekovač a výškové osadenie | ks | 124 |  | 0 |  |  |  | znížená |  | 0 | 0 | 0 | 0 | 0 | 4 | K | 3 |  |  |  | ROZPOCET | 0 | 0 | 0 | 0 | 0 | 2 | 0 | 4 | -1718380341
192 | K | 070104 | Výkop pre ventlové šachtce | ks | 11 |  | 0 |  |  |  | znížená |  | 0 | 0 | 0 | 0 | 0 | 4 | K | 3 |  |  |  | ROZPOCET | 0 | 0 | 0 | 0 | 0 | 2 | 0 | 4 | 1492132516
193 | K | 070105 | Zásyp pre ventlové šachtce | ks | 11 |  | 0 |  |  |  | znížená |  | 0 | 0 | 0 | 0 | 0 | 4 | K | 3 |  |  |  | ROZPOCET | 0 | 0 | 0 | 0 | 0 | 2 | 0 | 4 | -1209278298
| D | 98.8 | Ostatné |  |  |  | 0 | [5 empty] | 0 |  | 0 |  | 0 | 1 | D | 2 |  |  |  | ROZPOCET | [6 empty] | 0
194 | K | 080101 | Vytýčenie trás pre položenie potrubia, umiestnenie armatúr, ventilových boxov, postrekovačov a ostatných častí zavlažovacieho systému podľa predvádzacej dokumentácie | ks | 1 |  | 0 |  |  |  | znížená |  | 0 | 0 | 0 | 0 | 0 | 4 | K | 3 |  |  |  | ROZPOCET | 0 | 0 | 0 | 0 | 0 | 2 | 0 | 4 | -1339119876
| D | 99 | Presun hmôt HSV |  |  |  | 0 | [5 empty] | 0 |  | 0 |  | 0 | 1 | D | 1 |  |  |  | ROZPOCET | [6 empty] | 0
195 | K | 998231311 | Presun hmôt pre sadovnícke a krajinárske úpravy do 5000 m vodorovne bez zvislého presunu | t | 900.918 |  | 0 |  |  |  | znížená |  | 0 | 0 | 0 | 0 | 0 | 4 | K | 2 |  |  |  | ROZPOCET | 0 | 0 | 0 | 0 | 0 | 2 | 0 | 4 | 1545278830
| D | OST | Ostatné |  |  |  | 0 | [5 empty] | 0 |  | 0 |  | 0 | 4 | D | 1 |  |  |  | ROZPOCET | [6 empty] | 0
196 | K | 0003000115 | Geodetické práce - vytýčenie sadových úprav geodetom | ks | 1 |  | 0 |  |  |  | znížená |  | 0 | 0 | 0 | 0 | 0 | 4 | K | 2 |  |  |  | ROZPOCET | 0 | 0 | 0 | 0 | 0 | 2 | 0 | 4 | 174
| D | PSV | Práce a dodávky PSV |  |  |  | 0 | [5 empty] | 0 |  | 2.7044 |  | 0 | 2 | D | 0 |  |  |  | ROZPOCET | [6 empty] | 0
| D | 711 | Izolácie proti vode a vlhkosti |  |  |  | 0 | [5 empty] | 0 |  | 0.014506 |  | 0 | 2 | D | 1 |  |  |  | ROZPOCET | [6 empty] | 0
197 | K | 711132107 | Zhotovenie izolácie proti zemnej vlhkosti nopovou fóloiu položenou voľne na ploche zvislej | m2 | 19.525 |  | 0 |  |  |  | znížená |  | 0 | 8e-05 | 0.001562 | 0 | 0 | 16 | K | 2 |  |  |  | ROZPOCET | 0 | 0 | 0 | 0 | 0 | 2 | 0 | 16 | -818034698
| VV |  | "SO 1.11 | [15 empty] | VV | 2 | 1 | True | 0 | ROZPOCET
| VV |  | 0,55*(32,7+2,8) |  | 19.525 | [13 empty] | VV | 2 | 2 | True | 0 | ROZPOCET
| VV |  | Súčet |  | 19.525 | [13 empty] | VV | 2 | 4 | True | 1 | ROZPOCET
198 | M | 283230006300r | Profilovaná fólia nopová, výška nopov 30 mm | m2 | 22.454 |  | 0 |  |  |  | znížená |  | 0 | 0.00045 | 0.010104 | 0 | 0 | 32 | M | 2 |  |  |  | ROZPOCET | 0 | 0 | 0 | 0 | 0 | 2 | 0 | 16 | 1207135928
| VV |  | "SO 1.11 | [15 empty] | VV | 2 | 1 | True | 0 | ROZPOCET
| VV |  | 0,55*(32,7+2,8)*1,15 |  | 22.454 | [13 empty] | VV | 2 | 2 | True | 0 | ROZPOCET
| VV |  | Súčet |  | 22.454 | [13 empty] | VV | 2 | 4 | True | 1 | ROZPOCET
199 | K | 71113210750 | M+D Prekrytie soklovej izolácie plastovým lemom kotveným na gumoasfaltový lepový pás | m | 35.5 |  | 0 |  |  |  | znížená |  | 0 | 8e-05 | 0.00284 | 0 | 0 | 16 | K | 2 |  |  |  | ROZPOCET | 0 | 0 | 0 | 0 | 0 | 2 | 0 | 16 | 1959013215
| VV |  | "SO 1.11 | [15 empty] | VV | 2 | 1 | True | 0 | ROZPOCET
| VV |  | (32,7+2,8) |  | 35.5 | [13 empty] | VV | 2 | 2 | True | 0 | ROZPOCET
| VV |  | Súčet |  | 35.5 | [13 empty] | VV | 2 | 4 | True | 1 | ROZPOCET
200 | K | 998711201 | Presun hmôt pre izoláciu proti vode v objektoch výšky do 6 m | % |  |  | 0 |  |  |  | znížená |  | 0 | 0 | 0 | 0 | 0 | 16 | K | 2 |  |  |  | ROZPOCET | 0 | 0 | 0 | 0 | 0 | 2 | 0 | 16 | 1499032624
| D | 712 | Izolácie striech, povlakové krytiny |  |  |  | 0 | [5 empty] | 0 |  | 2.5594 |  | 0 | 2 | D | 1 |  |  |  | ROZPOCET | [6 empty] | 0
201 | K | 712370380 | Zhotovenie povlakovej krytiny striech plochých do 10° nopovou fóliou HDPE položenou voľne pre vegetačné strechy | m2 | 1409 |  | 0 |  |  |  | znížená |  | 0 | 0 | 0 | 0 | 0 | 16 | K | 2 |  |  |  | ROZPOCET | 0 | 0 | 0 | 0 | 0 | 2 | 0 | 16 | -634257579
202 | M | 6288002160r | Drenážny a vododržný element nopové panely FKD 20 - extra | m2 | 1479.45 |  | 0 |  |  |  | znížená |  | 0 | 0.00023 | 0.34027 | 0 | 0 | 32 | M | 2 |  |  |  | ROZPOCET | 0 | 0 | 0 | 0 | 0 | 2 | 0 | 16 | 1458609300
203 | K | 712990040 | Položenie geotextílie vodorovne alebo zvislo na strechy ploché do 10° | m2 | 2818 |  | 0 |  |  |  | znížená |  | 0 | 0 | 0 | 0 | 0 | 16 | K | 2 |  |  |  | ROZPOCET | 0 | 0 | 0 | 0 | 0 | 2 | 0 | 16 | 511406106
| VV |  | 1409*2 |  | 2818 | [13 empty] | VV | 2 | 2 | True | 1 | ROZPOCET
204 | M | 2832206203 | Ochranná vodoakumulačná textília : geotextília 300g/m2, hrúbka 4mm PP, PES,akryl | m2 | 1479.45 |  | 0 |  |  |  | znížená |  | 0 | 0.00127 | 1.8789 | 0 | 0 | 32 | M | 2 |  |  |  | ROZPOCET | 0 | 0 | 0 | 0 | 0 | 2 | 0 | 16 | 2114669956
205 | M | 6288002160r1 | Geotextília 105g/m2, 9bal. polypropylén - filtračná vrstva | m2 | 1479.45 |  | 0 |  |  |  | znížená |  | 0 | 0.00023 | 0.34027 | 0 | 0 | 32 | M | 2 |  |  |  | ROZPOCET | 0 | 0 | 0 | 0 | 0 | 2 | 0 | 16 | 65538708
206 | K | 998712201 | Presun hmôt pre izoláciu povlakovej krytiny v objektoch výšky do 6 m | % |  |  | 0 |  |  |  | znížená |  | 0 | 0 | 0 | 0 | 0 | 16 | K | 2 |  |  |  | ROZPOCET | 0 | 0 | 0 | 0 | 0 | 2 | 0 | 16 | -1017666579
| D | 713 | Izolácie tepelné |  |  |  | 0 | [5 empty] | 0 |  | 0.13049 |  | 0 | 2 | D | 1 |  |  |  | ROZPOCET | [6 empty] | 0
207 | K | 713132132 | Montáž tepelnej izolácie stien polystyrénom, celoplošným prilepením | m2 | 19.525 |  | 0 |  |  |  | znížená |  | 0 | 0.005 | 0.097625 | 0 | 0 | 16 | K | 2 |  |  |  | ROZPOCET | 0 | 0 | 0 | 0 | 0 | 2 | 0 | 16 | 1704049333
| VV |  | "SO 1.11 | [15 empty] | VV | 2 | 1 | True | 0 | ROZPOCET
| VV |  | 0,55*(32,7+2,8) |  | 19.525 | [13 empty] | VV | 2 | 2 | True | 0 | ROZPOCET
| VV |  | Súčet |  | 19.525 | [13 empty] | VV | 2 | 4 | True | 1 | ROZPOCET
208 | M | 283750000700r | Doska extrudovaného polystyrénu hr. 50 mm, zateplenie soklov, suterénov, podláh | m2 | 21.908 |  | 0 |  |  |  | znížená |  | 0 | 0.0015 | 0.032862 | 0 | 0 | 32 | M | 2 |  |  |  | ROZPOCET | 0 | 0 | 0 | 0 | 0 | 2 | 0 | 16 | -883983150
| VV |  | "SO 1.11 | [15 empty] | VV | 2 | 1 | True | 0 | ROZPOCET
| VV |  | 0,55*(32,7+2,8)*1,1 |  | 21.478 | [13 empty] | VV | 2 | 2 | True | 0 | ROZPOCET
| VV |  | Súčet |  | 21.478 | [13 empty] | VV | 2 | 4 | True | 1 | ROZPOCET
| VV |  | 21,478*1,02 'Prepočítané koeficientom množstva |  | 21.908 | [13 empty] | VV | 2 | 2 | False | 1 | ROZPOCET
209 | K | 998713201 | Presun hmôt pre izolácie tepelné v objektoch výšky do 6 m | % |  |  | 0 |  |  |  | znížená |  | 0 | 0 | 0 | 0 | 0 | 16 | K | 2 |  |  |  | ROZPOCET | 0 | 0 | 0 | 0 | 0 | 2 | 0 | 16 | -1795063733

## SO 02 - Multifunkčné š...
[9 empty] | >> skryté stĺpce << | [9 empty] | {e8ae945b-b80f-42e9-8db3-faf1f828f7d1} | [5 empty] | BI | 667 | 2
[19 empty] | 0 | [5 empty] | MI | 3805 | 2
| KRYCÍ LIST ROZPOČTU | [8 empty] | v --- nižšie sa nachádzajú doplnkové a pomocné údaje k zostavám --- v | [8 empty] | False | [5 empty] | prebyt_zem | 1140,88 | 2
[25 empty] | VI | 810 | 2
Stavba:
Rekonštrukcia Areálu ZŠ s materskou školou Spartakovská v Trnave
Objekt:
SO 02 - Multifunkčné športové ihriská
| JKSO: |  |  |  |  | KS:
| Miesto: |  |  |  |  | Dátum: | 31. 3. 2021
| Objednávateľ: |  |  |  |  | IČO:
|  | Mesto Trnava |  |  |  | IČ DPH:
| Zhotoviteľ: |  |  |  |  | IČO: | Vyplň údaj
|  | Vyplň údaj |  |  |  | IČ DPH: | Vyplň údaj
| Projektant: |  |  |  |  | IČO:
|  | Ing. Ivana Štigová Kučírková, MSc. |  |  |  | IČ DPH:
| Spracovateľ: |  |  |  |  | IČO:
|  | Rosoft, s.r.o. |  |  |  | IČ DPH:
Poznámka:
| Náklady z rozpočtu | [5 empty] | 0
| Ostatné náklady | [5 empty] | 0
| Zákonný poplatok | [5 empty] | 0
| Cena bez DPH | [5 empty] | 0
|  |  | Základ dane |  |  | Sadzba dane | Výška dane
| DPH | základná | 0 |  |  | 20% | 0
|  | znížená | 0 |  |  | 20% | 0
|  | zákl. prenesená | 0 |  |  | 20% | 0
|  | zníž. prenesená | 0 |  |  | 20% | 0
|  | nulová | 0 |  |  | 0% | 0
| Cena s DPH |  |  | v | EUR |  | 0
| Projektant |  |  | Spracovateľ
| Dátum a podpis: |  | Pečiatka | Dátum a podpis: |  |  | Pečiatka
| Objednávateľ |  |  | Zhotoviteľ
| Dátum a podpis: |  | Pečiatka | Dátum a podpis: |  |  | Pečiatka
REKAPITULÁCIA ROZPOČTU
Stavba:
Rekonštrukcia Areálu ZŠ s materskou školou Spartakovská v Trnave
Objekt:
SO 02 - Multifunkčné športové ihriská
Miesto: | [5 empty] | Dátum: | 31. 3. 2021
Objednávateľ: |  |  | Mesto Trnava |  |  | Projektant: | Ing. Ivana Štigová Kučírková, MSc.
Zhotoviteľ: |  |  | Vyplň údaj |  |  | Spracovateľ: | Rosoft, s.r.o.
Kód dielu - Popis | [6 empty] | Cena celkom [EUR]
1) Náklady z rozpočtu | [6 empty] | 0 | [12 empty] | -1
| HSV - Práce a dodávky HSV | [5 empty] | 0
| 1 - Zemné práce | [5 empty] | 0
| 2 - Zakladanie | [5 empty] | 0
| 5 - Komunikácie | [5 empty] | 0
| 9 - Ostatné konštrukcie a práce-búranie | [5 empty] | 0
| 99 - Presun hmôt HSV | [5 empty] | 0
| PSV - Práce a dodávky PSV | [5 empty] | 0
| 767 - Konštrukcie doplnkové kovové | [5 empty] | 0
| 783 - Nátery | [5 empty] | 0
| OST - Ostatné | [5 empty] | 0
2) Ostatné náklady | [6 empty] | 0 |  |  |  | DPH
| GZS | [5 empty] | 0 |  |  |  | znížená | [12 empty] | VRN |  |  |  | 0 | 0 | 0 | 0 | 0 | 2
| Projektové práce | [5 empty] | 0 |  |  |  | znížená | [12 empty] | VRN |  |  |  | 0 | 0 | 0 | 0 | 0 | 2
| Sťažené podmienky | [5 empty] | 0 |  |  |  | znížená | [12 empty] | VRN |  |  |  | 0 | 0 | 0 | 0 | 0 | 2
| Vplyv prostredia | [5 empty] | 0 |  |  |  | znížená | [12 empty] | VRN |  |  |  | 0 | 0 | 0 | 0 | 0 | 2
| Iné VRN | [5 empty] | 0 |  |  |  | znížená | [12 empty] | VRN |  |  |  | 0 | 0 | 0 | 0 | 0 | 2
| Kompletačná činnosť | [5 empty] | 0 |  |  |  | znížená | [12 empty] | KOMPLETACNA |  |  |  | 0 | 0 | 0 | 0 | 0 | 2
Celkové náklady za stavbu 1) + 2) | [6 empty] | 0
ROZPOČET
Stavba:
Rekonštrukcia Areálu ZŠ s materskou školou Spartakovská v Trnave
Objekt:
SO 02 - Multifunkčné športové ihriská
Miesto: | [5 empty] | Dátum: | 31. 3. 2021
Objednávateľ: |  |  | Mesto Trnava |  |  | Projektant: | Ing. Ivana Štigová Kučírková, MSc.
Zhotoviteľ: |  |  | Vyplň údaj |  |  | Spracovateľ: | Rosoft, s.r.o.
PČ | Typ | Kód | Popis | MJ | Množstvo | J.cena [EUR] | Cena celkom [EUR] | Cenová sústava |  |  | DPH | J. Nh [h] | Nh celkom [h] | J. hmotnosť [t] | Hmotnosť celkom [t] | J. suť [t] | Suť Celkom [t]
Náklady z rozpočtu | [6 empty] | 0 | [5 empty] | 0 |  | 8639.0817 |  | 3540.579 |  | D | -1 | [13 empty] | 0
| D | HSV | Práce a dodávky HSV |  |  |  | 0 | [5 empty] | 0 |  | 8638.7288 |  | 3540.579 | 1 | D | 0 |  |  |  | ROZPOCET | [9 empty] | 0
| D | 1 | Zemné práce |  |  |  | 0 | [5 empty] | 0 |  | 0 |  | 3512.067 | 1 | D | 1 |  |  |  | ROZPOCET | [9 empty] | 0
1 | K | 113107222r | Odstránenie krytu v ploche nad 200 m2 z škváry - antuky, hr. 100 do 200 mm, -0,23500t | m2 | 1710 |  | 0 |  |  |  | znížená |  | 0 | 0 | 0 | 0.235 | 401.85 | 4 | K | 2 |  |  |  | ROZPOCET |  |  |  | 0 | 0 | 0 | 0 | 0 | 2 | 0 | 4 | 904005236
| VV |  | "škvára/antuka | [15 empty] | VV | 2 | 1 | True | 0 | ROZPOCET
| VV |  | 1710 |  | 1710 | [13 empty] | VV | 2 | 2 | True | 0 | ROZPOCET
| VV |  | Súčet |  | 1710 | [13 empty] | VV | 2 | 4 | True | 1 | ROZPOCET
2 | K | 113107242 | Odstránenie krytu asfaltového v ploche nad 200 m2, hr. nad 50 do 100 mm, -0,18100t | m2 | 3377 |  | 0 |  |  |  | znížená |  | 0 | 0 | 0 | 0.181 | 611.237 | 4 | K | 2 |  |  |  | ROZPOCET |  |  |  | 0 | 0 | 0 | 0 | 0 | 2 | 0 | 4 | 1793225068
| VV |  | "betónová/asfaltová spevnená plocha | [15 empty] | VV | 2 | 1 | True | 0 | ROZPOCET
| VV |  | 3377 |  | 3377 | [13 empty] | VV | 2 | 2 | True | 0 | ROZPOCET
| VV |  | Súčet |  | 3377 | [13 empty] | VV | 2 | 4 | True | 1 | ROZPOCET
| VV |  | "Pripadnu alternativu frezovania a odseparovania vyzisku -zohladni tendrovy uchadzac v jednotkovych cenach zadanych poloziek burania a poplatku | [15 empty] | VV | 2 | 1 | True | 0 | ROZPOCET
| VV |  | za skladku bitumenov | [15 empty] | VV | 2 | 1 | True | 0 | ROZPOCET
3 | K | 113307212 | Odstránenie podkladu v ploche nad 200 m2 z kameniva ťaženého, hr. vrstvy 100 do 200 mm, -0,24000t | m2 | 3377 |  | 0 |  |  |  | znížená |  | 0 | 0 | 0 | 0.24 | 810.48 | 4 | K | 2 |  |  |  | ROZPOCET |  |  |  | 0 | 0 | 0 | 0 | 0 | 2 | 0 | 4 | -360096212
| VV |  | "betónová/asfaltová spevnená plocha | [15 empty] | VV | 2 | 1 | True | 0 | ROZPOCET
| VV |  | 3377 |  | 3377 | [13 empty] | VV | 2 | 2 | True | 1 | ROZPOCET
4 | K | 113307232 | Odstránenie podkladu v ploche nad 200 m2 z betónu prostého, hr. vrstvy nad 150 do 300 mm, -0,50000t | m2 | 3377 |  | 0 |  |  |  | znížená |  | 0 | 0 | 0 | 0.5 | 1688.5 | 4 | K | 2 |  |  |  | ROZPOCET |  |  |  | 0 | 0 | 0 | 0 | 0 | 2 | 0 | 4 | 436812897
| VV |  | "betónová/asfaltová spevnená plocha | [15 empty] | VV | 2 | 1 | True | 0 | ROZPOCET
| VV |  | 3377 |  | 3377 | [13 empty] | VV | 2 | 2 | True | 0 | ROZPOCET
| VV |  | Súčet |  | 3377 | [13 empty] | VV | 2 | 4 | True | 1 | ROZPOCET
5 | K | 122201103 | Odkopávka a prekopávka nezapažená v hornine 3, nad 1000 do 10000 m3 | m3 | 1111.5 |  | 0 |  |  |  | znížená |  | 0 | 0 | 0 | 0 | 0 | 4 | K | 2 |  |  |  | ROZPOCET |  |  |  | 0 | 0 | 0 | 0 | 0 | 2 | 0 | 4 | 1160458561
| VV |  | "škvára/antuka | [15 empty] | VV | 2 | 1 | True | 0 | ROZPOCET
| VV |  | (0,4-0,15)*1710 |  | 427.5 | [13 empty] | VV | 2 | 2 | True | 0 | ROZPOCET
| VV |  | "vegetacna plocha | [15 empty] | VV | 2 | 1 | True | 0 | ROZPOCET
| VV |  | 0,4*1710 |  | 684 | [13 empty] | VV | 2 | 2 | True | 0 | ROZPOCET
| VV |  | Súčet |  | 1111.5 | [13 empty] | VV | 2 | 4 | True | 1 | ROZPOCET
6 | K | 122201109 | Odkopávky a prekopávky nezapažené. Príplatok k cenám za lepivosť horniny 3 | m3 | 1111.5 |  | 0 |  |  |  | znížená |  | 0 | 0 | 0 | 0 | 0 | 4 | K | 2 |  |  |  | ROZPOCET |  |  |  | 0 | 0 | 0 | 0 | 0 | 2 | 0 | 4 | 1261949844
7 | K | 131201101 | Výkop nezapaženej jamy v hornine 3, do 100 m3 | m3 | 12.96 |  | 0 |  |  |  | znížená |  | 0 | 0 | 0 | 0 | 0 | 4 | K | 2 |  |  |  | ROZPOCET |  |  |  | 0 | 0 | 0 | 0 | 0 | 2 | 0 | 4 | -120571997
| VV |  | "premiestnenie ochranne siete 2.3 | [15 empty] | VV | 2 | 1 | True | 0 | ROZPOCET
| VV |  | 0,4*1,2*0,9*15*2 |  | 12.96 | [13 empty] | VV | 2 | 2 | True | 0 | ROZPOCET
| VV |  | Súčet |  | 12.96 | [13 empty] | VV | 2 | 4 | True | 1 | ROZPOCET
8 | K | 131201109 | Hĺbenie nezapažených jám a zárezov. Príplatok za lepivosť horniny 3 | m3 | 12.96 |  | 0 |  |  |  | znížená |  | 0 | 0 | 0 | 0 | 0 | 4 | K | 2 |  |  |  | ROZPOCET |  |  |  | 0 | 0 | 0 | 0 | 0 | 2 | 0 | 4 | 1679001499
9 | K | 132201101 | Výkop ryhy do šírky 600 mm v horn.3 do 100 m3 | m3 | 16.42 |  | 0 |  |  |  | znížená |  | 0 | 0 | 0 | 0 | 0 | 4 | K | 2 |  |  |  | ROZPOCET |  |  |  | 0 | 0 | 0 | 0 | 0 | 2 | 0 | 4 | -1831799753
| VV |  | "drenazna ryha | [15 empty] | VV | 2 | 1 | True | 0 | ROZPOCET
| VV |  | 0,4*0,5*(31,9+7+5+7+31,2) |  | 16.42 | [13 empty] | VV | 2 | 2 | True | 0 | ROZPOCET
| VV |  | Súčet |  | 16.42 | [13 empty] | VV | 2 | 4 | True | 1 | ROZPOCET
10 | K | 132201109 | Hĺbenie rýh šírky do 600 mm zapažených i nezapažených s urovnaním dna. Príplatok k cene za lepivosť horniny 3 | m3 | 16.42 |  | 0 |  |  |  | znížená |  | 0 | 0 | 0 | 0 | 0 | 4 | K | 2 |  |  |  | ROZPOCET |  |  |  | 0 | 0 | 0 | 0 | 0 | 2 | 0 | 4 | -897403859
11 | K | 162501142 | Vodorovné premiestnenie výkopku po spevnenej ceste z horniny tr.1-4, nad 1000 do 10000 m3 na vzdialenosť do 3000 m | m3 | 1140.88 |  | 0 |  |  |  | znížená |  | 0 | 0 | 0 | 0 | 0 | 4 | K | 2 |  |  |  | ROZPOCET |  |  |  | 0 | 0 | 0 | 0 | 0 | 2 | 0 | 4 | 246537522
| VV |  | 1111,5+12,96+16,42 |  | 1140.88 | [13 empty] | VV | 2 | 2 | True | 0 | ROZPOCET
| VV | prebyt_zem | Medzisúčet |  | 1140.88 | [13 empty] | VV | 2 | 3 | True | 0 | ROZPOCET
| VV |  | Súčet |  | 1140.88 | [13 empty] | VV | 2 | 4 | True | 1 | ROZPOCET
12 | K | 162501143 | Vodorovné premiestnenie výkopku po spevnenej ceste z horniny tr.1-4, nad 1000 do 10000 m3, príplatok k cene za každých ďalšich a začatých 1000 m | m3 | 2281.76 |  | 0 |  |  |  | znížená |  | 0 | 0 | 0 | 0 | 0 | 4 | K | 2 |  |  |  | ROZPOCET |  |  |  | 0 | 0 | 0 | 0 | 0 | 2 | 0 | 4 | 1620482872
| VV |  | prebyt_zem*(5-3) |  | 2281.76 | [13 empty] | VV | 2 | 2 | True | 1 | ROZPOCET
13 | K | 171209002 | Poplatok za skladovanie - výkopová | t | 1939.496 |  | 0 |  |  |  | znížená |  | 0 | 0 | 0 | 0 | 0 | 4 | K | 2 |  |  |  | ROZPOCET |  |  |  | 0 | 0 | 0 | 0 | 0 | 2 | 0 | 4 | -211721391
| VV |  | prebyt_zem*1,7 |  | 1939.496 | [13 empty] | VV | 2 | 2 | True | 1 | ROZPOCET
14 | K | 171209002rz | Zákonný poplatok - zemina výkopová | t | 1939.496 |  | 0 |  |  |  | znížená |  | 0 | 0 | 0 | 0 | 0 | 4 | K | 2 |  |  |  | ROZPOCET |  |  |  | 0 | 0 | 0 | 0 | 0 | 2 | 0 | 4 | 1116648932
| VV |  | prebyt_zem*1,7 |  | 1939.496 | [13 empty] | VV | 2 | 2 | True | 1 | ROZPOCET
15 | K | 175101101 | Obsyp potrubia sypaninou z vhodných hornín 1 až 4 bez prehodenia sypaniny | m3 | 8.978 |  | 0 |  |  |  | znížená |  | 0 | 0 | 0 | 0 | 0 | 4 | K | 2 |  |  |  | ROZPOCET |  |  |  | 0 | 0 | 0 | 0 | 0 | 2 | 0 | 4 | -729072824
| VV |  | "drenazna ryha -pre DN mimo ihriska | [15 empty] | VV | 2 | 1 | True | 0 | ROZPOCET
| VV |  | 0,4*(0,5-0,05)*(31,9+7+5+7+31,2) |  | 14.778 | [13 empty] | VV | 2 | 2 | True | 0 | ROZPOCET
| VV |  | -3,14*0,15*0,15*(31,9+7+5+7+31,2) |  | -5.8 | [13 empty] | VV | 2 | 2 | True | 0 | ROZPOCET
| VV |  | Súčet |  | 8.978 | [13 empty] | VV | 2 | 4 | True | 1 | ROZPOCET
16 | M | 5833749700 | Drenážny štrk, vrátane dopravy | m3 | 8.978 |  | 0 |  |  |  | znížená |  | 0 | 0 | 0 | 0 | 0 | 8 | M | 2 |  |  |  | ROZPOCET |  |  |  | 0 | 0 | 0 | 0 | 0 | 2 | 0 | 4 | -908495703
17 | K | 181101102R | Úprava pláne v hornine 1-4 so zhutnením 35Mpa | m2 | 5282 |  | 0 |  |  |  | znížená |  | 0 | 0 | 0 | 0 | 0 | 4 | K | 2 |  |  |  | ROZPOCET |  |  |  | 0 | 0 | 0 | 0 | 0 | 2 | 0 | 4 | 788181008
| VV |  | BI+VI+MI |  | 5282 | [13 empty] | VV | 2 | 2 | True | 0 | ROZPOCET
| VV |  | Súčet |  | 5282 | [13 empty] | VV | 2 | 4 | True | 1 | ROZPOCET
| D | 2 | Zakladanie |  |  |  | 0 | [5 empty] | 0 |  | 51.4655 |  | 0 | 1 | D | 1 |  |  |  | ROZPOCET | [9 empty] | 0
18 | K | 211971110 | Zhotovenie opláštenia výplne z geotextílie, v ryhe alebo v záreze so stenami šikmými o skl. do 1:2,5 | m2 | 322.533 |  | 0 |  |  |  | znížená |  | 0 | 0.00018 | 0.058056 | 0 | 0 | 4 | K | 2 |  |  |  | ROZPOCET |  |  |  | 0 | 0 | 0 | 0 | 0 | 2 | 0 | 4 | -297896570
| VV |  | 2*3,14*0,05*1*691,086 |  | 217.001 | [13 empty] | VV | 2 | 2 | True | 0 | ROZPOCET
| VV |  | 2*3,14*0,15*1*112,03 |  | 105.532 | [13 empty] | VV | 2 | 2 | True | 0 | ROZPOCET
| VV |  | Súčet |  | 322.533 | [13 empty] | VV | 2 | 4 | True | 1 | ROZPOCET
19 | M | 693110001100 | Geotextília polypropylénová, netkaná, | m2 | 370.913 |  | 0 |  |  |  | znížená |  | 0 | 0.0002 | 0.074183 | 0 | 0 | 8 | M | 2 |  |  |  | ROZPOCET |  |  |  | 0 | 0 | 0 | 0 | 0 | 2 | 0 | 4 | 1089197435
| VV |  | 322,533*1,15 |  | 370.913 | [13 empty] | VV | 2 | 2 | True | 1 | ROZPOCET
20 | K | 212572111 | Lôžko pre trativod zo štrkopiesku triedeného | m3 | 1.642 |  | 0 |  |  |  | znížená |  | 0 | 1.9205 | 3.1535 | 0 | 0 | 4 | K | 2 |  |  |  | ROZPOCET |  |  |  | 0 | 0 | 0 | 0 | 0 | 2 | 0 | 4 | -41701583
| VV |  | "drenazna ryha -pre DN mimo ihriska | [15 empty] | VV | 2 | 1 | True | 0 | ROZPOCET
| VV |  | 0,4*0,05*(31,9+7+5+7+31,2) |  | 1.642 | [13 empty] | VV | 2 | 2 | True | 0 | ROZPOCET
| VV |  | Súčet |  | 1.642 | [13 empty] | VV | 2 | 4 | True | 1 | ROZPOCET
21 | K | 212711115 | Trativod z rúr z prostého betónu bez lôžka, vnútorného priemeru rúrok 300 mm | m | 112.03 |  | 0 |  |  |  | znížená |  | 0 | 0.10609 | 11.8853 | 0 | 0 | 4 | K | 2 |  |  |  | ROZPOCET |  |  |  | 0 | 0 | 0 | 0 | 0 | 2 | 0 | 4 | 892463245
| VV |  | 38,06+13,23+10,1+13,23+37,41 |  | 112.03 | [13 empty] | VV | 2 | 2 | True | 1 | ROZPOCET
22 | K | 212755114 | Trativod z drenážnych rúrok bez lôžka, vnútorného priem. rúrok 100 mm | m | 691.86 |  | 0 |  |  |  | znížená |  | 0 | 0.00992 | 6.8633 | 0 | 0 | 4 | K | 2 |  |  |  | ROZPOCET |  |  |  | 0 | 0 | 0 | 0 | 0 | 2 | 0 | 4 | 571221549
| VV |  | 2*(20,67*13+20,11*2+18,5*2) |  | 691.86 | [13 empty] | VV | 2 | 2 | True | 1 | ROZPOCET
23 | K | 275313611 | Betón základových pätiek, prostý tr. C 16/20 | m3 | 13.414 |  | 0 |  |  |  | znížená |  | 0 | 2.1941 | 29.4313 | 0 | 0 | 4 | K | 2 |  |  |  | ROZPOCET |  |  |  | 0 | 0 | 0 | 0 | 0 | 2 | 0 | 4 | -562124294
| VV |  | "premiestnenie ochranne siete 2.3 | [15 empty] | VV | 2 | 1 | True | 0 | ROZPOCET
| VV |  | 0,4*1,2*0,9*15*2*1,035 |  | 13.414 | [13 empty] | VV | 2 | 2 | True | 0 | ROZPOCET
| VV |  | Súčet |  | 13.414 | [13 empty] | VV | 2 | 4 | True | 1 | ROZPOCET
| VV |  | "stratne na beton na terne 3,5% | [15 empty] | VV | 2 | 1 | True | 0 | ROZPOCET
| D | 5 | Komunikácie |  |  |  | 0 | [5 empty] | 0 |  | 8482.0559 |  | 0 | 1 | D | 1 |  |  |  | ROZPOCET | [9 empty] | 0
24 | K | 564811111 | Podklad zo štrkodrviny fr. 0-32 s rozprestretím a zhutnením, po zhutnení hr. 50 mm | m2 | 9087 |  | 0 |  |  |  | znížená |  | 0 | 0.0982 | 892.3434 | 0 | 0 | 4 | K | 2 |  |  |  | ROZPOCET |  |  |  | 0 | 0 | 0 | 0 | 0 | 2 | 0 | 4 | 5572989
| VV |  | BI+VI+MI |  | 5282 | [13 empty] | VV | 2 | 2 | True | 0 | ROZPOCET
| VV |  | "pod drenaz | [15 empty] | VV | 2 | 1 | True | 0 | ROZPOCET
| VV |  | mi |  | 3805 | [13 empty] | VV | 2 | 2 | True | 0 | ROZPOCET
| VV |  | Súčet |  | 9087 | [13 empty] | VV | 2 | 4 | True | 1 | ROZPOCET
25 | K | 564831111 | Podklad zo štrkodrviny fr. 16-32 s rozprestretím a zhutnením, po zhutnení hr. 100 mm | m2 | 5282 |  | 0 |  |  |  | znížená |  | 0 | 0.18907 | 998.6677 | 0 | 0 | 4 | K | 2 |  |  |  | ROZPOCET |  |  |  | 0 | 0 | 0 | 0 | 0 | 2 | 0 | 4 | 1881317069
| VV |  | BI+VI+MI |  | 5282 | [13 empty] | VV | 2 | 2 | True | 1 | ROZPOCET
26 | K | 564851111r | Podklad zo štrkodrviny fr. 32-63 s rozprestrením a zhutnením, hr.po zhutnení 150 mm | m2 | 5282 |  | 0 |  |  |  | znížená |  | 0 | 0.27994 | 1478.6431 | 0 | 0 | 4 | K | 2 |  |  |  | ROZPOCET |  |  |  | 0 | 0 | 0 | 0 | 0 | 2 | 0 | 4 | -528839768
| VV |  | BI+VI+MI |  | 5282 | [13 empty] | VV | 2 | 2 | True | 0 | ROZPOCET
| VV |  | Súčet |  | 5282 | [13 empty] | VV | 2 | 4 | True | 1 | ROZPOCET
27 | K | 564871111r | Podklad zo štrkodrviny fr. 8-16 s rozprestretím a zhutnením, po zhutnení hr. 270 mm | m2 | 3805 |  | 0 |  |  |  | znížená |  | 0 | 0.46166 | 1756.6163 | 0 | 0 | 4 | K | 2 |  |  |  | ROZPOCET |  |  |  | 0 | 0 | 0 | 0 | 0 | 2 | 0 | 4 | -1755024604
| VV |  | "zasyp drenazi -0,5% spad | [15 empty] | VV | 2 | 1 | True | 0 | ROZPOCET
| VV |  | MI |  | 3805 | [13 empty] | VV | 2 | 2 | True | 0 | ROZPOCET
| VV |  | Súčet |  | 3805 | [13 empty] | VV | 2 | 4 | True | 1 | ROZPOCET
28 | K | 573131101 | Postrek asfaltový infiltračný s posypom kamenivom z cestnej emulzie v množstve 0,60 kg/m2 | m2 | 5282 |  | 0 |  |  |  | znížená |  | 0 | 0.00561 | 29.632 | 0 | 0 | 4 | K | 2 |  |  |  | ROZPOCET |  |  |  | 0 | 0 | 0 | 0 | 0 | 2 | 0 | 4 | 1324009521
| VV |  | BI+VI+MI |  | 5282 | [13 empty] | VV | 2 | 2 | True | 1 | ROZPOCET
29 | K | 573231105 | Postrek asfaltový spojovací bez posypu kamenivom z cestnej emulzie v množstve 0,30 kg/m2 | m2 | 4540 |  | 0 |  |  |  | znížená |  | 0 | 0.00031 | 1.4074 | 0 | 0 | 4 | K | 2 |  |  |  | ROZPOCET |  |  |  | 0 | 0 | 0 | 0 | 0 | 2 | 0 | 4 | 1987072150
| VV |  | BI+VI+MI |  | 5282 | [13 empty] | VV | 2 | 2 | True | 0 | ROZPOCET
| VV |  | "SBR Granulat | [15 empty] | VV | 2 | 1 | True | 0 | ROZPOCET
| VV |  | -742 |  | -742 | [13 empty] | VV | 2 | 2 | True | 0 | ROZPOCET
| VV |  | Súčet |  | 4540 | [13 empty] | VV | 2 | 4 | True | 1 | ROZPOCET
30 | K | 577134111 | Asfaltový betón vrstva obrusná PA 8 O v pruhu š. do 3 m z nemodifik. asfaltu tr. II, po zhutnení hr. 40 mm | m2 | 4540 |  | 0 |  |  |  | znížená |  | 0 | 0.10373 | 470.9342 | 0 | 0 | 4 | K | 2 |  |  |  | ROZPOCET |  |  |  | 0 | 0 | 0 | 0 | 0 | 2 | 0 | 4 | -1311804033
| VV |  | BI+VI+MI |  | 5282 | [13 empty] | VV | 2 | 2 | True | 0 | ROZPOCET
| VV |  | "SBR Granulat | [15 empty] | VV | 2 | 1 | True | 0 | ROZPOCET
| VV |  | -742 |  | -742 | [13 empty] | VV | 2 | 2 | True | 0 | ROZPOCET
| VV |  | Súčet |  | 4540 | [13 empty] | VV | 2 | 4 | True | 1 | ROZPOCET
31 | K | 577144231 | Asfaltový betón vrstva obrusná alebo ložná PA 11-16 v pruhu š. do 3 m z nemodifik. asfaltu tr. II, po zhutnení hr. 50 mm | m2 | 5282 |  | 0 |  |  |  | znížená |  | 0 | 0.12966 | 684.8641 | 0 | 0 | 4 | K | 2 |  |  |  | ROZPOCET |  |  |  | 0 | 0 | 0 | 0 | 0 | 2 | 0 | 4 | 429452205
| VV |  | BI+VI+MI |  | 5282 | [13 empty] | VV | 2 | 2 | True | 1 | ROZPOCET
32 | K | 581130313r | Polyuretánový trvalo elastický povrch (PU spojivo a granulát z recyklovanej gumy frakcie 1 - 4 mm a vrstva PU tmelu) hr. 10mm, aplikácia špeciálnym finišérom | m2 | 1420 |  | 0 |  |  |  | znížená |  | 0 | 0.41063 | 583.0946 | 0 | 0 | 4 | K | 2 |  |  |  | ROZPOCET |  |  |  | 0 | 0 | 0 | 0 | 0 | 2 | 0 | 4 | 1334110930
| K | 581130313r6 | Štruktúrovaný striekaný vodonepriepustný EPDM povrch hr. 3mm (vrstva PU spojiva s EPDM granulátom frakcie 1 - 4 mm.) - RAL 3016 | m2 | 1420 |  | 0
| VV |  | "atleticka draha | [15 empty] | VV | 2 | 1 | True | 0 | ROZPOCET
| VV |  | 1420 |  | 1420 | [13 empty] | VV | 2 | 2 | True | 0 | ROZPOCET
| VV |  | Súčet |  | 1420 | [13 empty] | VV | 2 | 4 | True | 1 | ROZPOCET
33 | K | 581130313r1 | Polyuretánový vodopriepustný trvalo elastický povrch,celofarebný granulát EPDM hr. 10mm - RAL 1002 | m2 | 952 |  | 0 |  |  |  | znížená |  | 0 | 0.41063 | 390.9198 | 0 | 0 | 4 | K | 2 |  |  |  | ROZPOCET |  |  |  | 0 | 0 | 0 | 0 | 0 | 2 | 0 | 4 | 2039105018
| VV |  | "multifunkcne ihrisko | [15 empty] | VV | 2 | 1 | True | 0 | ROZPOCET
| VV |  | 48+742 |  | 790 | [13 empty] | VV | 2 | 2 | True | 0 | ROZPOCET
| VV |  | "volejbalove + basketbalové ihrisko | [15 empty] | VV | 2 | 1 | True | 0 | ROZPOCET
| VV |  | 162 |  | 162 | [13 empty] | VV | 2 | 2 | True | 0 | ROZPOCET
| VV |  | Súčet |  | 952 | [13 empty] | VV | 2 | 4 | True | 1 | ROZPOCET
34 | K | 581130313r2 | Polyuretánový vodopriepustný trvalo elastický povrch,celofarebný granulát EPDM hr. 10mm - RAL 6021 | m2 | 2112 |  | 0 |  |  |  | znížená |  | 0 | 0.41063 | 867.2506 | 0 | 0 | 4 | K | 2 |  |  |  | ROZPOCET |  |  |  | 0 | 0 | 0 | 0 | 0 | 2 | 0 | 4 | 1857353096
| VV |  | "multifunkcne ihrisko | [15 empty] | VV | 2 | 1 | True | 0 | ROZPOCET
| VV |  | 1595 |  | 1595 | [13 empty] | VV | 2 | 2 | True | 0 | ROZPOCET
| VV |  | "volejbalove + basketbalové ihrisko | [15 empty] | VV | 2 | 1 | True | 0 | ROZPOCET
| VV |  | 517 |  | 517 | [13 empty] | VV | 2 | 2 | True | 0 | ROZPOCET
| VV |  | Súčet |  | 2112 | [13 empty] | VV | 2 | 4 | True | 1 | ROZPOCET
35 | K | 581130313r3 | Polyuretánový vodopriepustný trvalo elastický povrch,celofarebný granulát EPDM hr. 10mm - RAL 2008 | m2 | 378 |  | 0 |  |  |  | znížená |  | 0 | 0.41063 | 155.2181 | 0 | 0 | 4 | K | 2 |  |  |  | ROZPOCET |  |  |  | 0 | 0 | 0 | 0 | 0 | 2 | 0 | 4 | -1137262132
| VV |  | "volejbalove + basketbalové ihrisko | [15 empty] | VV | 2 | 1 | True | 0 | ROZPOCET
| VV |  | 378 |  | 378 | [13 empty] | VV | 2 | 2 | True | 0 | ROZPOCET
| VV |  | Súčet |  | 378 | [13 empty] | VV | 2 | 4 | True | 1 | ROZPOCET
36 | K | 581130313r4 | Polyuretánový vodopriepustný trvalo elastický povrch,celofarebný granulát EPDM hr. 10mm - RAL 5015 | m2 | 258 |  | 0 |  |  |  | znížená |  | 0 | 0.41063 | 105.9425 | 0 | 0 | 4 | K | 2 |  |  |  | ROZPOCET |  |  |  | 0 | 0 | 0 | 0 | 0 | 2 | 0 | 4 | -1701782587
| VV |  | "volejbalove + basketbalové ihrisko | [15 empty] | VV | 2 | 1 | True | 0 | ROZPOCET
| VV |  | 258 |  | 258 | [13 empty] | VV | 2 | 2 | True | 0 | ROZPOCET
| VV |  | Súčet |  | 258 | [13 empty] | VV | 2 | 4 | True | 1 | ROZPOCET
37 | K | 581130313r5 | Polyuretánový vodopriepustný trvalo elastický povrch,celofarebný granulát EPDM hr. 10mm - RAL 4005 | m2 | 162 |  | 0 |  |  |  | znížená |  | 0 | 0.41063 | 66.5221 | 0 | 0 | 4 | K | 2 |  |  |  | ROZPOCET |  |  |  | 0 | 0 | 0 | 0 | 0 | 2 | 0 | 4 | -259295022
| VV |  | "volejbalove + basketbalové ihrisko | [15 empty] | VV | 2 | 1 | True | 0 | ROZPOCET
| VV |  | 162 |  | 162 | [13 empty] | VV | 2 | 2 | True | 0 | ROZPOCET
| VV |  | Súčet |  | 162 | [13 empty] | VV | 2 | 4 | True | 1 | ROZPOCET
38 | K | 577144331r | Čiarovanie ihrísk - šírka čiar=5cm (všetky ihriská okrem futbalového) | m | 2017 |  | 0 |  |  |  | znížená |  | 0 | 0 | 0 | 0 | 0 | 4 | K | 2 |  |  |  | ROZPOCET |  |  |  | 0 | 0 | 0 | 0 | 0 | 2 | 0 | 4 | -250989272
| K | 577144331r1 | Čiarovanie ihrísk - šírka čiar futbalové ihrisko=10cm | m | 308 |  | 0
39 | K | 589100012r | M+D Športového povrchu polyuretánového čierneho SBR hr. 40mm | m2 | 742 |  | 0 |  |  |  | znížená |  | 0 | 0 | 0 | 0 | 0 | 4 | K | 2 |  |  |  | ROZPOCET |  |  |  | 0 | 0 | 0 | 0 | 0 | 2 | 0 | 4 | -1355367374
| VV |  | "multifunkcne ihrisko | [15 empty] | VV | 2 | 1 | True | 0 | ROZPOCET
| VV |  | 742 |  | 742 | [13 empty] | VV | 2 | 2 | True | 0 | ROZPOCET
| VV |  | Súčet |  | 742 | [13 empty] | VV | 2 | 4 | True | 1 | ROZPOCET
| D | 9 | Ostatné konštrukcie a práce-búranie |  |  |  | 0 | [5 empty] | 0 |  | 105.2074 |  | 28.512 | 1 | D | 1 |  |  |  | ROZPOCET | [9 empty] | 0
40 | K | 916561111 | Osadenie záhon. alebo parkového obrubníka betón., do lôžka z bet. pros. tr. C 10/12,5 s bočnou oporou | m | 473 |  | 0 |  |  |  | znížená |  | 0 | 0.09793 | 46.3209 | 0 | 0 | 4 | K | 2 |  |  |  | ROZPOCET |  |  |  | 0 | 0 | 0 | 0 | 0 | 2 | 0 | 4 | 1694682860
| VV |  | "multif. ihrisko | [15 empty] | VV | 2 | 1 | True | 0 | ROZPOCET
| VV |  | 261 |  | 261 | [13 empty] | VV | 2 | 2 | True | 0 | ROZPOCET
| VV |  | "volejbalove ihrisko | [15 empty] | VV | 2 | 1 | True | 0 | ROZPOCET
| VV |  | 106 |  | 106 | [13 empty] | VV | 2 | 2 | True | 0 | ROZPOCET
| VV |  | "basketbalove ihrisko | [15 empty] | VV | 2 | 1 | True | 0 | ROZPOCET
| VV |  | 106 |  | 106 | [13 empty] | VV | 2 | 2 | True | 0 | ROZPOCET
| VV |  | Súčet |  | 473 | [13 empty] | VV | 2 | 4 | True | 1 | ROZPOCET
41 | M | 592170001800 | Obrubník parkový, lxšxv 1000x50x200 mm, sivá | ks | 478 |  | 0 |  |  |  | znížená |  | 0 | 0.023 | 10.994 | 0 | 0 | 8 | M | 2 |  |  |  | ROZPOCET |  |  |  | 0 | 0 | 0 | 0 | 0 | 2 | 0 | 4 | 1211161405
| VV |  | 473*1,01 |  | 477.73 | [13 empty] | VV | 2 | 2 | True | 0 | ROZPOCET
| VV |  | Súčet |  | 477.73 | [13 empty] | VV | 2 | 4 | True | 0 | ROZPOCET
| VV |  | 478 |  | 478 | [13 empty] | VV | 2 | 2 | True | 1 | ROZPOCET
42 | K | 918101111 | Lôžko pod obrub., krajníky alebo obruby z dlažob. kociek z betónu prostého tr. C 10/12,5 | m3 | 11.825 |  | 0 |  |  |  | znížená |  | 0 | 2.2011 | 26.0279 | 0 | 0 | 4 | K | 2 |  |  |  | ROZPOCET |  |  |  | 0 | 0 | 0 | 0 | 0 | 2 | 0 | 4 | 849938575
| VV |  | 473*0,25*0,1 |  | 11.825 | [13 empty] | VV | 2 | 2 | True | 1 | ROZPOCET
43 | K | 935114412r | M+D Odvodňovacieho betónového žľabu univerzálneho s pochôdznym roštom a potrebným príslušenstvom, vrátane bet. lôžka | m | 224 |  | 0 |  |  |  | znížená |  | 0 | 0.09761 | 21.8646 | 0 | 0 | 4 | K | 2 |  |  |  | ROZPOCET |  |  |  | 0 | 0 | 0 | 0 | 0 | 2 | 0 | 4 | -126180359
44 | K | 961043111 | Búranie základov alebo vybúranie otvorov plochy nad 4 m2 z betónu prostého alebo preloženého kameňom, -2,20000t | m3 | 12.96 |  | 0 |  |  |  | znížená |  | 0 | 0 | 0 | 2.2 | 28.512 | 4 | K | 2 |  |  |  | ROZPOCET |  |  |  | 0 | 0 | 0 | 0 | 0 | 2 | 0 | 4 | -918633584
| VV |  | "premiestnenie ochranne siete 2.3 | [15 empty] | VV | 2 | 1 | True | 0 | ROZPOCET
| VV |  | 0,4*1,2*0,9*15*2 |  | 12.96 | [13 empty] | VV | 2 | 2 | True | 0 | ROZPOCET
| VV |  | Súčet |  | 12.96 | [13 empty] | VV | 2 | 4 | True | 1 | ROZPOCET
45 | K | 979082213 | Vodorovná doprava sutiny so zložením a hrubým urovnaním na vzdialenosť do 1 km | t | 3540.579 |  | 0 |  |  |  | znížená |  | 0 | 0 | 0 | 0 | 0 | 4 | K | 2 |  |  |  | ROZPOCET |  |  |  | 0 | 0 | 0 | 0 | 0 | 2 | 0 | 4 | 1178549733
46 | K | 979082219 | Príplatok k cene za každý ďalší aj začatý 1 km nad 1 km (uvažované do 5km - dodávatel nacení podľa svojich možnostíi) | t | 14162.316 |  | 0 |  |  |  | znížená |  | 0 | 0 | 0 | 0 | 0 | 4 | K | 2 |  |  |  | ROZPOCET |  |  |  | 0 | 0 | 0 | 0 | 0 | 2 | 0 | 4 | 115331248
| VV |  | 3540,579*4 'Prepočítané koeficientom množstva |  | 14162.316 | [13 empty] | VV | 2 | 2 | False | 1 | ROZPOCET
47 | K | 979087212 | Nakladanie na dopravné prostriedky pre vodorovnú dopravu sutiny | t | 3540.579 |  | 0 |  |  |  | znížená |  | 0 | 0 | 0 | 0 | 0 | 4 | K | 2 |  |  |  | ROZPOCET |  |  |  | 0 | 0 | 0 | 0 | 0 | 2 | 0 | 4 | 1476906399
48 | K | 171209002r0 | Poplatok za skladovanie - zemina a kamenivo (17 05) ostatné | t | 1212.33 |  | 0 |  |  |  | znížená |  | 0 | 0 | 0 | 0 | 0 | 4 | K | 2 |  |  |  | ROZPOCET |  |  |  | 0 | 0 | 0 | 0 | 0 | 2 | 0 | 4 | -689617391
| VV |  | 3540,579-1717,012-611,237 |  | 1212.33 | [13 empty] | VV | 2 | 2 | True | 1 | ROZPOCET
49 | K | 171209002r0z | Zákonný poplatok - zemina a kamenivo | t | 1212.33 |  | 0 |  |  |  | znížená |  | 0 | 0 | 0 | 0 | 0 | 4 | K | 2 |  |  |  | ROZPOCET |  |  |  | 0 | 0 | 0 | 0 | 0 | 2 | 0 | 4 | 1883434565
50 | K | 979089012r1 | Poplatok za skladovanie - betón, tehly, dlaždice (17 01 ), ostatné | t | 1717.012 |  | 0 |  |  |  | znížená |  | 0 | 0 | 0 | 0 | 0 | 4 | K | 2 |  |  |  | ROZPOCET |  |  |  | 0 | 0 | 0 | 0 | 0 | 2 | 0 | 4 | 1471568861
| VV |  | 1688,5+28,512 |  | 1717.012 | [13 empty] | VV | 2 | 2 | True | 1 | ROZPOCET
51 | K | 979089012r1z | Zákonný poplatok - betón, tehly, dlaždice (17 01 ), ostatné | t | 1717.012 |  | 0 |  |  |  | znížená |  | 0 | 0 | 0 | 0 | 0 | 4 | K | 2 |  |  |  | ROZPOCET |  |  |  | 0 | 0 | 0 | 0 | 0 | 2 | 0 | 4 | 1632852849
52 | K | 979089212 | Poplatok za skladovanie - bitúmenové zmesi, uholný decht, dechtové výrobky (17 03 ), ostatné | t | 611.237 |  | 0 |  |  |  | znížená |  | 0 | 0 | 0 | 0 | 0 | 4 | K | 2 |  |  |  | ROZPOCET |  |  |  | 0 | 0 | 0 | 0 | 0 | 2 | 0 | 4 | -946503463
| VV |  | 611,237 |  | 611.237 | [13 empty] | VV | 2 | 2 | True | 1 | ROZPOCET
| VV |  | "Pozn : Dodávatel zohladni v jednotkovej cene, bez zmeny polozky a mnozstiev, svoje moznosti triedenia, separovania, skladkovania pripadne recyklacie | [15 empty] | VV | 2 | 1 | True | 0 | ROZPOCET
53 | K | 979089212z | Zákonny poplatok - bitúmenové zmesi, uholný decht, dechtové výrobky (17 03 ), ostatné | t | 611.237 |  | 0 |  |  |  | znížená |  | 0 | 0 | 0 | 0 | 0 | 4 | K | 2 |  |  |  | ROZPOCET |  |  |  | 0 | 0 | 0 | 0 | 0 | 2 | 0 | 4 | -1304736137
| D | 99 | Presun hmôt HSV |  |  |  | 0 | [5 empty] | 0 |  | 0 |  | 0 | 1 | D | 1 |  |  |  | ROZPOCET | [9 empty] | 0
54 | K | 998225111 | Presun hmôt pre pozemnú komunikáciu a letisko s krytom asfaltovým akejkoľvek dĺžky objektu | t | 8638.729 |  | 0 |  |  |  | znížená |  | 0 | 0 | 0 | 0 | 0 | 4 | K | 2 |  |  |  | ROZPOCET |  |  |  | 0 | 0 | 0 | 0 | 0 | 2 | 0 | 4 | -826878119
| D | PSV | Práce a dodávky PSV |  |  |  | 0 | [5 empty] | 0 |  | 0.35292 |  | 0 | 2 | D | 0 |  |  |  | ROZPOCET | [9 empty] | 0
| D | 767 | Konštrukcie doplnkové kovové |  |  |  | 0 | [5 empty] | 0 |  | 0.205 |  | 0 | 2 | D | 1 |  |  |  | ROZPOCET | [9 empty] | 0
55 | K | 767911140r | M+D Ochranná sieť z PP (príp. PE), nenasiakavá biela, oko 50x50mm, uchytávanie do háčikov, napnutie na lankách, vrátane potrebného príslušenstva | m2 | 361.35 |  | 0 |  |  |  | znížená |  | 0 | 0 | 0 | 0 | 0 | 16 | K | 2 |  |  |  | ROZPOCET |  |  |  | 0 | 0 | 0 | 0 | 0 | 2 | 0 | 16 | -429765955
| VV |  | "volejbalove ihrisko | [15 empty] | VV | 2 | 1 | True | 0 | ROZPOCET
| VV |  | 4,95*(34+21) |  | 272.25 | [13 empty] | VV | 2 | 2 | True | 0 | ROZPOCET
| VV |  | "basketbalove ihrisko | [15 empty] | VV | 2 | 1 | True | 0 | ROZPOCET
| VV |  | 4,95*18 |  | 89.1 | [13 empty] | VV | 2 | 2 | True | 0 | ROZPOCET
| VV |  | Súčet |  | 361.35 | [13 empty] | VV | 2 | 4 | True | 1 | ROZPOCET
56 | K | 767911140r1 | M+D Napínacie lanko pr. 3-4mm, pozinkované, vrátane potrebného príslušenstva | m | 219 |  | 0 |  |  |  | znížená |  | 0 | 0 | 0 | 0 | 0 | 16 | K | 2 |  |  |  | ROZPOCET |  |  |  | 0 | 0 | 0 | 0 | 0 | 2 | 0 | 16 | -453131274
| VV |  | "volejbalove ihrisko | [15 empty] | VV | 2 | 1 | True | 0 | ROZPOCET
| VV |  | 3*(34+21) |  | 165 | [13 empty] | VV | 2 | 2 | True | 0 | ROZPOCET
| VV |  | "basketbalove ihrisko | [15 empty] | VV | 2 | 1 | True | 0 | ROZPOCET
| VV |  | 3*18 |  | 54 | [13 empty] | VV | 2 | 2 | True | 0 | ROZPOCET
| VV |  | Súčet |  | 219 | [13 empty] | VV | 2 | 4 | True | 1 | ROZPOCET
57 | K | 767916540 | Osadenie stĺpika, výšky nad 2,0 m do kotevného puzdra | ks | 41 |  | 0 |  |  |  | znížená |  | 0 | 0 | 0 | 0 | 0 | 16 | K | 2 |  |  |  | ROZPOCET |  |  |  | 0 | 0 | 0 | 0 | 0 | 2 | 0 | 16 | -94567861
| VV |  | "stlpik | [15 empty] | VV | 2 | 1 | True | 0 | ROZPOCET
| VV |  | "volejbalove ihrisko | [15 empty] | VV | 2 | 1 | True | 0 | ROZPOCET
| VV |  | 22 |  | 22 | [13 empty] | VV | 2 | 2 | True | 0 | ROZPOCET
| VV |  | "basketbalove ihrisko | [15 empty] | VV | 2 | 1 | True | 0 | ROZPOCET
| VV |  | 7 |  | 7 | [13 empty] | VV | 2 | 2 | True | 0 | ROZPOCET
| VV |  | Medzisúčet |  | 29 | [13 empty] | VV | 2 | 3 | True | 0 | ROZPOCET
| VV |  | "vzpera | [15 empty] | VV | 2 | 1 | True | 0 | ROZPOCET
| VV |  | "volejbalove ihrisko | [15 empty] | VV | 2 | 1 | True | 0 | ROZPOCET
| VV |  | 8 |  | 8 | [13 empty] | VV | 2 | 2 | True | 0 | ROZPOCET
| VV |  | "basketbalove ihrisko | [15 empty] | VV | 2 | 1 | True | 0 | ROZPOCET
| VV |  | 4 |  | 4 | [13 empty] | VV | 2 | 2 | True | 0 | ROZPOCET
| VV |  | Medzisúčet |  | 12 | [13 empty] | VV | 2 | 3 | True | 0 | ROZPOCET
| VV |  | Súčet |  | 41 | [13 empty] | VV | 2 | 4 | True | 1 | ROZPOCET
58 | M | 55358500431 | Stĺpik pre oplotenie, pozinkovaný, DN100/3, výška 6m, vrátane kotvenia a povrchovej úpravy | ks | 29 |  | 0 |  |  |  | znížená |  | 0 | 0.005 | 0.145 | 0 | 0 | 32 | M | 2 |  |  |  | ROZPOCET |  |  |  | 0 | 0 | 0 | 0 | 0 | 2 | 0 | 16 | -901247109
59 | M | 55358500432 | Vzpera pre oplotenie, pozinkovaná, DN60/3, výška 5,406m, vrátane kotvenia a povrchovej úpravy | ks | 12 |  | 0 |  |  |  | znížená |  | 0 | 0.005 | 0.06 | 0 | 0 | 32 | M | 2 |  |  |  | ROZPOCET |  |  |  | 0 | 0 | 0 | 0 | 0 | 2 | 0 | 16 | 3975811
60 | K | 7679165400 | M+D Oceľové montážne puzdro pre kotvenie hracích sieti DN100 -so zátkou, osadené do bet. základu 600x600x840mm -C20/25, štrkové lôžko hr. 100mm, vrátane spodnej stavby a kotvenia | ks | 8 |  | 0 |  |  |  | znížená |  | 0 | 0 | 0 | 0 | 0 | 16 | K | 2 |  |  |  | ROZPOCET |  |  |  | 0 | 0 | 0 | 0 | 0 | 2 | 0 | 16 | -1150945069
| VV |  | "volejbalova siet | [15 empty] | VV | 2 | 1 | True | 0 | ROZPOCET
| VV |  | 2+2*2 |  | 6 | [13 empty] | VV | 2 | 2 | True | 0 | ROZPOCET
| VV |  | "tenis | [15 empty] | VV | 2 | 1 | True | 0 | ROZPOCET
| VV |  | 2 |  | 2 | [13 empty] | VV | 2 | 2 | True | 0 | ROZPOCET
| VV |  | Súčet |  | 8 | [13 empty] | VV | 2 | 4 | True | 1 | ROZPOCET
61 | K | 76791654001 | M+D Basketbalový kôš výška 3,1m, osadené do bet. základu, štrkové lôžko 100mm, oceľové mont. puzdro DN 115, vrátane spodnej stavby a kotvenia | ks | 2 |  | 0 |  |  |  | znížená |  | 0 | 0 | 0 | 0 | 0 | 16 | K | 2 |  |  |  | ROZPOCET |  |  |  | 0 | 0 | 0 | 0 | 0 | 2 | 0 | 16 | -594458644
62 | K | 7679165400r | M+D Oceľové montážne puzdro pre kotvenie ochranných sieti (volejbal+ basketbal), DN115, osadené do bet. základu 600x600x1140mm -C20/25, štrkové lôžko hr. 100mm, vrátane spodnej stavby a kotvenia | ks | 41 |  | 0 |  |  |  | znížená |  | 0 | 0 | 0 | 0 | 0 | 16 | K | 2 |  |  |  | ROZPOCET |  |  |  | 0 | 0 | 0 | 0 | 0 | 2 | 0 | 16 | 1130185531
63 | K | 7679165500 | M+D Futbalová bránka 2 x 3m (v x š), vrátane povrchovej úpravy a kotvenia | ks | 2 |  | 0 |  |  |  | znížená |  | 0 | 0 | 0 | 0 | 0 | 16 | K | 2 |  |  |  | ROZPOCET |  |  |  | 0 | 0 | 0 | 0 | 0 | 2 | 0 | 16 | 235181038
64 | K | 7679165501 | M+D Workoutová konštrukcia 1, vrátane spodnej stavby a kotvenia - ozn.E | ks | 1 |  | 0 |  |  |  | znížená |  | 0 | 0 | 0 | 0 | 0 | 16 | K | 2 |  |  |  | ROZPOCET |  |  |  | 0 | 0 | 0 | 0 | 0 | 2 | 0 | 16 | -926410619
65 | K | 7679165502 | M+D Workoutová konštrukcia 2, vrátane spodnej stavby a kotvenia - ozn.F | ks | 1 |  | 0 |  |  |  | znížená |  | 0 | 0 | 0 | 0 | 0 | 16 | K | 2 |  |  |  | ROZPOCET |  |  |  | 0 | 0 | 0 | 0 | 0 | 2 | 0 | 16 | -2145895806
66 | K | 76791655021 | M+D Workoutová konštrukcia 3, vrátane spodnej stavby a kotvenia - ozn.G | ks | 1 |  | 0 |  |  |  | znížená |  | 0 | 0 | 0 | 0 | 0 | 16 | K | 2 |  |  |  | ROZPOCET |  |  |  | 0 | 0 | 0 | 0 | 0 | 2 | 0 | 16 | -271414096
67 | K | 7679165503 | M+D Stôl na stolný tenis celobetónový vrátane celokovovej sieťky - ozn.J | ks | 1 |  | 0 |  |  |  | znížená |  | 0 | 0 | 0 | 0 | 0 | 16 | K | 2 |  |  |  | ROZPOCET |  |  |  | 0 | 0 | 0 | 0 | 0 | 2 | 0 | 16 | 92426762
68 | K | 76791655031 | M+D Workoutová konštrukcia , vrátane spodnej stavby a kotvenia - ozn.H | ks | 4 |  | 0 |  |  |  | znížená |  | 0 | 0 | 0 | 0 | 0 | 16 | K | 2 |  |  |  | ROZPOCET |  |  |  | 0 | 0 | 0 | 0 | 0 | 2 | 0 | 16 | -1900230833
69 | K | 76791655032 | M+D Workoutová konštrukcia , vrátane spodnej stavby a kotvenia -ozn.I | ks | 1 |  | 0 |  |  |  | znížená |  | 0 | 0 | 0 | 0 | 0 | 16 | K | 2 |  |  |  | ROZPOCET |  |  |  | 0 | 0 | 0 | 0 | 0 | 2 | 0 | 16 | -1067499717
70 | K | 7679165504 | M+D Lezecká stena pre deti 1, vrátane spodnej stavby a kotvenia - ozn.A | ks | 2 |  | 0 |  |  |  | znížená |  | 0 | 0 | 0 | 0 | 0 | 16 | K | 2 |  |  |  | ROZPOCET |  |  |  | 0 | 0 | 0 | 0 | 0 | 2 | 0 | 16 | -69318208
71 | K | 7679165505 | M+D Lezecká stena pre deti 2, vrátane spodnej stavby a kotvenia - ozn.B | ks | 1 |  | 0 |  |  |  | znížená |  | 0 | 0 | 0 | 0 | 0 | 16 | K | 2 |  |  |  | ROZPOCET |  |  |  | 0 | 0 | 0 | 0 | 0 | 2 | 0 | 16 | 543833831
72 | K | 7679165506 | M+D Balančná dráha, vrátane spodnej stavby a kotvenia - ozn.C | ks | 1 |  | 0 |  |  |  | znížená |  | 0 | 0 | 0 | 0 | 0 | 16 | K | 2 |  |  |  | ROZPOCET |  |  |  | 0 | 0 | 0 | 0 | 0 | 2 | 0 | 16 | 1177670125
73 | K | 7679165507 | M+D Zemná trampolína, vrátane spodnej stavby a kotvenia - ozn.D | ks | 2 |  | 0 |  |  |  | znížená |  | 0 | 0 | 0 | 0 | 0 | 16 | K | 2 |  |  |  | ROZPOCET |  |  |  | 0 | 0 | 0 | 0 | 0 | 2 | 0 | 16 | -1166453516
74 | K | 7679952005 | M+D Doskočisko s pieskoviskom, vrátane spodnej stavby a odvodnenia | ks | 1 |  | 0 |  |  |  | znížená |  | 0 | 0 | 0 | 0 | 0 | 16 | K | 2 |  |  |  | ROZPOCET |  |  |  | 0 | 0 | 0 | 0 | 0 | 2 | 0 | 16 | -1600986170
75 | K | 7679952006 | M+D Gumený obrubník okolo doskočiska 980x200x50mm, vrátane spodnej stavby a kotvenia | m | 24 |  | 0 |  |  |  | znížená |  | 0 | 0 | 0 | 0 | 0 | 16 | K | 2 |  |  |  | ROZPOCET |  |  |  | 0 | 0 | 0 | 0 | 0 | 2 | 0 | 16 | 1027049623
76 | K | 7679952007 | M+D Lapač piesku s pozinkovaným roštom a pryžovou rohožou, vrátane výkopu, lôžka z betónu a strkopieskového podsypu | m | 23.05 |  | 0 |  |  |  | znížená |  | 0 | 0 | 0 | 0 | 0 | 16 | K | 2 |  |  |  | ROZPOCET |  |  |  | 0 | 0 | 0 | 0 | 0 | 2 | 0 | 16 | 868481810
77 | K | 7679952008 | M+D Premiestnenie existujúcich ochranných mreží 21,4x4,8m, (základy - rozpočtované samostatne), vrátane kotvenia -doplnená oceľ. platna 6x140x140mm a 4xM12 dl. 120mm na 1 stĺp | ks | 2 |  | 0 |  |  |  | znížená |  | 0 | 0 | 0 | 0 | 0 | 16 | K | 2 |  |  |  | ROZPOCET |  |  |  | 0 | 0 | 0 | 0 | 0 | 2 | 0 | 16 | 340208687
| VV |  | 2 |  | 2 | [13 empty] | VV | 2 | 2 | True | 0 | ROZPOCET
| VV |  | Súčet |  | 2 | [13 empty] | VV | 2 | 4 | True | 1 | ROZPOCET
78 | K | 998767201 | Presun hmôt pre kovové stavebné doplnkové konštrukcie v objektoch výšky do 6 m | % |  |  | 0 |  |  |  | znížená |  | 0 | 0 | 0 | 0 | 0 | 16 | K | 2 |  |  |  | ROZPOCET |  |  |  | 0 | 0 | 0 | 0 | 0 | 2 | 0 | 16 | -1235797784
| D | 783 | Nátery |  |  |  | 0 | [5 empty] | 0 |  | 0.14792 |  | 0 | 2 | D | 1 |  |  |  | ROZPOCET | [9 empty] | 0
79 | K | 783201811 | Odstránenie starých náterov z kovových stavebných doplnkových konštrukcií oškrabaním | m2 | 410.88 |  | 0 |  |  |  | znížená |  | 0 | 0 | 0 | 0 | 0 | 16 | K | 2 |  |  |  | ROZPOCET |  |  |  | 0 | 0 | 0 | 0 | 0 | 2 | 0 | 16 | 1262627039
| VV |  | "plocha ochrannej mreze - v cene sa zohladní náter aj vzpier a stlpov! -2ks z oboch stran | [15 empty] | VV | 2 | 1 | True | 0 | ROZPOCET
| VV |  | 21,4*4,8*2*2 |  | 410.88 | [13 empty] | VV | 2 | 2 | True | 0 | ROZPOCET
| VV |  | Súčet |  | 410.88 | [13 empty] | VV | 2 | 4 | True | 1 | ROZPOCET
80 | K | 783225400 | Nátery kov.stav.doplnk.konštr. syntet. na vzduchu schnúce dvojnás.1x email a tmelením - 105µm | m2 | 410.88 |  | 0 |  |  |  | znížená |  | 0 | 0.00028 | 0.11505 | 0 | 0 | 16 | K | 2 |  |  |  | ROZPOCET |  |  |  | 0 | 0 | 0 | 0 | 0 | 2 | 0 | 16 | -874715150
81 | K | 783226100 | Nátery kov.stav.doplnk.konštr. syntetické na vzduchu schnúce základný - 35µm | m2 | 410.88 |  | 0 |  |  |  | znížená |  | 0 | 8e-05 | 0.03287 | 0 | 0 | 16 | K | 2 |  |  |  | ROZPOCET |  |  |  | 0 | 0 | 0 | 0 | 0 | 2 | 0 | 16 | -1195683246
| D | OST | Ostatné |  |  |  | 0 | [5 empty] | 0 |  | 0 |  | 0 | 4 | D | 0 |  |  |  | ROZPOCET | [9 empty] | 0
82 | K | 0001 | Pomocný výkaz plôch - NEOCEŇOVAŤ !!! | M2 | 5282 |  | 0 |  |  |  | znížená |  | 0 | 0 | 0 | 0 | 0 | 512 | K | 1 |  |  |  | ROZPOCET |  |  |  | 0 | 0 | 0 | 0 | 0 | 2 | 0 | 512 | 1987470610
| VV |  | BASKETBALOVE IHRISKO | [15 empty] | VV | 1 | 1 | True | 0 | ROZPOCET
| VV | BI | 667 |  | 667 | [13 empty] | VV | 1 | 2 | True | 0 | ROZPOCET
| VV |  | "VOLEJBALOVE IHRISKO | [15 empty] | VV | 1 | 1 | True | 0 | ROZPOCET
| VV | VI | 810 |  | 810 | [13 empty] | VV | 1 | 2 | True | 0 | ROZPOCET
| VV |  | "multif. ihrisko | [15 empty] | VV | 1 | 1 | True | 0 | ROZPOCET
| VV | MI | 3805 |  | 3805 | [13 empty] | VV | 1 | 2 | True | 0 | ROZPOCET
| VV |  | Súčet |  | 5282 | [13 empty] | VV | 1 | 4 | True | 1 | ROZPOCET

## SO 03 - Rekonštrukcia de...
[9 empty] | >> skryté stĺpce << | [9 empty] | {cbfe3e91-1fd0-428b-9886-7fd5f8ecabf1}
0
| KRYCÍ LIST ROZPOČTU | [8 empty] | v --- nižšie sa nachádzajú doplnkové a pomocné údaje k zostavám --- v | [8 empty] | False
Stavba:
Rekonštrukcia Areálu ZŠ s materskou školou Spartakovská v Trnave
Objekt:
SO 03 - Rekonštrukcia detského ihriska
| JKSO: |  |  |  |  | KS:
| Miesto: |  |  |  |  | Dátum: | 31. 3. 2021
| Objednávateľ: |  |  |  |  | IČO:
|  | Mesto Trnava |  |  |  | IČ DPH:
| Zhotoviteľ: |  |  |  |  | IČO: | Vyplň údaj
|  | Vyplň údaj |  |  |  | IČ DPH: | Vyplň údaj
| Projektant: |  |  |  |  | IČO:
|  | Ing. Ivana Štigová Kučírková, MSc. |  |  |  | IČ DPH:
| Spracovateľ: |  |  |  |  | IČO:
|  | Rosoft, s.r.o. |  |  |  | IČ DPH:
Poznámka:
| Náklady z rozpočtu | [5 empty] | 0
| Ostatné náklady | [5 empty] | 0
| Zákonný poplatok | [5 empty] | 0
| Cena bez DPH | [5 empty] | 0
|  |  | Základ dane |  |  | Sadzba dane | Výška dane
| DPH | základná | 0 |  |  | 20% | 0
|  | znížená | 0 |  |  | 20% | 0
|  | zákl. prenesená | 0 |  |  | 20% | 0
|  | zníž. prenesená | 0 |  |  | 20% | 0
|  | nulová | 0 |  |  | 0% | 0
| Cena s DPH |  |  | v | EUR |  | 0
| Projektant |  |  | Spracovateľ
| Dátum a podpis: |  | Pečiatka | Dátum a podpis: |  |  | Pečiatka
| Objednávateľ |  |  | Zhotoviteľ
| Dátum a podpis: |  | Pečiatka | Dátum a podpis: |  |  | Pečiatka
REKAPITULÁCIA ROZPOČTU
Stavba:
Rekonštrukcia Areálu ZŠ s materskou školou Spartakovská v Trnave
Objekt:
SO 03 - Rekonštrukcia detského ihriska
Miesto: | [5 empty] | Dátum: | 31. 3. 2021
Objednávateľ: |  |  | Mesto Trnava |  |  | Projektant: | Ing. Ivana Štigová Kučírková, MSc.
Zhotoviteľ: |  |  | Vyplň údaj |  |  | Spracovateľ: | Rosoft, s.r.o.
Kód dielu - Popis | [6 empty] | Cena celkom [EUR]
1) Náklady z rozpočtu | [6 empty] | 0 | [12 empty] | -1
| HSV - Práce a dodávky HSV | [5 empty] | 0
| 1 - Zemné práce | [5 empty] | 0
| 5 - Komunikácie | [5 empty] | 0
| 99 - Presun hmôt HSV | [5 empty] | 0
| PSV - Práce a dodávky PSV | [5 empty] | 0
| 767 - Konštrukcie doplnkové kovové | [5 empty] | 0
2) Ostatné náklady | [6 empty] | 0 |  |  |  | DPH
| GZS | [5 empty] | 0 |  |  |  | znížená | [12 empty] | VRN | 0 | 0 | 0 | 0 | 0 | 2
| Projektové práce | [5 empty] | 0 |  |  |  | znížená | [12 empty] | VRN | 0 | 0 | 0 | 0 | 0 | 2
| Sťažené podmienky | [5 empty] | 0 |  |  |  | znížená | [12 empty] | VRN | 0 | 0 | 0 | 0 | 0 | 2
| Vplyv prostredia | [5 empty] | 0 |  |  |  | znížená | [12 empty] | VRN | 0 | 0 | 0 | 0 | 0 | 2
| Iné VRN | [5 empty] | 0 |  |  |  | znížená | [12 empty] | VRN | 0 | 0 | 0 | 0 | 0 | 2
| Kompletačná činnosť | [5 empty] | 0 |  |  |  | znížená | [12 empty] | KOMPLETACNA | 0 | 0 | 0 | 0 | 0 | 2
Celkové náklady za stavbu 1) + 2) | [6 empty] | 0
ROZPOČET
Stavba:
Rekonštrukcia Areálu ZŠ s materskou školou Spartakovská v Trnave
Objekt:
SO 03 - Rekonštrukcia detského ihriska
Miesto: | [5 empty] | Dátum: | 31. 3. 2021
Objednávateľ: |  |  | Mesto Trnava |  |  | Projektant: | Ing. Ivana Štigová Kučírková, MSc.
Zhotoviteľ: |  |  | Vyplň údaj |  |  | Spracovateľ: | Rosoft, s.r.o.
PČ | Typ | Kód | Popis | MJ | Množstvo | J.cena [EUR] | Cena celkom [EUR] | Cenová sústava |  |  | DPH | J. Nh [h] | Nh celkom [h] | J. hmotnosť [t] | Hmotnosť celkom [t] | J. suť [t] | Suť Celkom [t]
Náklady z rozpočtu | [6 empty] | 0 | [5 empty] | 0 |  | 303.6 |  | 0 |  | D | -1 | [10 empty] | 0
| D | HSV | Práce a dodávky HSV |  |  |  | 0 | [5 empty] | 0 |  | 303.6 |  | 0 | 1 | D | 0 |  |  |  | ROZPOCET | [6 empty] | 0
| D | 1 | Zemné práce |  |  |  | 0 | [5 empty] | 0 |  | 0 |  | 0 | 1 | D | 1 |  |  |  | ROZPOCET | [6 empty] | 0
1 | K | 122201102 | Odkopávka a prekopávka nezapažená v hornine 3, nad 100 do 1000 m3 | m3 | 150 |  | 0 |  |  |  | znížená |  | 0 | 0 | 0 | 0 | 0 | 4 | K | 2 |  |  |  | ROZPOCET | 0 | 0 | 0 | 0 | 0 | 2 | 0 | 4 | 1309726450
| VV |  | "dopadova plocha | [15 empty] | VV | 2 | 1 | True | 0 | ROZPOCET
| VV |  | 0,3*500 |  | 150 | [13 empty] | VV | 2 | 2 | True | 1 | ROZPOCET
2 | K | 122201109 | Odkopávky a prekopávky nezapažené. Príplatok k cenám za lepivosť horniny 3 | m3 | 150 |  | 0 |  |  |  | znížená |  | 0 | 0 | 0 | 0 | 0 | 4 | K | 2 |  |  |  | ROZPOCET | 0 | 0 | 0 | 0 | 0 | 2 | 0 | 4 | 168944137
3 | K | 162201101 | Vodorovné premiestnenie výkopku z horniny 1-4 do 20m | m3 | 150 |  | 0 |  |  |  | znížená |  | 0 | 0 | 0 | 0 | 0 | 4 | K | 2 |  |  |  | ROZPOCET | 0 | 0 | 0 | 0 | 0 | 2 | 0 | 4 | 1844737443
4 | K | 171201101 | Uloženie sypaniny do násypov s rozprestretím sypaniny vo vrstvách a s hrubým urovnaním nezhutnených | m3 | 150 |  | 0 |  |  |  | znížená |  | 0 | 0 | 0 | 0 | 0 | 4 | K | 2 |  |  |  | ROZPOCET | 0 | 0 | 0 | 0 | 0 | 2 | 0 | 4 | 964497879
| D | 5 | Komunikácie |  |  |  | 0 | [5 empty] | 0 |  | 303.6 |  | 0 | 1 | D | 1 |  |  |  | ROZPOCET | [6 empty] | 0
5 | K | 564281111r | M+D Dopadová plocha ihriska - vymývaný riečny štrk fr. 4-8, po zhutnení hr. 300 mm | m2 | 500 |  | 0 |  |  |  | znížená |  | 0 | 0.6072 | 303.6 | 0 | 0 | 4 | K | 2 |  |  |  | ROZPOCET | 0 | 0 | 0 | 0 | 0 | 2 | 0 | 4 | -164786647
| D | 99 | Presun hmôt HSV |  |  |  | 0 | [5 empty] | 0 |  | 0 |  | 0 | 1 | D | 1 |  |  |  | ROZPOCET | [6 empty] | 0
6 | K | 998151111 | Presun hmôt pre obj.8152, 8153,8159,zvislá nosná konštr.z tehál,tvárnic,blokov výšky do 10 m | t | 303.6 |  | 0 |  |  |  | znížená |  | 0 | 0 | 0 | 0 | 0 | 4 | K | 2 |  |  |  | ROZPOCET | 0 | 0 | 0 | 0 | 0 | 2 | 0 | 4 | 507716845
| D | PSV | Práce a dodávky PSV |  |  |  | 0 | [5 empty] | 0 |  | 0 |  | 0 | 2 | D | 0 |  |  |  | ROZPOCET | [6 empty] | 0
| D | 767 | Konštrukcie doplnkové kovové |  |  |  | 0 | [5 empty] | 0 |  | 0 |  | 0 | 2 | D | 1 |  |  |  | ROZPOCET | [6 empty] | 0
7 | K | 7679953000 | M+D Detský kolotoč (viď. TS-SO 03-pism.L), vrátane spodnej stavby a kotvenia | ks | 1 |  | 0 |  |  |  | znížená |  | 0 | 0 | 0 | 0 | 0 | 16 | K | 2 |  |  |  | ROZPOCET | 0 | 0 | 0 | 0 | 0 | 2 | 0 | 16 | 1461827347
8 | K | 7679953001 | M+D Lanová pyramída (viď. TS-SO 03-pism.R), vrátane spodnej stavby a kotvenia | ks | 1 |  | 0 |  |  |  | znížená |  | 0 | 0 | 0 | 0 | 0 | 16 | K | 2 |  |  |  | ROZPOCET | 0 | 0 | 0 | 0 | 0 | 2 | 0 | 16 | 1223574013
9 | K | 7679953002 | M+D Lesný výstup - prvok do svahu (viď. TS-SO 03-pism.M), vrátane spodnej stavby a kotvenia | ks | 1 |  | 0 |  |  |  | znížená |  | 0 | 0 | 0 | 0 | 0 | 16 | K | 2 |  |  |  | ROZPOCET | 0 | 0 | 0 | 0 | 0 | 2 | 0 | 16 | -1512786459
10 | K | 7679953003 | M+D Hojdačka kombi (viď. TS-SO 03-pism.K), vrátane spodnej stavby a kotvenia | ks | 1 |  | 0 |  |  |  | znížená |  | 0 | 0 | 0 | 0 | 0 | 16 | K | 2 |  |  |  | ROZPOCET | 0 | 0 | 0 | 0 | 0 | 2 | 0 | 16 | 2035657594
11 | K | 7679953004 | M+D Hracia zostava (viď. TS-SO 03-pism.P), vrátane spodnej stavby a kotvenia | ks | 1 |  | 0 |  |  |  | znížená |  | 0 | 0 | 0 | 0 | 0 | 16 | K | 2 |  |  |  | ROZPOCET | 0 | 0 | 0 | 0 | 0 | 2 | 0 | 16 | -673073563
12 | K | 7679953005 | M+D Pružinová dvojhojdačka (viď. TS-SO 03-pism.N,O), vrátane spodnej stavby a kotvenia | ks | 2 |  | 0 |  |  |  | znížená |  | 0 | 0 | 0 | 0 | 0 | 16 | K | 2 |  |  |  | ROZPOCET | 0 | 0 | 0 | 0 | 0 | 2 | 0 | 16 | 1656378975
13 | K | 7679953006 | M+D Hojdacia sieť exteriérová, vrátane spodnej stavby a kotvenia | ks | 8 |  | 0 |  |  |  | znížená |  | 0 | 0 | 0 | 0 | 0 | 16 | K | 2 |  |  |  | ROZPOCET | 0 | 0 | 0 | 0 | 0 | 2 | 0 | 16 | -1109951743
14 | K | 7679953007 | M+D Lanová pyramída (v TS-SO 03-písm.R)), vrátane spodnej stavby a kotvenia | ks | 1 |  | 0 |  |  |  | znížená |  | 0 | 0 | 0 | 0 | 0 | 16 | K | 2 |  |  |  | ROZPOCET | 0 | 0 | 0 | 0 | 0 | 2 | 0 | 16 | -38283770
15 | K | 998767201 | Presun hmôt pre kovové stavebné doplnkové konštrukcie v objektoch výšky do 6 m | % |  |  | 0 |  |  |  | znížená |  | 0 | 0 | 0 | 0 | 0 | 16 | K | 2 |  |  |  | ROZPOCET | 0 | 0 | 0 | 0 | 0 | 2 | 0 | 16 | -1110644551

## SO 04 - Areálové oplotenie
[9 empty] | >> skryté stĺpce << | [9 empty] | {8ccf5c4e-4d1e-4a25-a717-d59a9914198b}
0
| KRYCÍ LIST ROZPOČTU | [8 empty] | v --- nižšie sa nachádzajú doplnkové a pomocné údaje k zostavám --- v | [8 empty] | False
Stavba:
Rekonštrukcia Areálu ZŠ s materskou školou Spartakovská v Trnave
Objekt:
SO 04 - Areálové oplotenie
| JKSO: |  |  |  |  | KS:
| Miesto: |  |  |  |  | Dátum: | 31. 3. 2021
| Objednávateľ: |  |  |  |  | IČO:
|  | Mesto Trnava |  |  |  | IČ DPH:
| Zhotoviteľ: |  |  |  |  | IČO: | Vyplň údaj
|  | Vyplň údaj |  |  |  | IČ DPH: | Vyplň údaj
| Projektant: |  |  |  |  | IČO:
|  | Ing. Ivana Štigová Kučírková, MSc. |  |  |  | IČ DPH:
| Spracovateľ: |  |  |  |  | IČO:
|  | Rosoft, s.r.o. |  |  |  | IČ DPH:
Poznámka:
| Náklady z rozpočtu | [5 empty] | 0
| Ostatné náklady | [5 empty] | 0
| Zákonný poplatok | [5 empty] | 0
| Cena bez DPH | [5 empty] | 0
|  |  | Základ dane |  |  | Sadzba dane | Výška dane
| DPH | základná | 0 |  |  | 20% | 0
|  | znížená | 0 |  |  | 20% | 0
|  | zákl. prenesená | 0 |  |  | 20% | 0
|  | zníž. prenesená | 0 |  |  | 20% | 0
|  | nulová | 0 |  |  | 0% | 0
| Cena s DPH |  |  | v | EUR |  | 0
| Projektant |  |  | Spracovateľ
| Dátum a podpis: |  | Pečiatka | Dátum a podpis: |  |  | Pečiatka
| Objednávateľ |  |  | Zhotoviteľ
| Dátum a podpis: |  | Pečiatka | Dátum a podpis: |  |  | Pečiatka
REKAPITULÁCIA ROZPOČTU
Stavba:
Rekonštrukcia Areálu ZŠ s materskou školou Spartakovská v Trnave
Objekt:
SO 04 - Areálové oplotenie
Miesto: | [5 empty] | Dátum: | 31. 3. 2021
Objednávateľ: |  |  | Mesto Trnava |  |  | Projektant: | Ing. Ivana Štigová Kučírková, MSc.
Zhotoviteľ: |  |  | Vyplň údaj |  |  | Spracovateľ: | Rosoft, s.r.o.
Kód dielu - Popis | [6 empty] | Cena celkom [EUR]
1) Náklady z rozpočtu | [6 empty] | 0 | [12 empty] | -1
| HSV - Práce a dodávky HSV | [5 empty] | 0
| 6 - Úpravy povrchov, podlahy, osadenie | [5 empty] | 0
| 9 - Ostatné konštrukcie a práce-búranie | [5 empty] | 0
| 99 - Presun hmôt HSV | [5 empty] | 0
| PSV - Práce a dodávky PSV | [5 empty] | 0
| 762 - Konštrukcie tesárske | [5 empty] | 0
| 767 - Konštrukcie doplnkové kovové | [5 empty] | 0
| 783 - Nátery | [5 empty] | 0
2) Ostatné náklady | [6 empty] | 0 |  |  |  | DPH
| GZS | [5 empty] | 0 |  |  |  | znížená | [12 empty] | VRN | 0 | 0 | 0 | 0 | 0 | 2
| Projektové práce | [5 empty] | 0 |  |  |  | znížená | [12 empty] | VRN | 0 | 0 | 0 | 0 | 0 | 2
| Sťažené podmienky | [5 empty] | 0 |  |  |  | znížená | [12 empty] | VRN | 0 | 0 | 0 | 0 | 0 | 2
| Vplyv prostredia | [5 empty] | 0 |  |  |  | znížená | [12 empty] | VRN | 0 | 0 | 0 | 0 | 0 | 2
| Iné VRN | [5 empty] | 0 |  |  |  | znížená | [12 empty] | VRN | 0 | 0 | 0 | 0 | 0 | 2
| Kompletačná činnosť | [5 empty] | 0 |  |  |  | znížená | [12 empty] | KOMPLETACNA | 0 | 0 | 0 | 0 | 0 | 2
Celkové náklady za stavbu 1) + 2) | [6 empty] | 0
ROZPOČET
Stavba:
Rekonštrukcia Areálu ZŠ s materskou školou Spartakovská v Trnave
Objekt:
SO 04 - Areálové oplotenie
Miesto: | [5 empty] | Dátum: | 31. 3. 2021
Objednávateľ: |  |  | Mesto Trnava |  |  | Projektant: | Ing. Ivana Štigová Kučírková, MSc.
Zhotoviteľ: |  |  | Vyplň údaj |  |  | Spracovateľ: | Rosoft, s.r.o.
PČ | Typ | Kód | Popis | MJ | Množstvo | J.cena [EUR] | Cena celkom [EUR] | Cenová sústava |  |  | DPH | J. Nh [h] | Nh celkom [h] | J. hmotnosť [t] | Hmotnosť celkom [t] | J. suť [t] | Suť Celkom [t]
Náklady z rozpočtu | [6 empty] | 0 | [5 empty] | 0 |  | 0.17555 |  | 1.3791 |  | D | -1 | [10 empty] | 0
| D | HSV | Práce a dodávky HSV |  |  |  | 0 | [5 empty] | 0 |  | 0.16726 |  | 1.3425 | 1 | D | 0 |  |  |  | ROZPOCET | [6 empty] | 0
| D | 6 | Úpravy povrchov, podlahy, osadenie |  |  |  | 0 | [5 empty] | 0 |  | 0.16667 |  | 0 | 1 | D | 1 |  |  |  | ROZPOCET | [6 empty] | 0
1 | K | 622466135r | Očistenia muriva, hĺbková penetrácia | m2 | 3.887 |  | 0 |  |  |  | znížená |  | 0 | 0.0336 | 0.1306 | 0 | 0 | 4 | K | 2 |  |  |  | ROZPOCET | 0 | 0 | 0 | 0 | 0 | 2 | 0 | 4 | -1937167635
2 | K | 622466183r | Vonkajšia omietka stien vápenno cementová, strojné miešanie, ručné nanášanie | m2 | 3.887 |  | 0 |  |  |  | znížená |  | 0 | 0.00472 | 0.018347 | 0 | 0 | 4 | K | 2 |  |  |  | ROZPOCET | 0 | 0 | 0 | 0 | 0 | 2 | 0 | 4 | -1075558030
3 | K | 622481119 | Potiahnutie vonkajších stien sklotextílnou mriežkou s celoplošným prilepením | m2 | 3.887 |  | 0 |  |  |  | znížená |  | 0 | 0.00415 | 0.016131 | 0 | 0 | 4 | K | 2 |  |  |  | ROZPOCET | 0 | 0 | 0 | 0 | 0 | 2 | 0 | 4 | -1508412407
| VV |  | (0,32+0,15+0,15)*(0,55+2,035+0,55)*2 |  | 3.887 | [13 empty] | VV | 2 | 2 | True | 1 | ROZPOCET
4 | K | 622491301r | Náter fasádny tekutý, dvojnásobný | m2 | 3.887 |  | 0 |  |  |  | znížená |  | 0 | 0.00041 | 0.0015937 | 0 | 0 | 4 | K | 2 |  |  |  | ROZPOCET | 0 | 0 | 0 | 0 | 0 | 2 | 0 | 4 | -1673477600
| D | 9 | Ostatné konštrukcie a práce-búranie |  |  |  | 0 | [5 empty] | 0 |  | 0.0005896 |  | 1.3425 | 1 | D | 1 |  |  |  | ROZPOCET | [6 empty] | 0
5 | K | 971033651 | Vybúranie otvorov v murive tehl. plochy do 4 m2 hr. do 600 mm, -1,87500t | m3 | 0.716 |  | 0 |  |  |  | znížená |  | 0 | 0 | 0 | 1.875 | 1.3425 | 4 | K | 2 |  |  |  | ROZPOCET | 0 | 0 | 0 | 0 | 0 | 2 | 0 | 4 | 1368378354
| VV |  | "nova brana | [15 empty] | VV | 2 | 1 | True | 0 | ROZPOCET
| VV |  | 0,32*0,55*2,035*2 |  | 0.716 | [13 empty] | VV | 2 | 2 | True | 0 | ROZPOCET
| VV |  | Súčet |  | 0.716 | [13 empty] | VV | 2 | 4 | True | 1 | ROZPOCET
6 | K | 971055024r | Rezanie tehlového muriva hr. panelu 320 mm stenovou pílou | m | 7.37 |  | 0 |  |  |  | znížená |  | 0 | 8e-05 | 0.0005896 | 0 | 0 | 4 | K | 2 |  |  |  | ROZPOCET | 0 | 0 | 0 | 0 | 0 | 2 | 0 | 4 | -307604052
| VV |  | "nova brana | [15 empty] | VV | 2 | 1 | True | 0 | ROZPOCET
| VV |  | (0,55*3+2,035)*2 |  | 7.37 | [13 empty] | VV | 2 | 2 | True | 0 | ROZPOCET
| VV |  | Súčet |  | 7.37 | [13 empty] | VV | 2 | 4 | True | 1 | ROZPOCET
7 | K | 979082213 | Vodorovná doprava sutiny so zložením a hrubým urovnaním na vzdialenosť do 1 km | t | 1.379 |  | 0 |  |  |  | znížená |  | 0 | 0 | 0 | 0 | 0 | 4 | K | 2 |  |  |  | ROZPOCET | 0 | 0 | 0 | 0 | 0 | 2 | 0 | 4 | -1593258510
8 | K | 979082219 | Príplatok k cene za každý ďalší aj začatý 1 km nad 1 km (uvažované do 5km - dodávatel nacení podľa svojich možnostíi) | t | 5.516 |  | 0 |  |  |  | znížená |  | 0 | 0 | 0 | 0 | 0 | 4 | K | 2 |  |  |  | ROZPOCET | 0 | 0 | 0 | 0 | 0 | 2 | 0 | 4 | -1143921156
| VV |  | 1,379*4 'Prepočítané koeficientom množstva |  | 5.516 | [13 empty] | VV | 2 | 2 | False | 1 | ROZPOCET
9 | K | 979087212 | Nakladanie na dopravné prostriedky pre vodorovnú dopravu sutiny | t | 1.379 |  | 0 |  |  |  | znížená |  | 0 | 0 | 0 | 0 | 0 | 4 | K | 2 |  |  |  | ROZPOCET | 0 | 0 | 0 | 0 | 0 | 2 | 0 | 4 | -1543720406
10 | K | 979089012r1 | Poplatok za skladovanie - betón, tehly, dlaždice (17 01 ), ostatné | t | 1.379 |  | 0 |  |  |  | znížená |  | 0 | 0 | 0 | 0 | 0 | 4 | K | 2 |  |  |  | ROZPOCET | 0 | 0 | 0 | 0 | 0 | 2 | 0 | 4 | -1999671009
11 | K | 979089012r1z | Zákonný poplatok - betón, tehly, dlaždice (17 01 ), ostatné | t | 1.379 |  | 0 |  |  |  | znížená |  | 0 | 0 | 0 | 0 | 0 | 4 | K | 2 |  |  |  | ROZPOCET | 0 | 0 | 0 | 0 | 0 | 2 | 0 | 4 | 886779946
| D | 99 | Presun hmôt HSV |  |  |  | 0 | [5 empty] | 0 |  | 0 |  | 0 | 1 | D | 1 |  |  |  | ROZPOCET | [6 empty] | 0
12 | K | 998151111 | Presun hmôt pre obj.8152, 8153,8159,zvislá nosná konštr.z tehál,tvárnic,blokov výšky do 10 m | t | 0.167 |  | 0 |  |  |  | znížená |  | 0 | 0 | 0 | 0 | 0 | 4 | K | 2 |  |  |  | ROZPOCET | 0 | 0 | 0 | 0 | 0 | 2 | 0 | 4 | 458712347
| D | PSV | Práce a dodávky PSV |  |  |  | 0 | [5 empty] | 0 |  | 0.008285 |  | 0.03663 | 2 | D | 0 |  |  |  | ROZPOCET | [6 empty] | 0
| D | 762 | Konštrukcie tesárske |  |  |  | 0 | [5 empty] | 0 |  | 0.00324 |  | 0 | 2 | D | 1 |  |  |  | ROZPOCET | [6 empty] | 0
13 | K | 762112110r | M+D Ceruzkový plot, agátová guľatina priemer 150mm, dl. 1613mm (bude prispôsobená odskokom súčasnej výplne), kotvenie do jestvujúceho plotu, vrátane farebného náteru | m | 36 |  | 0 |  |  |  | znížená |  | 0 | 9e-05 | 0.00324 | 0 | 0 | 16 | K | 2 |  |  |  | ROZPOCET | 0 | 0 | 0 | 0 | 0 | 2 | 0 | 16 | -332263918
14 | K | 998762202 | Presun hmôt pre konštrukcie tesárske v objektoch výšky do 12 m | % |  |  | 0 |  |  |  | znížená |  | 0 | 0 | 0 | 0 | 0 | 16 | K | 2 |  |  |  | ROZPOCET | 0 | 0 | 0 | 0 | 0 | 2 | 0 | 16 | -500481754
| D | 767 | Konštrukcie doplnkové kovové |  |  |  | 0 | [5 empty] | 0 |  | 0 |  | 0.03663 | 2 | D | 1 |  |  |  | ROZPOCET | [6 empty] | 0
15 | K | 767914830 | Demontáž oplotenia rámového na oceľové stĺpiky, výšky nad 1 do 2 m, -0,00900t -vyrezanie potrebného segmentu | m | 4.07 |  | 0 |  |  |  | znížená |  | 0 | 0 | 0 | 0.009 | 0.03663 | 16 | K | 2 |  |  |  | ROZPOCET | 0 | 0 | 0 | 0 | 0 | 2 | 0 | 16 | -371189560
| VV |  | 2,035*2 |  | 4.07 | [13 empty] | VV | 2 | 2 | True | 1 | ROZPOCET
16 | K | 767920010r | M+D Dvojkrídlová, otváravá bránka 2,035x2m, oceľová, použije sa jestvujúca výplň oplotenia + oceľová výplň v spodnej časti výška 0,5m, vrátane kovania, kotvenia, povrchovej úpravy a ošetrenia všetkých oceľových častí | ks | 2 |  | 0 |  |  |  | znížená |  | 0 | 0 | 0 | 0 | 0 | 16 | K | 2 |  |  |  | ROZPOCET | 0 | 0 | 0 | 0 | 0 | 2 | 0 | 16 | 1581620423
17 | K | 998767201 | Presun hmôt pre kovové stavebné doplnkové konštrukcie v objektoch výšky do 6 m | % |  |  | 0 |  |  |  | znížená |  | 0 | 0 | 0 | 0 | 0 | 16 | K | 2 |  |  |  | ROZPOCET | 0 | 0 | 0 | 0 | 0 | 2 | 0 | 16 | -560903777
| D | 783 | Nátery |  |  |  | 0 | [5 empty] | 0 |  | 0.005045 |  | 0 | 2 | D | 1 |  |  |  | ROZPOCET | [6 empty] | 0
18 | K | 783201811 | Odstránenie starých náterov z kovových stavebných doplnkových konštrukcií oškrabaním | m2 | 14.014 |  | 0 |  |  |  | znížená |  | 0 | 0 | 0 | 0 | 0 | 16 | K | 2 |  |  |  | ROZPOCET | 0 | 0 | 0 | 0 | 0 | 2 | 0 | 16 | 2018281545
| VV |  | "nater jestvujucej brany | [15 empty] | VV | 2 | 1 | True | 0 | ROZPOCET
| VV |  | 1,54*4,55*2 |  | 14.014 | [13 empty] | VV | 2 | 2 | True | 1 | ROZPOCET
19 | K | 783225400 | Nátery kov.stav.doplnk.konštr. syntet. na vzduchu schnúce dvojnás.1x email a tmelením - 105µm -( farebnosť podľa ceruskového plotu) | m2 | 14.014 |  | 0 |  |  |  | znížená |  | 0 | 0.00028 | 0.0039239 | 0 | 0 | 16 | K | 2 |  |  |  | ROZPOCET | 0 | 0 | 0 | 0 | 0 | 2 | 0 | 16 | -492842646
20 | K | 783226100 | Nátery kov.stav.doplnk.konštr. syntetické na vzduchu schnúce základný - 35µm | m2 | 14.014 |  | 0 |  |  |  | znížená |  | 0 | 8e-05 | 0.0011211 | 0 | 0 | 16 | K | 2 |  |  |  | ROZPOCET | 0 | 0 | 0 | 0 | 0 | 2 | 0 | 16 | -749175280

## SO 05 - Areálové spevne...
[9 empty] | >> skryté stĺpce << | [9 empty] | {7394210e-3d8d-41f9-b6ac-276537c10b25} | [5 empty] | prebyt_zem | 205 | 2
0
| KRYCÍ LIST ROZPOČTU | [8 empty] | v --- nižšie sa nachádzajú doplnkové a pomocné údaje k zostavám --- v | [8 empty] | False
Stavba:
Rekonštrukcia Areálu ZŠ s materskou školou Spartakovská v Trnave
Objekt:
SO 05 - Areálové spevnené plochy a parkoviská
| JKSO: |  |  |  |  | KS:
| Miesto: |  |  |  |  | Dátum: | 31. 3. 2021
| Objednávateľ: |  |  |  |  | IČO:
|  | Mesto Trnava |  |  |  | IČ DPH:
| Zhotoviteľ: |  |  |  |  | IČO: | Vyplň údaj
|  | Vyplň údaj |  |  |  | IČ DPH: | Vyplň údaj
| Projektant: |  |  |  |  | IČO:
|  | Ing. Ivana Štigová Kučírková, MSc. |  |  |  | IČ DPH:
| Spracovateľ: |  |  |  |  | IČO:
|  | Rosoft, s.r.o. |  |  |  | IČ DPH:
Poznámka:
| Náklady z rozpočtu | [5 empty] | 0
| Ostatné náklady | [5 empty] | 0
| Zákonný poplatok | [5 empty] | 0
| Cena bez DPH | [5 empty] | 0
|  |  | Základ dane |  |  | Sadzba dane | Výška dane
| DPH | základná | 0 |  |  | 20% | 0
|  | znížená | 0 |  |  | 20% | 0
|  | zákl. prenesená | 0 |  |  | 20% | 0
|  | zníž. prenesená | 0 |  |  | 20% | 0
|  | nulová | 0 |  |  | 0% | 0
| Cena s DPH |  |  | v | EUR |  | 0
| Projektant |  |  | Spracovateľ
| Dátum a podpis: |  | Pečiatka | Dátum a podpis: |  |  | Pečiatka
| Objednávateľ |  |  | Zhotoviteľ
| Dátum a podpis: |  | Pečiatka | Dátum a podpis: |  |  | Pečiatka
REKAPITULÁCIA ROZPOČTU
Stavba:
Rekonštrukcia Areálu ZŠ s materskou školou Spartakovská v Trnave
Objekt:
SO 05 - Areálové spevnené plochy a parkoviská
Miesto: | [5 empty] | Dátum: | 31. 3. 2021
Objednávateľ: |  |  | Mesto Trnava |  |  | Projektant: | Ing. Ivana Štigová Kučírková, MSc.
Zhotoviteľ: |  |  | Vyplň údaj |  |  | Spracovateľ: | Rosoft, s.r.o.
Kód dielu - Popis | [6 empty] | Cena celkom [EUR]
1) Náklady z rozpočtu | [6 empty] | 0 | [12 empty] | -1
| HSV - Práce a dodávky HSV | [5 empty] | 0
| 1 - Zemné práce | [5 empty] | 0
| 5 - Komunikácie | [5 empty] | 0
| 8 - Rúrové vedenie | [5 empty] | 0
| 9 - Ostatné konštrukcie a práce-búranie | [5 empty] | 0
| 99 - Presun hmôt HSV | [5 empty] | 0
2) Ostatné náklady | [6 empty] | 0 |  |  |  | DPH
| GZS | [5 empty] | 0 |  |  |  | znížená | [12 empty] | VRN |  |  |  | 0 | 0 | 0 | 0 | 0 | 2
| Projektové práce | [5 empty] | 0 |  |  |  | znížená | [12 empty] | VRN |  |  |  | 0 | 0 | 0 | 0 | 0 | 2
| Sťažené podmienky | [5 empty] | 0 |  |  |  | znížená | [12 empty] | VRN |  |  |  | 0 | 0 | 0 | 0 | 0 | 2
| Vplyv prostredia | [5 empty] | 0 |  |  |  | znížená | [12 empty] | VRN |  |  |  | 0 | 0 | 0 | 0 | 0 | 2
| Iné VRN | [5 empty] | 0 |  |  |  | znížená | [12 empty] | VRN |  |  |  | 0 | 0 | 0 | 0 | 0 | 2
| Kompletačná činnosť | [5 empty] | 0 |  |  |  | znížená | [12 empty] | KOMPLETACNA |  |  |  | 0 | 0 | 0 | 0 | 0 | 2
Celkové náklady za stavbu 1) + 2) | [6 empty] | 0
ROZPOČET
Stavba:
Rekonštrukcia Areálu ZŠ s materskou školou Spartakovská v Trnave
Objekt:
SO 05 - Areálové spevnené plochy a parkoviská
Miesto: | [5 empty] | Dátum: | 31. 3. 2021
Objednávateľ: |  |  | Mesto Trnava |  |  | Projektant: | Ing. Ivana Štigová Kučírková, MSc.
Zhotoviteľ: |  |  | Vyplň údaj |  |  | Spracovateľ: | Rosoft, s.r.o.
PČ | Typ | Kód | Popis | MJ | Množstvo | J.cena [EUR] | Cena celkom [EUR] | Cenová sústava |  |  | DPH | J. Nh [h] | Nh celkom [h] | J. hmotnosť [t] | Hmotnosť celkom [t] | J. suť [t] | Suť Celkom [t]
Náklady z rozpočtu | [6 empty] | 0 | [5 empty] | 0 |  | 424.0163 |  | 30 |  | D | -1 | [13 empty] | 0
| D | HSV | Práce a dodávky HSV |  |  |  | 0 | [5 empty] | 0 |  | 424.0163 |  | 30 | 1 | D | 0 |  |  |  | ROZPOCET | [9 empty] | 0
| D | 1 | Zemné práce |  |  |  | 0 | [5 empty] | 0 |  | 0 |  | 30 | 1 | D | 1 |  |  |  | ROZPOCET | [9 empty] | 0
1 | K | 113107132 | Odstránenie krytu v ploche do 200 m2 z betónu prostého, hr. vrstvy 150 do 300 mm, -0,50000t | m2 | 60 |  | 0 |  |  |  | znížená |  | 0 | 0 | 0 | 0.5 | 30 | 4 | K | 2 |  |  |  | ROZPOCET |  |  |  | 0 | 0 | 0 | 0 | 0 | 2 | 0 | 4 | -1657912046
2 | K | 122201102 | Odkopávka a prekopávka nezapažená v hornine 3, nad 100 do 1000 m3 | m3 | 225 |  | 0 |  |  |  | znížená |  | 0 | 0 | 0 | 0 | 0 | 4 | K | 2 |  |  |  | ROZPOCET |  |  |  | 0 | 0 | 0 | 0 | 0 | 2 | 0 | 4 | 1741116505
3 | K | 122201109 | Odkopávky a prekopávky nezapažené. Príplatok k cenám za lepivosť horniny 3 | m3 | 225 |  | 0 |  |  |  | znížená |  | 0 | 0 | 0 | 0 | 0 | 4 | K | 2 |  |  |  | ROZPOCET |  |  |  | 0 | 0 | 0 | 0 | 0 | 2 | 0 | 4 | 1120339466
4 | K | 162201101 | Vodorovné premiestnenie výkopku z horniny 1-4 do 20m | m3 | 40 |  | 0 |  |  |  | znížená |  | 0 | 0 | 0 | 0 | 0 | 4 | K | 2 |  |  |  | ROZPOCET |  |  |  | 0 | 0 | 0 | 0 | 0 | 2 | 0 | 4 | -601690983
| VV |  | "vykop na deponiu | [15 empty] | VV | 2 | 1 | True | 0 | ROZPOCET
| VV |  | 20 |  | 20 | [13 empty] | VV | 2 | 2 | True | 0 | ROZPOCET
| VV |  | "z deponie na zasyp | [15 empty] | VV | 2 | 1 | True | 0 | ROZPOCET
| VV |  | 20 |  | 20 | [13 empty] | VV | 2 | 2 | True | 0 | ROZPOCET
| VV |  | Súčet |  | 40 | [13 empty] | VV | 2 | 4 | True | 1 | ROZPOCET
5 | K | 162501122 | Vodorovné premiestnenie výkopku po spevnenej ceste z horniny tr.1-4, nad 100 do 1000 m3 na vzdialenosť do 3000 m | m3 | 205 |  | 0 |  |  |  | znížená |  | 0 | 0 | 0 | 0 | 0 | 4 | K | 2 |  |  |  | ROZPOCET |  |  |  | 0 | 0 | 0 | 0 | 0 | 2 | 0 | 4 | 549790634
| VV |  | "výkop | [15 empty] | VV | 2 | 1 | True | 0 | ROZPOCET
| VV |  | 225 |  | 225 | [13 empty] | VV | 2 | 2 | True | 0 | ROZPOCET
| VV |  | "-zasyp | [15 empty] | VV | 2 | 1 | True | 0 | ROZPOCET
| VV |  | -(20) |  | -20 | [13 empty] | VV | 2 | 2 | True | 0 | ROZPOCET
| VV | prebyt_zem | Súčet |  | 205 | [13 empty] | VV | 2 | 4 | True | 1 | ROZPOCET
6 | K | 162501123 | Vodorovné premiestnenie výkopku po spevnenej ceste z horniny tr.1-4, nad 100 do 1000 m3, príplatok k cene za každých ďalšich a začatých 1000 m | m3 | 410 |  | 0 |  |  |  | znížená |  | 0 | 0 | 0 | 0 | 0 | 4 | K | 2 |  |  |  | ROZPOCET |  |  |  | 0 | 0 | 0 | 0 | 0 | 2 | 0 | 4 | 1648535927
| VV |  | (5-3)*prebyt_zem |  | 410 | [13 empty] | VV | 2 | 2 | True | 1 | ROZPOCET
7 | K | 167101102 | Nakladanie neuľahnutého výkopku z hornín tr.1-4 nad 100 do 1000 m3 | m3 | 20 |  | 0 |  |  |  | znížená |  | 0 | 0 | 0 | 0 | 0 | 4 | K | 2 |  |  |  | ROZPOCET |  |  |  | 0 | 0 | 0 | 0 | 0 | 2 | 0 | 4 | 909275624
| VV |  | "nasyp | [15 empty] | VV | 2 | 1 | True | 0 | ROZPOCET
| VV |  | 20 |  | 20 | [13 empty] | VV | 2 | 2 | True | 0 | ROZPOCET
| VV |  | Súčet |  | 20 | [13 empty] | VV | 2 | 4 | True | 1 | ROZPOCET
8 | K | 171101104 | Uloženie sypaniny do násypu súdržnej horniny s mierou zhutnenia nad 100 do 102 % podľa Proctor-Standard | m3 | 20 |  | 0 |  |  |  | znížená |  | 0 | 0 | 0 | 0 | 0 | 4 | K | 2 |  |  |  | ROZPOCET |  |  |  | 0 | 0 | 0 | 0 | 0 | 2 | 0 | 4 | -1172817955
| VV |  | "nasyp | [15 empty] | VV | 2 | 1 | True | 0 | ROZPOCET
| VV |  | 20 |  | 20 | [13 empty] | VV | 2 | 2 | True | 0 | ROZPOCET
| VV |  | Súčet |  | 20 | [13 empty] | VV | 2 | 4 | True | 1 | ROZPOCET
9 | K | 171201201 | Uloženie sypaniny na skládky do 100 m3 | m3 | 20 |  | 0 |  |  |  | znížená |  | 0 | 0 | 0 | 0 | 0 | 4 | K | 2 |  |  |  | ROZPOCET |  |  |  | 0 | 0 | 0 | 0 | 0 | 2 | 0 | 4 | -1707981377
10 | K | 171209002r | Poplatok za skladovanie - zemina výkopová | t | 348.5 |  | 0 |  |  |  | znížená |  | 0 | 0 | 0 | 0 | 0 | 4 | K | 2 |  |  |  | ROZPOCET |  |  |  | 0 | 0 | 0 | 0 | 0 | 2 | 0 | 4 | 1521277711
| VV |  | prebyt_zem*1,7 |  | 348.5 | [13 empty] | VV | 2 | 2 | True | 1 | ROZPOCET
11 | K | 171209002rz | Zákonný poplatok - zemina výkopová | t | 348.5 |  | 0 |  |  |  | znížená |  | 0 | 0 | 0 | 0 | 0 | 4 | K | 2 |  |  |  | ROZPOCET |  |  |  | 0 | 0 | 0 | 0 | 0 | 2 | 0 | 4 | 235210040
| VV |  | prebyt_zem*1,7 |  | 348.5 | [13 empty] | VV | 2 | 2 | True | 1 | ROZPOCET
12 | K | 1804061115 | Založenie trávnika parkového mačinovaním v rovine alebo na svahu do 1:5 | m2 | 150 |  | 0 |  |  |  | znížená |  | 0 | 0 | 0 | 0 | 0 | 4 | K | 2 |  |  |  | ROZPOCET |  |  |  | 0 | 0 | 0 | 0 | 0 | 2 | 0 | 4 | -163098339
13 | M | 00572112005 | Osivá tráv a bylín - semená nízkej kvetinovej xerofitnej lúčnej zmesi | m2 | 150 |  | 0 |  |  |  | znížená |  | 0 | 0 | 0 | 0 | 0 | 8 | M | 2 |  |  |  | ROZPOCET |  |  |  | 0 | 0 | 0 | 0 | 0 | 2 | 0 | 4 | -2059272975
14 | K | 181101102R | Úprava pláne v hornine 1-4 so zhutnením 30Mpa | m2 | 424.6 |  | 0 |  |  |  | znížená |  | 0 | 0 | 0 | 0 | 0 | 4 | K | 2 |  |  |  | ROZPOCET |  |  |  | 0 | 0 | 0 | 0 | 0 | 2 | 0 | 4 | -1550373121
| VV |  | 424,6 |  | 424.6 | [13 empty] | VV | 2 | 2 | True | 1 | ROZPOCET
15 | K | 181101121 | Hrubé urovnanie terénu | m2 | 150 |  | 0 |  |  |  | znížená |  | 0 | 0 | 0 | 0 | 0 | 4 | K | 2 |  |  |  | ROZPOCET |  |  |  | 0 | 0 | 0 | 0 | 0 | 2 | 0 | 4 | -26195976
16 | K | 181301102 | Rozprestretie ornice v rovine, plocha do 500 m2, hr.do 150 mm | m2 | 150 |  | 0 |  |  |  | znížená |  | 0 | 0 | 0 | 0 | 0 | 4 | K | 2 |  |  |  | ROZPOCET |  |  |  | 0 | 0 | 0 | 0 | 0 | 2 | 0 | 4 | 1489875548
17 | M | 000000001 | Bezburinná ornica | m3 | 150 |  | 0 |  |  |  | znížená |  | 0 | 0 | 0 | 0 | 0 | 8 | M | 2 |  |  |  | ROZPOCET |  |  |  | 0 | 0 | 0 | 0 | 0 | 2 | 0 | 4 | 1378072783
18 | K | 185803111 | Ošetrenie trávnika bez ohľadu na spôsob založenia - pokosenie so zhrabaním a odvozom zhrabkov do 20 km a zložením na svahu do 1:2 | m2 | 150 |  | 0 |  |  |  | znížená |  | 0 | 0 | 0 | 0 | 0 | 4 | K | 2 |  |  |  | ROZPOCET |  |  |  | 0 | 0 | 0 | 0 | 0 | 2 | 0 | 4 | 993191241
19 | K | 185803211 | Povalcovanie trávnika v rovine alebo na svahu do 1:5 | m2 | 150 |  | 0 |  |  |  | znížená |  | 0 | 0 | 0 | 0 | 0 | 4 | K | 2 |  |  |  | ROZPOCET |  |  |  | 0 | 0 | 0 | 0 | 0 | 2 | 0 | 4 | 1162439388
20 | K | 185804312 | Zaliatie rastlín vodou, plochy jednotlivo nad 20 m2 | m3 | 0.3 |  | 0 |  |  |  | znížená |  | 0 | 0 | 0 | 0 | 0 | 4 | K | 2 |  |  |  | ROZPOCET |  |  |  | 0 | 0 | 0 | 0 | 0 | 2 | 0 | 4 | -1491862963
| VV |  | 150*20/10000 |  | 0.3 | [13 empty] | VV | 2 | 2 | True | 1 | ROZPOCET
21 | M | 0821100002005 | Voda pre zálievku rastlín na vzdialenosť do 6000 m | m3 | 0.3 |  | 0 |  |  |  | znížená |  | 0 | 0 | 0 | 0 | 0 | 8 | M | 2 |  |  |  | ROZPOCET |  |  |  | 0 | 0 | 0 | 0 | 0 | 2 | 0 | 4 | 1997130081
| D | 5 | Komunikácie |  |  |  | 0 | [5 empty] | 0 |  | 372.6094 |  | 0 | 1 | D | 1 |  |  |  | ROZPOCET | [9 empty] | 0
22 | K | 564851111 | Podklad zo štrkodrviny fr. 0-32 s rozprestrením a zhutnením, hr.po zhutnení 150 mm | m2 | 50 |  | 0 |  |  |  | znížená |  | 0 | 0.27994 | 13.997 | 0 | 0 | 4 | K | 2 |  |  |  | ROZPOCET |  |  |  | 0 | 0 | 0 | 0 | 0 | 2 | 0 | 4 | -2143105356
| VV |  | komunikacia | [15 empty] | VV | 2 | 1 | True | 0 | ROZPOCET
| VV |  | 50 |  | 50 | [13 empty] | VV | 2 | 2 | True | 0 | ROZPOCET
| VV |  | Súčet |  | 50 | [13 empty] | VV | 2 | 4 | True | 1 | ROZPOCET
| VV |  | "Pozn. v jednotkovej cene dodavky si dodavatel zohladni svahovanie a presah okrajov komunikacie | [15 empty] | VV | 2 | 1 | True | 0 | ROZPOCET
23 | K | 564851114 | Podklad zo štrkodrviny fr.0-32 s rozprestretím a zhutnením, po zhutnení hr. 180 mm | m2 | 305 |  | 0 |  |  |  | znížená |  | 0 | 0.33446 | 102.0103 | 0 | 0 | 4 | K | 2 |  |  |  | ROZPOCET |  |  |  | 0 | 0 | 0 | 0 | 0 | 2 | 0 | 4 | 2106403749
| VV |  | "parkovisko | [15 empty] | VV | 2 | 1 | True | 0 | ROZPOCET
| VV |  | 305 |  | 305 | [13 empty] | VV | 2 | 2 | True | 0 | ROZPOCET
| VV |  | Súčet |  | 305 | [13 empty] | VV | 2 | 4 | True | 1 | ROZPOCET
| VV |  | "Pozn. v jednotkovej cene dodavky si dodavatel zohladni svahovanie a presah okrajov komunikacie | [15 empty] | VV | 2 | 1 | True | 0 | ROZPOCET
24 | K | 564861111 | Podklad zo štrkodrviny fr. 0-63 s rozprestrením a zhutnením po zhutnení hr. 200 mm | m2 | 390.5 |  | 0 |  |  |  | znížená |  | 0 | 0.3708 | 144.7974 | 0 | 0 | 4 | K | 2 |  |  |  | ROZPOCET |  |  |  | 0 | 0 | 0 | 0 | 0 | 2 | 0 | 4 | 1320401719
| VV |  | "komunikacia | [15 empty] | VV | 2 | 1 | True | 0 | ROZPOCET
| VV |  | 55 |  | 55 | [13 empty] | VV | 2 | 2 | True | 0 | ROZPOCET
| VV |  | "parkovisko | [15 empty] | VV | 2 | 1 | True | 0 | ROZPOCET
| VV |  | 335,5 |  | 335.5 | [13 empty] | VV | 2 | 2 | True | 0 | ROZPOCET
| VV |  | Súčet |  | 390.5 | [13 empty] | VV | 2 | 4 | True | 1 | ROZPOCET
| VV |  | "Pozn. v jednotkovej cene dodavky si dodavatel zohladni svahovanie a presah okrajov komunikacie | [15 empty] | VV | 2 | 1 | True | 0 | ROZPOCET
25 | K | 564871111r | Podklad zo štrkodrviny fr. 0-32 s rozprestretím a zhutnením, po zhutnení hr. 270 mm | m2 | 34.1 |  | 0 |  |  |  | znížená |  | 0 | 0.46166 | 15.7426 | 0 | 0 | 4 | K | 2 |  |  |  | ROZPOCET |  |  |  | 0 | 0 | 0 | 0 | 0 | 2 | 0 | 4 | 1635304114
| VV |  | "SP pod odpadky | [15 empty] | VV | 2 | 1 | True | 0 | ROZPOCET
| VV |  | 34,1 |  | 34.1 | [13 empty] | VV | 2 | 2 | True | 0 | ROZPOCET
| VV |  | Súčet |  | 34.1 | [13 empty] | VV | 2 | 4 | True | 1 | ROZPOCET
| VV |  | "Pozn. v jednotkovej cene dodavky si dodavatel zohladni svahovanie a presah okrajov komunikacie | [15 empty] | VV | 2 | 1 | True | 0 | ROZPOCET
26 | K | 581130313 | Kryt cementobetónový cestných komunikácií skupiny CB III pre TDZ IV, V a VI, hr. 180 mm | m2 | 50 |  | 0 |  |  |  | znížená |  | 0 | 0.41063 | 20.5315 | 0 | 0 | 4 | K | 2 |  |  |  | ROZPOCET |  |  |  | 0 | 0 | 0 | 0 | 0 | 2 | 0 | 4 | -165181254
| VV |  | "komunikacia | [15 empty] | VV | 2 | 1 | True | 0 | ROZPOCET
| VV |  | 50 |  | 50 | [13 empty] | VV | 2 | 2 | True | 1 | ROZPOCET
27 | K | 596911112 | Kladenie zámkovej dlažby hr.6cm pre peších nad 20 m2 (vratane podklad. lôžka) | m2 | 31 |  | 0 |  |  |  | znížená |  | 0 | 0.112 | 3.472 | 0 | 0 | 4 | K | 2 |  |  |  | ROZPOCET |  |  |  | 0 | 0 | 0 | 0 | 0 | 2 | 0 | 4 | -320338066
| VV |  | "SP pod odpadky | [15 empty] | VV | 2 | 1 | True | 0 | ROZPOCET
| VV |  | 31 |  | 31 | [13 empty] | VV | 2 | 2 | True | 0 | ROZPOCET
| VV |  | Súčet |  | 31 | [13 empty] | VV | 2 | 4 | True | 1 | ROZPOCET
28 | M | 5922901940r1 | Betónová dlažba sivo-čierna melirovana o hrúbke 60mm | m2 | 31.62 |  | 0 |  |  |  | znížená |  | 0 | 0.135 | 4.2687 | 0 | 0 | 8 | M | 2 |  |  |  | ROZPOCET |  |  |  | 0 | 0 | 0 | 0 | 0 | 2 | 0 | 4 | 361144595
| VV |  | 31*1,02 |  | 31.62 | [13 empty] | VV | 2 | 2 | True | 1 | ROZPOCET
29 | K | 596912214 | Kladenie betónovej dlažby z vegetačných tvárnic hr. 80 mm, do lôžka z kameniva ťaženého, veľkosti do 0,25 m2, plochy nad 300 m2 | m2 | 305 |  | 0 |  |  |  | znížená |  | 0 | 0.112 | 34.16 | 0 | 0 | 4 | K | 2 |  |  |  | ROZPOCET |  |  |  | 0 | 0 | 0 | 0 | 0 | 2 | 0 | 4 | 7978451
| VV |  | "parkovisko | [15 empty] | VV | 2 | 1 | True | 0 | ROZPOCET
| VV |  | 305 |  | 305 | [13 empty] | VV | 2 | 2 | True | 1 | ROZPOCET
30 | M | 592460020100r | Dlažba betónová - polovegetačná, hr. 80 mm, sivá | m2 | 311.1 |  | 0 |  |  |  | znížená |  | 0 | 0.1081 | 33.6299 | 0 | 0 | 8 | M | 2 |  |  |  | ROZPOCET |  |  |  | 0 | 0 | 0 | 0 | 0 | 2 | 0 | 4 | 397967996
| VV |  | "parkovisko | [15 empty] | VV | 2 | 1 | True | 0 | ROZPOCET
| VV |  | 305*1,02 |  | 311.1 | [13 empty] | VV | 2 | 2 | True | 1 | ROZPOCET
| D | 8 | Rúrové vedenie |  |  |  | 0 | [5 empty] | 0 |  | 0.41064 |  | 0 | 1 | D | 1 |  |  |  | ROZPOCET | [9 empty] | 0
31 | K | 899331111r | Výmena poklopu vodomernej šachty za zadlážďovací, vrátane výškovej úpravy do 15cm | ks | 1 |  | 0 |  |  |  | znížená |  | 0 | 0.41064 | 0.41064 | 0 | 0 | 4 | K | 2 |  |  |  | ROZPOCET |  |  |  | 0 | 0 | 0 | 0 | 0 | 2 | 0 | 4 | 885445545
| D | 9 | Ostatné konštrukcie a práce-búranie |  |  |  | 0 | [5 empty] | 0 |  | 50.9962 |  | 0 | 1 | D | 1 |  |  |  | ROZPOCET | [9 empty] | 0
32 | K | 914001111 | Osadenie a montáž cestnej zvislej dopravnej značky na stľpik, stľp,konzolu alebo objekt | ks | 3 |  | 0 |  |  |  | znížená |  | 0 | 0.22133 | 0.66399 | 0 | 0 | 4 | K | 2 |  |  |  | ROZPOCET |  |  |  | 0 | 0 | 0 | 0 | 0 | 2 | 0 | 4 | 892044626
33 | M | 404410044500 | Zákazová značka B1 (Zákaz vjazdu všetkých vozidiel v oboch smeroch), rozmer 700 mm, fólia RA1, pozinkovaná | ks | 1 |  | 0 |  |  |  | znížená |  | 0 | 0.00093 | 0.00093 | 0 | 0 | 8 | M | 2 |  |  |  | ROZPOCET |  |  |  | 0 | 0 | 0 | 0 | 0 | 2 | 0 | 4 | -1588211184
34 | M | 404410117000 | Informatívna prevádzková značka IP16 (Parkovisko – parkovacie miesta s vyhradeným státím), rozmer 500x700 mm, fólia RA1, pozinkovaná | ks | 1 |  | 0 |  |  |  | znížená |  | 0 | 0.002 | 0.002 | 0 | 0 | 8 | M | 2 |  |  |  | ROZPOCET |  |  |  | 0 | 0 | 0 | 0 | 0 | 2 | 0 | 4 | 1868187091
35 | M | 404410197400 | Dodatková tabuľka E12 (Dodatková tabuľa s textom), rozmer 500x500 mm, Zn plech so zahnutým lisovaným okrajom I. trieda, EG, 7 rokov | ks | 1 |  | 0 |  |  |  | znížená |  | 0 | 0.0081 | 0.0081 | 0 | 0 | 8 | M | 2 |  |  |  | ROZPOCET |  |  |  | 0 | 0 | 0 | 0 | 0 | 2 | 0 | 4 | -2115644715
36 | K | 9140011110 | Osadenie stĺpikov pre cestné zvislé dopravné značky, vrátane výkopu a betonáže | ks | 2 |  | 0 |  |  |  | znížená |  | 0 | 0.24607 | 0.49214 | 0 | 0 | 4 | K | 2 |  |  |  | ROZPOCET |  |  |  | 0 | 0 | 0 | 0 | 0 | 2 | 0 | 4 | -1978464859
37 | M | 55346838001 | Stĺpik na dopravné značky, vrátane kotvenia | ks | 2 |  | 0 |  |  |  | znížená |  | 0 | 0.01667 | 0.03334 | 0 | 0 | 8 | M | 2 |  |  |  | ROZPOCET |  |  |  | 0 | 0 | 0 | 0 | 0 | 2 | 0 | 4 | -629416065
38 | K | 915711212 | Vodorovné dopravné značenie striekané farbou deliacich čiar súvislých šírky 125 mm biela retroreflexná | m | 110 |  | 0 |  |  |  | znížená |  | 0 | 0.00011 | 0.0121 | 0 | 0 | 4 | K | 2 |  |  |  | ROZPOCET |  |  |  | 0 | 0 | 0 | 0 | 0 | 2 | 0 | 4 | -48550432
39 | K | 915791111 | Predznačenie pre značenie striekané farbou z náterových hmôt deliace čiary, vodiace prúžky | m | 110 |  | 0 |  |  |  | znížená |  | 0 | 0 | 0 | 0 | 0 | 4 | K | 2 |  |  |  | ROZPOCET |  |  |  | 0 | 0 | 0 | 0 | 0 | 2 | 0 | 4 | 1988617814
40 | K | 916561111 | Osadenie záhon. alebo parkového obrubníka betón., do lôžka z bet. pros. tr. C 10/12,5 s bočnou oporou | m | 9 |  | 0 |  |  |  | znížená |  | 0 | 0.09793 | 0.88137 | 0 | 0 | 4 | K | 2 |  |  |  | ROZPOCET |  |  |  | 0 | 0 | 0 | 0 | 0 | 2 | 0 | 4 | -71931594
41 | M | 5921745000r | Obrubník betónový záhonový 1000/200/50 mm | ks | 10 |  | 0 |  |  |  | znížená |  | 0 | 0.023 | 0.23 | 0 | 0 | 8 | M | 2 |  |  |  | ROZPOCET |  |  |  | 0 | 0 | 0 | 0 | 0 | 2 | 0 | 4 | -384845497
| VV |  | 9*1,01 |  | 9.09 | [13 empty] | VV | 2 | 2 | True | 0 | ROZPOCET
| VV |  | Súčet |  | 9.09 | [13 empty] | VV | 2 | 4 | True | 0 | ROZPOCET
| VV |  | 10 |  | 10 | [13 empty] | VV | 2 | 2 | True | 1 | ROZPOCET
42 | K | 917862111 | Osadenie chodník. obrub. betón. stojatého s bočnou oporou z betónu prostého tr. C 10/12, 5 do lôžka | m | 185 |  | 0 |  |  |  | znížená |  | 0 | 0.12584 | 23.2804 | 0 | 0 | 4 | K | 2 |  |  |  | ROZPOCET |  |  |  | 0 | 0 | 0 | 0 | 0 | 2 | 0 | 4 | 861394634
| VV |  | 110+75 |  | 185 | [13 empty] | VV | 2 | 2 | True | 1 | ROZPOCET
43 | M | 592170002200 | Obrubník cestný, lxšxv 1000x150x260 mm, skosenie 120/40 mm | ks | 112 |  | 0 |  |  |  | znížená |  | 0 | 0.085 | 9.52 | 0 | 0 | 8 | M | 2 |  |  |  | ROZPOCET |  |  |  | 0 | 0 | 0 | 0 | 0 | 2 | 0 | 4 | -1014230001
| VV |  | 110*1,01 |  | 111.1 | [13 empty] | VV | 2 | 2 | True | 0 | ROZPOCET
| VV |  | Súčet |  | 111.1 | [13 empty] | VV | 2 | 4 | True | 0 | ROZPOCET
| VV |  | 112 |  | 112 | [13 empty] | VV | 2 | 2 | True | 1 | ROZPOCET
44 | M | 592170002200r | Obrubník cestný, lxšxv 1000x150x260 mm | ks | 76 |  | 0 |  |  |  | znížená |  | 0 | 0.085 | 6.46 | 0 | 0 | 8 | M | 2 |  |  |  | ROZPOCET |  |  |  | 0 | 0 | 0 | 0 | 0 | 2 | 0 | 4 | -2040324134
| VV |  | 75*1,01 |  | 75.75 | [13 empty] | VV | 2 | 2 | True | 0 | ROZPOCET
| VV |  | Súčet |  | 75.75 | [13 empty] | VV | 2 | 4 | True | 0 | ROZPOCET
| VV |  | 76 |  | 76 | [13 empty] | VV | 2 | 2 | True | 1 | ROZPOCET
45 | K | 918101111 | Lôžko pod obrub., krajníky alebo obruby z dlažob. kociek z betónu prostého tr. C 10/12,5 | m3 | 4.276 |  | 0 |  |  |  | znížená |  | 0 | 2.2011 | 9.4119 | 0 | 0 | 4 | K | 2 |  |  |  | ROZPOCET |  |  |  | 0 | 0 | 0 | 0 | 0 | 2 | 0 | 4 | -2066637468
| VV |  | "bet. lôžko hr. 150mm (pod obrubníkom) | [15 empty] | VV | 2 | 1 | True | 0 | ROZPOCET
| VV |  | (0,15-0,1)*0,45*185 |  | 4.163 | [13 empty] | VV | 2 | 2 | True | 0 | ROZPOCET
| VV |  | (0,15-0,1)*0,25*9 |  | 0.113 | [13 empty] | VV | 2 | 2 | True | 0 | ROZPOCET
| VV |  | Súčet |  | 4.276 | [13 empty] | VV | 2 | 4 | True | 1 | ROZPOCET
46 | K | 979082213 | Vodorovná doprava sutiny so zložením a hrubým urovnaním na vzdialenosť do 1 km | t | 30 |  | 0 |  |  |  | znížená |  | 0 | 0 | 0 | 0 | 0 | 4 | K | 2 |  |  |  | ROZPOCET |  |  |  | 0 | 0 | 0 | 0 | 0 | 2 | 0 | 4 | -1000621204
47 | K | 979082219 | Príplatok k cene za každý ďalší aj začatý 1 km nad 1 km (uvažované do 5km - dodávatel nacení podľa svojich možnostíi) | t | 120 |  | 0 |  |  |  | znížená |  | 0 | 0 | 0 | 0 | 0 | 4 | K | 2 |  |  |  | ROZPOCET |  |  |  | 0 | 0 | 0 | 0 | 0 | 2 | 0 | 4 | -889854471
| VV |  | 30*4 'Prepočítané koeficientom množstva |  | 120 | [13 empty] | VV | 2 | 2 | False | 1 | ROZPOCET
48 | K | 979087212 | Nakladanie na dopravné prostriedky pre vodorovnú dopravu sutiny | t | 30 |  | 0 |  |  |  | znížená |  | 0 | 0 | 0 | 0 | 0 | 4 | K | 2 |  |  |  | ROZPOCET |  |  |  | 0 | 0 | 0 | 0 | 0 | 2 | 0 | 4 | 1938422372
49 | K | 979089012r1 | Poplatok za skladovanie - betón, tehly, dlaždice (17 01 ), ostatné | t | 30 |  | 0 |  |  |  | znížená |  | 0 | 0 | 0 | 0 | 0 | 4 | K | 2 |  |  |  | ROZPOCET |  |  |  | 0 | 0 | 0 | 0 | 0 | 2 | 0 | 4 | -763459791
50 | K | 979089012r1z | Zákonný poplatok - betón, tehly, dlaždice (17 01 ), ostatné | t | 30 |  | 0 |  |  |  | znížená |  | 0 | 0 | 0 | 0 | 0 | 4 | K | 2 |  |  |  | ROZPOCET |  |  |  | 0 | 0 | 0 | 0 | 0 | 2 | 0 | 4 | -1379380186
| D | 99 | Presun hmôt HSV |  |  |  | 0 | [5 empty] | 0 |  | 0 |  | 0 | 1 | D | 1 |  |  |  | ROZPOCET | [9 empty] | 0
51 | K | 998224111 | Presun hmôt pre pozemné komunikácie s krytom monolitickým betónovým akejkoľvek dĺžky objektu | t | 424.016 |  | 0 |  |  |  | znížená |  | 0 | 0 | 0 | 0 | 0 | 4 | K | 2 |  |  |  | ROZPOCET |  |  |  | 0 | 0 | 0 | 0 | 0 | 2 | 0 | 4 | -1860724616

## SO 06 - Vonkajšie osvetlenie
[9 empty] | >> skryté stĺpce << | [9 empty] | {d9b89c6f-1ced-43be-8463-de35b17ffe85}
0
| KRYCÍ LIST ROZPOČTU | [8 empty] | v --- nižšie sa nachádzajú doplnkové a pomocné údaje k zostavám --- v | [8 empty] | False
Stavba:
Rekonštrukcia Areálu ZŠ s materskou školou Spartakovská v Trnave
Objekt:
SO 06 - Vonkajšie osvetlenie
| JKSO: |  |  |  |  | KS:
| Miesto: |  |  |  |  | Dátum: | 31. 3. 2021
| Objednávateľ: |  |  |  |  | IČO:
|  | Mesto Trnava |  |  |  | IČ DPH:
| Zhotoviteľ: |  |  |  |  | IČO: | Vyplň údaj
|  | Vyplň údaj |  |  |  | IČ DPH: | Vyplň údaj
| Projektant: |  |  |  |  | IČO:
|  | Ing. Ivana Štigová Kučírková, MSc. |  |  |  | IČ DPH:
| Spracovateľ: |  |  |  |  | IČO:
|  | Rosoft, s.r.o. |  |  |  | IČ DPH:
Poznámka:
| Náklady z rozpočtu | [5 empty] | 0
| Ostatné náklady | [5 empty] | 0
| Zákonný poplatok | [5 empty] | 0
| Cena bez DPH | [5 empty] | 0
|  |  | Základ dane |  |  | Sadzba dane | Výška dane
| DPH | základná | 0 |  |  | 20% | 0
|  | znížená | 0 |  |  | 20% | 0
|  | zákl. prenesená | 0 |  |  | 20% | 0
|  | zníž. prenesená | 0 |  |  | 20% | 0
|  | nulová | 0 |  |  | 0% | 0
| Cena s DPH |  |  | v | EUR |  | 0
| Projektant |  |  | Spracovateľ
| Dátum a podpis: |  | Pečiatka | Dátum a podpis: |  |  | Pečiatka
| Objednávateľ |  |  | Zhotoviteľ
| Dátum a podpis: |  | Pečiatka | Dátum a podpis: |  |  | Pečiatka
REKAPITULÁCIA ROZPOČTU
Stavba:
Rekonštrukcia Areálu ZŠ s materskou školou Spartakovská v Trnave
Objekt:
SO 06 - Vonkajšie osvetlenie
Miesto: | [5 empty] | Dátum: | 31. 3. 2021
Objednávateľ: |  |  | Mesto Trnava |  |  | Projektant: | Ing. Ivana Štigová Kučírková, MSc.
Zhotoviteľ: |  |  | Vyplň údaj |  |  | Spracovateľ: | Rosoft, s.r.o.
Kód dielu - Popis | [6 empty] | Cena celkom [EUR]
1) Náklady z rozpočtu | [6 empty] | 0 | [12 empty] | -1
| M - Práce a dodávky M | [5 empty] | 0
| 21-M - Elektromontáže | [5 empty] | 0
| 46-M - Zemné práce vykonávané pri externých montážnych prácach | [5 empty] | 0
2) Ostatné náklady | [6 empty] | 0 |  |  |  | DPH
| GZS | [5 empty] | 0 |  |  |  | znížená | [12 empty] | VRN | 0 | 0 | 0 | 0 | 0 | 2
| Projektové práce | [5 empty] | 0 |  |  |  | znížená | [12 empty] | VRN | 0 | 0 | 0 | 0 | 0 | 2
| Sťažené podmienky | [5 empty] | 0 |  |  |  | znížená | [12 empty] | VRN | 0 | 0 | 0 | 0 | 0 | 2
| Vplyv prostredia | [5 empty] | 0 |  |  |  | znížená | [12 empty] | VRN | 0 | 0 | 0 | 0 | 0 | 2
| Iné VRN | [5 empty] | 0 |  |  |  | znížená | [12 empty] | VRN | 0 | 0 | 0 | 0 | 0 | 2
| Kompletačná činnosť | [5 empty] | 0 |  |  |  | znížená | [12 empty] | KOMPLETACNA | 0 | 0 | 0 | 0 | 0 | 2
Celkové náklady za stavbu 1) + 2) | [6 empty] | 0
ROZPOČET
Stavba:
Rekonštrukcia Areálu ZŠ s materskou školou Spartakovská v Trnave
Objekt:
SO 06 - Vonkajšie osvetlenie
Miesto: | [5 empty] | Dátum: | 31. 3. 2021
Objednávateľ: |  |  | Mesto Trnava |  |  | Projektant: | Ing. Ivana Štigová Kučírková, MSc.
Zhotoviteľ: |  |  | Vyplň údaj |  |  | Spracovateľ: | Rosoft, s.r.o.
PČ | Typ | Kód | Popis | MJ | Množstvo | J.cena [EUR] | Cena celkom [EUR] | Cenová sústava |  |  | DPH | J. Nh [h] | Nh celkom [h] | J. hmotnosť [t] | Hmotnosť celkom [t] | J. suť [t] | Suť Celkom [t]
Náklady z rozpočtu | [6 empty] | 0 | [5 empty] | 0 |  | 4.2435 |  | 0 |  | D | -1 | [10 empty] | 0
| D | M | Práce a dodávky M |  |  |  | 0 | [5 empty] | 0 |  | 4.2435 |  | 0 | 3 | D | 0 |  |  |  | ROZPOCET | [6 empty] | 0
| D | 21-M | Elektromontáže |  |  |  | 0 | [5 empty] | 0 |  | 3.9954 |  | 0 | 3 | D | 1 |  |  |  | ROZPOCET | [6 empty] | 0
1 | K | 210010102 | Rozvádzač RVO1 | ks | 1 |  | 0 |  |  |  | znížená |  | 0 | 0 | 0 | 0 | 0 | 64 | K | 2 |  |  |  | ROZPOCET | 0 | 0 | 0 | 0 | 0 | 2 | 0 | 64 | 783256431
2 | K | 210010103 | Rozvádzač RVO2 | ks | 1 |  | 0 |  |  |  | znížená |  | 0 | 0 | 0 | 0 | 0 | 64 | K | 2 |  |  |  | ROZPOCET | 0 | 0 | 0 | 0 | 0 | 2 | 0 | 64 | 371928615
3 | K | 210010104 | Rozvádzač RVO3 | ks | 1 |  | 0 |  |  |  | znížená |  | 0 | 0 | 0 | 0 | 0 | 64 | K | 2 |  |  |  | ROZPOCET | 0 | 0 | 0 | 0 | 0 | 2 | 0 | 64 | -234178896
4 | K | 210010105 | Rozvádzač RVO4 | ks | 1 |  | 0 |  |  |  | znížená |  | 0 | 0 | 0 | 0 | 0 | 64 | K | 2 |  |  |  | ROZPOCET | 0 | 0 | 0 | 0 | 0 | 2 | 0 | 64 | 1789492999
5 | K | 210010106 | Snímač intenzity osvetlenia | ks | 1 |  | 0 |  |  |  | znížená |  | 0 | 0 | 0 | 0 | 0 | 64 | K | 2 |  |  |  | ROZPOCET | 0 | 0 | 0 | 0 | 0 | 2 | 0 | 64 | 1449727129
6 | K | 210010154.S | Rúrka ohybná elektroinštalačná z HDPE, D 110 uložená pevne | m | 1803.1 |  | 0 |  |  |  | znížená |  | 0 | 0 | 0 | 0 | 0 | 64 | K | 2 |  |  |  | ROZPOCET | 0 | 0 | 0 | 0 | 0 | 2 | 0 | 64 | -951948968
7 | M | 3457100060000 | Chranička 110 mm | m | 1803.1 |  | 0 |  |  |  | znížená |  | 0 | 0 | 0 | 0 | 0 | 128 | M | 2 |  |  |  | ROZPOCET | 0 | 0 | 0 | 0 | 0 | 2 | 0 | 128 | -1142960868
8 | K | 210201430 | Zapojenie svietidla 1x svetelný zdroj, parkového a záhradného na stĺp LED | ks | 28 |  | 0 |  |  |  | znížená |  | 0 | 0 | 0 | 0 | 0 | 64 | K | 2 |  |  |  | ROZPOCET | 0 | 0 | 0 | 0 | 0 | 2 | 0 | 64 | -39129486
9 | M | 3484301380 | Svietidlo parkové 60W | ks | 28 |  | 0 |  |  |  | znížená |  | 0 | 0 | 0 | 0 | 0 | 256 | M | 2 |  |  |  | ROZPOCET | 0 | 0 | 0 | 0 | 0 | 2 | 0 | 64 | 1631801724
10 | K | 210201800.S | Montáž a zapojenie svietidla 1x svetelný zdroj, uličného, výbojkového | ks | 32 |  | 0 |  |  |  | znížená |  | 0 | 0 | 0 | 0 | 0 | 64 | K | 2 |  |  |  | ROZPOCET | 0 | 0 | 0 | 0 | 0 | 2 | 0 | 64 | 53466972
11 | M | 348370001100r | Svietidlo reflektorové 240W | ks | 32 |  | 0 |  |  |  | znížená |  | 0 | 0.0014 | 0.0448 | 0 | 0 | 128 | M | 2 |  |  |  | ROZPOCET | 0 | 0 | 0 | 0 | 0 | 2 | 0 | 128 | -247209102
12 | K | 210201850 | Montáž stožiara oceľového výšky 3 m so zemným koncom pre uličné svietidlá | ks | 8 |  | 0 |  |  |  | znížená |  | 0 | 0 | 0 | 0 | 0 | 64 | K | 2 |  |  |  | ROZPOCET | 0 | 0 | 0 | 0 | 0 | 2 | 0 | 64 | 605655010
13 | M | 316720003180r | Stožiar parkový výšky 3 m | ks | 8 |  | 0 |  |  |  | znížená |  | 0 | 0.0108 | 0.0864 | 0 | 0 | 128 | M | 2 |  |  |  | ROZPOCET | 0 | 0 | 0 | 0 | 0 | 2 | 0 | 128 | 728042966
14 | K | 210201851 | Montáž stožiara oceľového výšky 4 m so zemným koncom pre uličné svietidlá | ks | 20 |  | 0 |  |  |  | znížená |  | 0 | 0 | 0 | 0 | 0 | 64 | K | 2 |  |  |  | ROZPOCET | 0 | 0 | 0 | 0 | 0 | 2 | 0 | 64 | 1678480339
15 | M | 316720003182r | Stožiar parkový výšky 4 m | ks | 20 |  | 0 |  |  |  | znížená |  | 0 | 0.013 | 0.26 | 0 | 0 | 128 | M | 2 |  |  |  | ROZPOCET | 0 | 0 | 0 | 0 | 0 | 2 | 0 | 128 | 1571462188
16 | K | 210201855.S | Montáž stožiara oceľového výšky 8 m so zemným koncom pre uličné svietidlá | ks | 14 |  | 0 |  |  |  | znížená |  | 0 | 0 | 0 | 0 | 0 | 64 | K | 2 |  |  |  | ROZPOCET | 0 | 0 | 0 | 0 | 0 | 2 | 0 | 64 | 1343547765
17 | M | 3483700026001 | Stožiar rúrový výšky 8 m | ks | 14 |  | 0 |  |  |  | znížená |  | 0 | 0.062 | 0.868 | 0 | 0 | 128 | M | 2 |  |  |  | ROZPOCET | 0 | 0 | 0 | 0 | 0 | 2 | 0 | 128 | -2130690065
18 | K | 210204105.S | Výložník oceľový dvojramenný - do hmotn.70 kg | ks | 14 |  | 0 |  |  |  | znížená |  | 0 | 0 | 0 | 0 | 0 | 64 | K | 2 |  |  |  | ROZPOCET | 0 | 0 | 0 | 0 | 0 | 2 | 0 | 64 | 1416806770
19 | M | 316770001700.S | Výložník dvojramenný oceľový zinkový, vyloženie 0,5 m | ks | 14 |  | 0 |  |  |  | znížená |  | 0 | 0.00946 | 0.13244 | 0 | 0 | 128 | M | 2 |  |  |  | ROZPOCET | 0 | 0 | 0 | 0 | 0 | 2 | 0 | 128 | -1470838398
20 | K | 210204201 | Elektrovýstroj | ks | 42 |  | 0 |  |  |  | znížená |  | 0 | 0 | 0 | 0 | 0 | 64 | K | 2 |  |  |  | ROZPOCET | 0 | 0 | 0 | 0 | 0 | 2 | 0 | 64 | 1332864951
21 | K | 210220020.S | Uzemňovacie vedenie v zemi FeZn vrátane izolácie spojov | m | 1181.7 |  | 0 |  |  |  | znížená |  | 0 | 0 | 0 | 0 | 0 | 64 | K | 2 |  |  |  | ROZPOCET | 0 | 0 | 0 | 0 | 0 | 2 | 0 | 64 | -1466185115
22 | M | 354410058800.S | Pásovina uzemňovacia FeZn 30 x 4 mm | kg | 1181.7 |  | 0 |  |  |  | znížená |  | 0 | 0.001 | 1.1817 | 0 | 0 | 128 | M | 2 |  |  |  | ROZPOCET | 0 | 0 | 0 | 0 | 0 | 2 | 0 | 128 | 69684899
23 | K | 210220021.S | Uzemňovacie vedenie v zemi FeZn vrátane izolácie spojov O 10 mm | kg | 75 |  | 0 |  |  |  | znížená |  | 0 | 0 | 0 | 0 | 0 | 64 | K | 2 |  |  |  | ROZPOCET | 0 | 0 | 0 | 0 | 0 | 2 | 0 | 64 | 1905248419
24 | M | 354410054800.S | Drôt bleskozvodový FeZn, d 10 mm | kg | 75 |  | 0 |  |  |  | znížená |  | 0 | 0.001 | 0.075 | 0 | 0 | 128 | M | 2 |  |  |  | ROZPOCET | 0 | 0 | 0 | 0 | 0 | 2 | 0 | 128 | 909956843
| VV |  | 120*0,625 'Prepočítané koeficientom množstva |  | 75 | [13 empty] | VV | 2 | 2 | False | 1 | ROZPOCET
25 | K | 210220245.S | Svorka FeZn pripojovacia SR, SP | ks | 147 |  | 0 |  |  |  | znížená |  | 0 | 0 | 0 | 0 | 0 | 64 | K | 2 |  |  |  | ROZPOCET | 0 | 0 | 0 | 0 | 0 | 2 | 0 | 64 | -365491253
| VV |  | 42+105 |  | 147 | [13 empty] | VV | 2 | 2 | True | 1 | ROZPOCET
26 | M | 354410000400.S | Svorka FeZn označenie SP 01 | ks | 42 |  | 0 |  |  |  | znížená |  | 0 | 0.00016 | 0.00672 | 0 | 0 | 128 | M | 2 |  |  |  | ROZPOCET | 0 | 0 | 0 | 0 | 0 | 2 | 0 | 128 | 1710424370
27 | M | 354410000500.S | Svorka FeZn označenie SR 02 | ks | 105 |  | 0 |  |  |  | znížená |  | 0 | 0.00018 | 0.0189 | 0 | 0 | 128 | M | 2 |  |  |  | ROZPOCET | 0 | 0 | 0 | 0 | 0 | 2 | 0 | 128 | 1428414890
28 | K | 210220253.S | Svorka FeZn uzemňovacia SR03 | ks | 92 |  | 0 |  |  |  | znížená |  | 0 | 0 | 0 | 0 | 0 | 64 | K | 2 |  |  |  | ROZPOCET | 0 | 0 | 0 | 0 | 0 | 2 | 0 | 64 | 1447892037
29 | M | 354410000900.S | Svorka FeZn uzemňovacia označenie SR 03 | ks | 92 |  | 0 |  |  |  | znížená |  | 0 | 0.00021 | 0.01932 | 0 | 0 | 128 | M | 2 |  |  |  | ROZPOCET | 0 | 0 | 0 | 0 | 0 | 2 | 0 | 128 | 943344559
30 | K | 21022025400 | Gumoasfalt | ks | 2 |  | 0 |  |  |  | znížená |  | 0 | 0 | 0 | 0 | 0 | 64 | K | 2 |  |  |  | ROZPOCET | 0 | 0 | 0 | 0 | 0 | 2 | 0 | 64 | 530129886
31 | K | 210800107.S | Kábel medený uložený voľne CYKY 450/750 V 3x1,5 | m | 150.8 |  | 0 |  |  |  | znížená |  | 0 | 0 | 0 | 0 | 0 | 64 | K | 2 |  |  |  | ROZPOCET | 0 | 0 | 0 | 0 | 0 | 2 | 0 | 64 | 59410699
32 | M | 341110000700.S | Kábel medený CYKY 3x1,5 mm2 | m | 150.8 |  | 0 |  |  |  | znížená |  | 0 | 0.00014 | 0.021112 | 0 | 0 | 128 | M | 2 |  |  |  | ROZPOCET | 0 | 0 | 0 | 0 | 0 | 2 | 0 | 128 | -1133576653
33 | K | 210800108.S | Kábel medený uložený voľne CYKY 450/750 V 3x2,5 | m | 327.6 |  | 0 |  |  |  | znížená |  | 0 | 0 | 0 | 0 | 0 | 64 | K | 2 |  |  |  | ROZPOCET | 0 | 0 | 0 | 0 | 0 | 2 | 0 | 64 | 1980770450
34 | M | 341110000800.S | Kábel medený CYKY 3x2,5 mm2 | m | 327.6 |  | 0 |  |  |  | znížená |  | 0 | 0.00019 | 0.062244 | 0 | 0 | 128 | M | 2 |  |  |  | ROZPOCET | 0 | 0 | 0 | 0 | 0 | 2 | 0 | 128 | 1584628346
35 | K | 210800118.S | Kábel medený uložený voľne CYKY 450/750 V 4x16 | m | 9.1 |  | 0 |  |  |  | znížená |  | 0 | 0 | 0 | 0 | 0 | 64 | K | 2 |  |  |  | ROZPOCET | 0 | 0 | 0 | 0 | 0 | 2 | 0 | 64 | -1450866076
36 | M | 341110001800.S | Kábel medený CYKY 4x16 mm2 | m | 9.1 |  | 0 |  |  |  | znížená |  | 0 | 0.0009 | 0.00819 | 0 | 0 | 128 | M | 2 |  |  |  | ROZPOCET | 0 | 0 | 0 | 0 | 0 | 2 | 0 | 128 | 792140465
37 | K | 210800119.S | Kábel medený uložený voľne CYKY 450/750 V 5x1,5 | m | 13 |  | 0 |  |  |  | znížená |  | 0 | 0 | 0 | 0 | 0 | 64 | K | 2 |  |  |  | ROZPOCET | 0 | 0 | 0 | 0 | 0 | 2 | 0 | 64 | 1303599763
38 | M | 341110001900.S | Kábel medený CYKY 5x1,5 mm2 | m | 13 |  | 0 |  |  |  | znížená |  | 0 | 0.00019 | 0.00247 | 0 | 0 | 128 | M | 2 |  |  |  | ROZPOCET | 0 | 0 | 0 | 0 | 0 | 2 | 0 | 128 | 1628257465
39 | K | 210901110.S | Kábel hliníkový silový samonosný uložený voľne AYKYz 450/750 V 4x10 pre vonkajšie práce | m | 522.6 |  | 0 |  |  |  | znížená |  | 0 | 0 | 0 | 0 | 0 | 64 | K | 2 |  |  |  | ROZPOCET | 0 | 0 | 0 | 0 | 0 | 2 | 0 | 64 | 1928577085
40 | M | 341110035300.S | Kábel hliníkový závesný AYKYz 4x10 mm2 | m | 522.6 |  | 0 |  |  |  | znížená |  | 0 | 0.00056 | 0.29266 | 0 | 0 | 128 | M | 2 |  |  |  | ROZPOCET | 0 | 0 | 0 | 0 | 0 | 2 | 0 | 128 | 567103357
41 | K | 210901111.S | Kábel hliníkový silový samonosný uložený voľne AYKYz 450/750 V 4x16 pre vonkajšie práce | m | 1271.4 |  | 0 |  |  |  | znížená |  | 0 | 0 | 0 | 0 | 0 | 64 | K | 2 |  |  |  | ROZPOCET | 0 | 0 | 0 | 0 | 0 | 2 | 0 | 64 | -1696504818
42 | M | 341110035400.S | Kábel hliníkový závesný AYKYz 4x16 mm2 | m | 1271.4 |  | 0 |  |  |  | znížená |  | 0 | 0.00072 | 0.91541 | 0 | 0 | 128 | M | 2 |  |  |  | ROZPOCET | 0 | 0 | 0 | 0 | 0 | 2 | 0 | 128 | 1541200764
43 | K | 21090112000 | Ukončenie kabla 4x16 mm | ks | 10 |  | 0 |  |  |  | znížená |  | 0 | 0 | 0 | 0 | 0 | 64 | K | 2 |  |  |  | ROZPOCET | 0 | 0 | 0 | 0 | 0 | 2 | 0 | 64 | 1697723424
44 | K | 210901120001 | Ukončenie kabla 4x10 mm | ks | 4 |  | 0 |  |  |  | znížená |  | 0 | 0 | 0 | 0 | 0 | 64 | K | 2 |  |  |  | ROZPOCET | 0 | 0 | 0 | 0 | 0 | 2 | 0 | 64 | -564603140
45 | K | 21090112001 | Ukončenie vodiča do 2,5 mm | ks | 5 |  | 0 |  |  |  | znížená |  | 0 | 0 | 0 | 0 | 0 | 64 | K | 2 |  |  |  | ROZPOCET | 0 | 0 | 0 | 0 | 0 | 2 | 0 | 64 | 1072977479
46 | M | 100001 | PPV | % |  |  | 0 |  |  |  | znížená |  | 0 | 0 | 0 | 0 | 0 | 256 | M | 2 |  |  |  | ROZPOCET | 0 | 0 | 0 | 0 | 0 | 2 | 0 | 64 | 1185930981
47 | M | 100002 | Podružný materiál | % |  |  | 0 |  |  |  | znížená |  | 0 | 0 | 0 | 0 | 0 | 256 | M | 2 |  |  |  | ROZPOCET | 0 | 0 | 0 | 0 | 0 | 2 | 0 | 64 | -94654301
48 | M | 100003 | Revízia | ks | 1 |  | 0 |  |  |  | znížená |  | 0 | 0 | 0 | 0 | 0 | 256 | M | 2 |  |  |  | ROZPOCET | 0 | 0 | 0 | 0 | 0 | 2 | 0 | 64 | 589357819
49 | M | 100004 | Realizačný projekt | ks | 1 |  | 0 |  |  |  | znížená |  | 0 | 0 | 0 | 0 | 0 | 256 | M | 2 |  |  |  | ROZPOCET | 0 | 0 | 0 | 0 | 0 | 2 | 0 | 64 | 1730818115
50 | M | 100005 | Montážna plošina | ks | 1 |  | 0 |  |  |  | znížená |  | 0 | 0 | 0 | 0 | 0 | 256 | M | 2 |  |  |  | ROZPOCET | 0 | 0 | 0 | 0 | 0 | 2 | 0 | 64 | -982394409
51 | M | 100006 | Doprava | ks | 1 |  | 0 |  |  |  | znížená |  | 0 | 0 | 0 | 0 | 0 | 256 | M | 2 |  |  |  | ROZPOCET | 0 | 0 | 0 | 0 | 0 | 2 | 0 | 64 | -1865465554
| D | 46-M | Zemné práce vykonávané pri externých montážnych prácach |  |  |  | 0 | [5 empty] | 0 |  | 0.24816 |  | 0 | 3 | D | 1 |  |  |  | ROZPOCET | [6 empty] | 0
52 | K | 4600507000 | Vytýčenie inžinierských sieti | ks | 1 |  | 0 |  |  |  | znížená |  | 0 | 0 | 0 | 0 | 0 | 64 | K | 2 |  |  |  | ROZPOCET | 0 | 0 | 0 | 0 | 0 | 2 | 0 | 64 | 175934382
53 | K | 460050703.S | Výkop jamy pre stožiar verejného osvetlenia do 2 m3 vrátane, ručný výkop v zemina triedy 3, vrátane odvozu prebytočnej zeminy | m3 | 29.4 |  | 0 |  |  |  | znížená |  | 0 | 0 | 0 | 0 | 0 | 64 | K | 2 |  |  |  | ROZPOCET | 0 | 0 | 0 | 0 | 0 | 2 | 0 | 64 | 440534493
54 | K | 4600507050 | Základ z prostého betónu s dopravou zmesi a betonážou do prírodnej zeminy bez debnenia | m3 | 21 |  | 0 |  |  |  | znížená |  | 0 | 0 | 0 | 0 | 0 | 64 | K | 2 |  |  |  | ROZPOCET | 0 | 0 | 0 | 0 | 0 | 2 | 0 | 64 | -1854104483
55 | K | 460202173.S | Hĺbenie káblovej ryhy strojne 35 cm širokej a 90 cm hlbokej, v zemine triedy 3 | m | 1181.7 |  | 0 |  |  |  | znížená |  | 0 | 0 | 0 | 0 | 0 | 64 | K | 2 |  |  |  | ROZPOCET | 0 | 0 | 0 | 0 | 0 | 2 | 0 | 64 | 290308962
56 | K | 460490012.S | Rozvinutie a uloženie výstražnej fólie z PE do ryhy, šírka do 33 cm | m | 1181.7 |  | 0 |  |  |  | znížená |  | 0 | 0 | 0 | 0 | 0 | 64 | K | 2 |  |  |  | ROZPOCET | 0 | 0 | 0 | 0 | 0 | 2 | 0 | 64 | 203087325
57 | M | 283230008000 | Výstražná fóla PE, šxhr 300x0,08 mm, dĺ. 250 m, farba červená | m | 1181.7 |  | 0 |  |  |  | znížená |  | 0 | 0.00021 | 0.24816 | 0 | 0 | 128 | M | 2 |  |  |  | ROZPOCET | 0 | 0 | 0 | 0 | 0 | 2 | 0 | 128 | 2117985659
58 | K | 460560173.S | Ručný zásyp nezap. káblovej ryhy bez zhutn. zeminy, 35 cm širokej, 90 cm hlbokej v zemine tr. 3 | m | 1181.7 |  | 0 |  |  |  | znížená |  | 0 | 0 | 0 | 0 | 0 | 64 | K | 2 |  |  |  | ROZPOCET | 0 | 0 | 0 | 0 | 0 | 2 | 0 | 64 | -1815876320
59 | K | 460620013.S | Proviz. úprava terénu v zemine tr. 3, aby nerovnosti terénu neboli väčšie ako 2 cm od vodor.hladiny | m2 | 473 |  | 0 |  |  |  | znížená |  | 0 | 0 | 0 | 0 | 0 | 64 | K | 2 |  |  |  | ROZPOCET | 0 | 0 | 0 | 0 | 0 | 2 | 0 | 64 | 1689815622

## Poznamky
Poznámky:
K správnemu naceneniu výkazu výmer je potrebné naštudovanie PD. Naceniť je potrebné jestvujúci výkaz výmer podľa pokynov tendrového zadávateľa, resp. navrhu zmluvy o dielo.
Výkaz výmer je neoddeliteľnou súčasťou celej PD. Materiál výrobkov je definovaný vo VV a zároveň sú položky jednoznačne určené a spárovateľné k výkresovej alebo textovej časti projektovej dokumentácie, ktorá dané materiály, v potrebných prípadoch ešte presnejšie podrobnejšie špecifikuje, upresňuje ci konkretizuje technicky, parametricky alebo referenčným výrobkom.
Informácie o materiáloch výrobkov vo výkresovej časti alebo technických správach môžu byť aj výrazne rozsiahlejšie ako je možné uviesť technicky v texte názvu položky vo výkaze výmer, preto je potrebné naštudovanie projektovej dokumentácie a oceňovať výkaz výmer ako celok a neoddeliteňú súčasť projektovej dokumentácie.
Výmery položiek presunov hmot PSV vyjadrených mernými jednotkami v percentách % si uchádzač výpĺna sám podla metodiky rozpočtárskych programov napr. Cenkros, ODIS.
Dodávateľ si zahrnie do jednotkových cien všetky náklady podla ZoD, vrátane VRN-ov: napr. označenie staveniska, čistenie, opatrenia pre stav. v zimnom období, poistenie, geodet. merania a dokumentáciu, skúšky, vzorky, dielenskú dokumentáciu, vyčistenie všetkých dotknutých plôch od stavebného odpadu.