## Rekapitulácia stavby
Export Komplet | [28 empty] | 2.0 | [5 empty] | False | False | {8a462e8c-5f11-4fae-be2c-25233caa53b4}
[20 empty] | >> skryté stĺpce << | [13 empty] | 0,001 | 20
[34 empty] | 0,001 | 20
|  | REKAPITULÁCIA STAVBY | [18 empty] | v --- nižšie sa nachádzajú doplnkové a pomocné údaje k zostavám --- v | [11 empty] | Návod na vyplnenie | 0,001
|  | Kód: |  |  |  |  | 15201 | [25 empty] | Meniť je možné iba bunky so žltým podfarbením! 1) na prvom liste Rekapitulácie stavby vyplňte v zostave a) Rekapitulácia stavby - údaje o Zhotoviteľovi (prenesú sa do ostatných zostáv aj v iných listoch) b) Rekapitulácia objektov stavby - potrebné Ostatné náklady 2) na vybraných listoch vyplňte v zostave a) Krycí list - údaje o Zhotoviteľovi, pokiaľ sa líšia od údajov o Zhotoviteľovi na Rekapitulácii stavby (údaje se prenesú do ostatných zostav v danom liste) b) Rekapitulácia rozpočtu - potrebné Ostatné náklady c) Celkové náklady za stavbu - ceny na položkách - množstvo, pokiaľ má žlté podfarbenie - a v prípade potreby poznámku (tá je v skrytom stĺpci) | 0,001
|  | Stavba: |  |  |  |  | Športová hala Angels Aréna Rekonštrukcia a Modernizácia | [26 empty] | 0,001
|  | JKSO: | [13 empty] | KS: | [17 empty] | 0,001
|  | Miesto: |  |  |  |  | Košice | [8 empty] | Dátum: |  | 16. 7. 2021 | [15 empty] | 0,001
0,001
|  | Objednávateľ: | [13 empty] | IČO: | [17 empty] | 0,001
|  |  | Mesto Košice | [12 empty] | IČ DPH: | [17 empty] | 0,001
0,001
|  | Zhotoviteľ: | [13 empty] | IČO: |  | Vyplň údaj | [15 empty] | 0,001
|  |  | Vyplň údaj | [12 empty] | IČ DPH: |  | Vyplň údaj | [15 empty] | 0,001
False
|  | Projektant: | [13 empty] | IČO: | [17 empty] | False
[16 empty] | IČ DPH: | [17 empty] | True
0,01
|  | Spracovateľ: | [13 empty] | IČO: | [17 empty] | 0,01
[16 empty] | IČ DPH: | [17 empty] | True
Poznámka:
|  | Cena bez DPH | [13 empty] | 0
[8 empty] | Sadzba dane |  |  | Základ dane |  |  |  |  | Výška dane
|  | DPH |  | základná |  |  |  | 20% |  |  | 0 |  |  |  |  | 0
|  |  |  | znížená |  |  |  | 20% |  |  | 0 |  |  |  |  | 0
|  |  |  | zákl. prenesená |  |  |  | 20% |  |  | 0 |  |  |  |  | 0
|  |  |  | zníž. prenesená |  |  |  | 20% |  |  | 0 |  |  |  |  | 0
|  |  |  | nulová |  |  |  | 0% |  |  | 0 |  |  |  |  | 0
|  | Cena s DPH | [6 empty] | v |  |  | EUR |  |  |  | 0
|  | Projektant | [11 empty] | Spracovateľ
|  | Dátum a podpis: | [7 empty] | Pečiatka |  |  |  | Dátum a podpis: |  |  | Pečiatka
|  | Objednávateľ | [11 empty] | Zhotoviteľ
|  | Dátum a podpis: | [7 empty] | Pečiatka |  |  |  | Dátum a podpis: |  |  | Pečiatka
REKAPITULÁCIA OBJEKTOV STAVBY
| Kód: | [6 empty] | 15201
| Stavba: | [6 empty] | Športová hala Angels Aréna Rekonštrukcia a Modernizácia
| Miesto: | [6 empty] | Košice | [6 empty] | Dátum: |  | 16. 7. 2021
| Objednávateľ: | [6 empty] | Mesto Košice | [6 empty] | Projektant: | [5 empty] | Informatívne údaje z listov zákaziek
| Zhotoviteľ: | [13 empty] | Spracovateľ:
| Kód |  |  |  | Popis | [7 empty] | Cena bez DPH [EUR] |  |  |  |  | Cena s DPH [EUR] | Typ |  | z toho Ostat. náklady [EUR] | DPH [EUR] | Normohodiny [h] | DPH základná [EUR] | DPH znížená [EUR] | DPH základná prenesená [EUR] | DPH znížená prenesená [EUR] | Základňa DPH základná | Základňa DPH znížená | Základňa DPH zákl. prenesená | Základňa DPH zníž. prenesená | Základňa DPH nulová
| Náklady z rozpočtov | [11 empty] | 0 |  |  |  |  | 0 |  |  | 0 | 0 | 0 | 0 | 0 | 0 | 0 | 0 | 0 | 0 | 0 | 0 |  | D | 0 | ###NOIMPORT### | IMPORT | {8a462e8c-5f11-4fae-be2c-25233caa53b4} | {00000000-0000-0000-0000-000000000000}
/ |  | 00 |  |  |  | SO 01 Športova hala - buracie práce | [6 empty] | 0 |  |  |  |  | 0 | STA |  | 0 | 0 | 0 | 0 | 0 | 0 | 0 | 0 | 0 | 0 | 0 | 0 |  |  | 1 |  | IMPORT | {c4288780-5d5f-495f-9d1f-df1c38f68107} | {8a462e8c-5f11-4fae-be2c-25233caa53b4} | 0
/ |  | 01 |  |  |  | SO 01 Športová hala - ASR | [6 empty] | 0 |  |  |  |  | 0 | STA |  | 0 | 0 | 0 | 0 | 0 | 0 | 0 | 0 | 0 | 0 | 0 | 0 |  |  | 1 |  | IMPORT | {f377b9ae-1fbe-40c9-b861-d70d9e5b02f4} | {8a462e8c-5f11-4fae-be2c-25233caa53b4} | 0
/ |  | 02 |  |  |  | SO 01.1a Športova hala - zdravotechnika | [6 empty] | 0 |  |  |  |  | 0 | STA |  | 0 | 0 | 0 | 0 | 0 | 0 | 0 | 0 | 0 | 0 | 0 | 0 |  |  | 1 |  | IMPORT | {5122c751-aacd-4cb5-b943-aae6d6a97179} | {8a462e8c-5f11-4fae-be2c-25233caa53b4} | 0
/ |  | 03 |  |  |  | SO 01.1b Športova hala - zdravotechnika časť 2 - kanalizácia pre Odovzdávaciu stanicu tepla | [6 empty] | 0 |  |  |  |  | 0 | STA |  | 0 | 0 | 0 | 0 | 0 | 0 | 0 | 0 | 0 | 0 | 0 | 0 |  |  | 1 |  | IMPORT | {5f729bfe-4a30-4730-82d2-883fcb84e9c1} | {8a462e8c-5f11-4fae-be2c-25233caa53b4} | 0
/ |  | 04 |  |  |  | SO 01.2 Športova hala - ustredné kurenie | [6 empty] | 0 |  |  |  |  | 0 | STA |  | 0 | 0 | 0 | 0 | 0 | 0 | 0 | 0 | 0 | 0 | 0 | 0 |  |  | 1 |  | IMPORT | {31e87b39-0a62-4ea4-9928-fdd59c7cd336} | {8a462e8c-5f11-4fae-be2c-25233caa53b4} | 0
/ |  | 05 |  |  |  | SO 01.3 Športova hala - vzduchotechnika, chladenie | [6 empty] | 0 |  |  |  |  | 0 | STA |  | 0 | 0 | 0 | 0 | 0 | 0 | 0 | 0 | 0 | 0 | 0 | 0 |  |  | 1 |  | IMPORT | {89192d6a-9c61-4eec-b3c0-c869393d4fab} | {8a462e8c-5f11-4fae-be2c-25233caa53b4} | 0
/ |  | 06 |  |  |  | SO 01.4 Športova hala - elektroinštalácia | [6 empty] | 0 |  |  |  |  | 0 | STA |  | 0 | 0 | 0 | 0 | 0 | 0 | 0 | 0 | 0 | 0 | 0 | 0 |  |  | 1 |  | IMPORT | {6755a4e2-f81f-414f-a25c-7a95e732fa37} | {8a462e8c-5f11-4fae-be2c-25233caa53b4} | 0
/ |  | 07 |  |  |  | SO 01.5 Športova hala - slaboprudova inštalácia | [6 empty] | 0 |  |  |  |  | 0 | STA |  | 0 | 0 | 0 | 0 | 0 | 0 | 0 | 0 | 0 | 0 | 0 | 0 |  |  | 1 |  | IMPORT | {cd0a747f-ca06-473c-bcfa-a8350fd4f54b} | {8a462e8c-5f11-4fae-be2c-25233caa53b4} | 0
/ |  | 08 |  |  |  | SO 01.6 Športova hala - zariadenie na odvod dymu a tepla | [6 empty] | 0 |  |  |  |  | 0 | STA |  | 0 | 0 | 0 | 0 | 0 | 0 | 0 | 0 | 0 | 0 | 0 | 0 |  |  | 1 |  | IMPORT | {d4a52e4f-d7ae-46ea-af48-4f987808fae2} | {8a462e8c-5f11-4fae-be2c-25233caa53b4} | 0
/ |  | 09 |  |  |  | SO 01.7 Športova hala - EPS | [6 empty] | 0 |  |  |  |  | 0 | STA |  | 0 | 0 | 0 | 0 | 0 | 0 | 0 | 0 | 0 | 0 | 0 | 0 |  |  | 1 |  | IMPORT | {9b958af3-a25e-4c8b-9d8e-c76ee6415025} | {8a462e8c-5f11-4fae-be2c-25233caa53b4} | 0
/ |  | 10 |  |  |  | SO 01.8 Športova hala - HSP | [6 empty] | 0 |  |  |  |  | 0 | STA |  | 0 | 0 | 0 | 0 | 0 | 0 | 0 | 0 | 0 | 0 | 0 | 0 |  |  | 1 |  | IMPORT | {ff602ba6-1780-4473-8349-579544f8b11c} | {8a462e8c-5f11-4fae-be2c-25233caa53b4} | 0
/ |  | 11 |  |  |  | SO 02 Vodovodná prípojka | [6 empty] | 0 |  |  |  |  | 0 | STA |  | 0 | 0 | 0 | 0 | 0 | 0 | 0 | 0 | 0 | 0 | 0 | 0 |  |  | 1 |  | IMPORT | {b4ecd52f-a3f6-47ce-8d82-0b284d42db00} | {8a462e8c-5f11-4fae-be2c-25233caa53b4} | 0
/ |  | 12 |  |  |  | SO 05 Prekládka NN vedení | [6 empty] | 0 |  |  |  |  | 0 | STA |  | 0 | 0 | 0 | 0 | 0 | 0 | 0 | 0 | 0 | 0 | 0 | 0 |  |  | 1 |  | IMPORT | {ebfbaae0-814d-4e90-8456-67f4d4904c82} | {8a462e8c-5f11-4fae-be2c-25233caa53b4} | 0
/ |  | 13 |  |  |  | SO 06 Odberné elektrické zariadenie | [6 empty] | 0 |  |  |  |  | 0 | STA |  | 0 | 0 | 0 | 0 | 0 | 0 | 0 | 0 | 0 | 0 | 0 | 0 |  |  | 1 |  | IMPORT | {4f9d2318-25e4-4cca-865d-d9b0539545f5} | {8a462e8c-5f11-4fae-be2c-25233caa53b4} | 0
/ |  | 14 |  |  |  | SO 07 Dieselagregát | [6 empty] | 0 |  |  |  |  | 0 | STA |  | 0 | 0 | 0 | 0 | 0 | 0 | 0 | 0 | 0 | 0 | 0 | 0 |  |  | 1 |  | IMPORT | {2a45c114-fc1f-4cec-b93a-72254659b878} | {8a462e8c-5f11-4fae-be2c-25233caa53b4} | 0

## 00 - SO 01 Športova hala ...
[9 empty] | >> skryté stĺpce << | [9 empty] | {c4288780-5d5f-495f-9d1f-df1c38f68107}
0
| KRYCÍ LIST ROZPOČTU | [8 empty] | v --- nižšie sa nachádzajú doplnkové a pomocné údaje k zostavám --- v | [8 empty] | False
Stavba:
Športová hala Angels Aréna Rekonštrukcia a Modernizácia
Objekt:
00 - SO 01 Športova hala - buracie práce
| JKSO: |  |  |  |  | KS:
| Miesto: |  | Košice |  |  | Dátum: | 16. 7. 2021
| Objednávateľ: |  |  |  |  | IČO:
|  | Mesto Košice |  |  |  | IČ DPH:
| Zhotoviteľ: |  |  |  |  | IČO: | Vyplň údaj
|  | Vyplň údaj |  |  |  | IČ DPH: | Vyplň údaj
| Projektant: |  |  |  |  | IČO:
IČ DPH:
| Spracovateľ: |  |  |  |  | IČO:
IČ DPH:
Poznámka:
| Náklady z rozpočtu | [5 empty] | 0
| Ostatné náklady | [5 empty] | 0
| Cena bez DPH | [5 empty] | 0
|  |  | Základ dane |  |  | Sadzba dane | Výška dane
| DPH | základná | 0 |  |  | 20% | 0
|  | znížená | 0 |  |  | 20% | 0
|  | zákl. prenesená | 0 |  |  | 20% | 0
|  | zníž. prenesená | 0 |  |  | 20% | 0
|  | nulová | 0 |  |  | 0% | 0
| Cena s DPH |  |  | v | EUR |  | 0
| Projektant |  |  | Spracovateľ
| Dátum a podpis: |  | Pečiatka | Dátum a podpis: |  |  | Pečiatka
| Objednávateľ |  |  | Zhotoviteľ
| Dátum a podpis: |  | Pečiatka | Dátum a podpis: |  |  | Pečiatka
REKAPITULÁCIA ROZPOČTU
Stavba:
Športová hala Angels Aréna Rekonštrukcia a Modernizácia
Objekt:
00 - SO 01 Športova hala - buracie práce
Miesto: |  |  | Košice |  |  | Dátum: | 16. 7. 2021
Objednávateľ: |  |  | Mesto Košice |  |  | Projektant:
Zhotoviteľ: |  |  | Vyplň údaj |  |  | Spracovateľ:
Kód dielu - Popis | [6 empty] | Cena celkom [EUR]
1) Náklady z rozpočtu | [6 empty] | 0 | [12 empty] | -1
| HSV - Práce a dodávky HSV | [5 empty] | 0
| 9 - Ostatné konštrukcie a práce-búranie | [5 empty] | 0
| PSV - Práce a dodávky PSV | [5 empty] | 0
| 725 - Zdravotechnika - zariaď. predmety | [5 empty] | 0
| 733 - Ústredné kúrenie, rozvodné potrubie | [5 empty] | 0
| 735 - Ústredné kúrenie, vykurov. telesá | [5 empty] | 0
| 762 - Konštrukcie tesárske | [5 empty] | 0
| 763 - Konštrukcie - drevostavby | [5 empty] | 0
| 764 - Konštrukcie klampiarske | [5 empty] | 0
| 766 - Konštrukcie stolárske | [5 empty] | 0
| 767 - Konštrukcie doplnkové kovové | [5 empty] | 0
| 769 - Montáž vzduchotechnických zariadení | [5 empty] | 0
| 775 - Podlahy vlysové a parketové | [5 empty] | 0
| 776 - Podlahy povlakové | [5 empty] | 0
| M - Práce a dodávky M | [5 empty] | 0
| 21-M - Elektromontáže | [5 empty] | 0
2) Ostatné náklady | [6 empty] | 0 |  |  |  | DPH
| Zariad. staveniska | [5 empty] | 0 |  |  |  | znížená | [9 empty] | VRN | 0 | 0 | 0 | 0 | 0 | 2
| Mimostav. doprava | [5 empty] | 0 |  |  |  | znížená | [9 empty] | VRN | 0 | 0 | 0 | 0 | 0 | 2
| Územné vplyvy | [5 empty] | 0 |  |  |  | znížená | [9 empty] | VRN | 0 | 0 | 0 | 0 | 0 | 2
| Prevádzkové vplyvy | [5 empty] | 0 |  |  |  | znížená | [9 empty] | VRN | 0 | 0 | 0 | 0 | 0 | 2
| Ostatné | [5 empty] | 0 |  |  |  | znížená | [9 empty] | VRN | 0 | 0 | 0 | 0 | 0 | 2
| Kompletačná činnosť | [5 empty] | 0 |  |  |  | znížená | [9 empty] | KOMPLETACNA | 0 | 0 | 0 | 0 | 0 | 2
Celkové náklady za stavbu 1) + 2) | [6 empty] | 0
ROZPOČET
Stavba:
Športová hala Angels Aréna Rekonštrukcia a Modernizácia
Objekt:
00 - SO 01 Športova hala - buracie práce
Miesto: |  |  | Košice |  |  | Dátum: | 16. 7. 2021
Objednávateľ: |  |  | Mesto Košice |  |  | Projektant:
Zhotoviteľ: |  |  | Vyplň údaj |  |  | Spracovateľ:
PČ | Typ | Kód | Popis | MJ | Množstvo | J.cena [EUR] | Cena celkom [EUR] | Cenová sústava |  |  | DPH | J. Nh [h] | Nh celkom [h] | J. hmotnosť [t] | Hmotnosť celkom [t] | J. suť [t] | Suť Celkom [t]
Náklady z rozpočtu | [6 empty] | 0 | [5 empty] | 0 |  | 12.0037 |  | 819.6582 |  | D | -1 | [7 empty] | 0
| D | HSV | Práce a dodávky HSV |  |  |  | 0 | [5 empty] | 0 |  | 10.4018 |  | 654.6013 | 1 | D | 0 | ROZPOCET | [6 empty] | 0
| D | 9 | Ostatné konštrukcie a práce-búranie |  |  |  | 0 | [5 empty] | 0 |  | 10.4018 |  | 654.6013 | 1 | D | 1 | ROZPOCET | [6 empty] | 0
1 | K | 941955004.S | Lešenie ľahké pracovné pomocné s výškou lešeňovej podlahy nad 2,50 do 3,5 m | m2 | 1669.624 |  | 0 |  |  |  | znížená |  | 0 | 0.00618 | 10.3183 | 0 | 0 | 4 | K | 2 | ROZPOCET | 0 | 0 | 0 | 0 | 0 | 2 | 0 | 4 | 1504131728
2 | K | 952901114.S | Vyčistenie budov pri výške podlaží nad 4 m | m2 | 1669.624 |  | 0 |  |  |  | znížená |  | 0 | 5e-05 | 0.083481 | 0 | 0 | 4 | K | 2 | ROZPOCET | 0 | 0 | 0 | 0 | 0 | 2 | 0 | 4 | 2145480163
3 | K | 961043111 | Búranie základov z betónu prostého alebo preloženého kameňom, -2,20000t | m3 | 9.399 |  | 0 |  |  |  | znížená |  | 0 | 0 | 0 | 2.2 | 20.6778 | 4 | K | 2 | ROZPOCET | 0 | 0 | 0 | 0 | 0 | 2 | 0 | 4 | 498390852
4 | K | 962022391 | Búranie muriva nadzákladového kamenného príp. zmieš. na akúkoľvek maltu, -2,38500t | m3 | 63.77 |  | 0 |  |  |  | znížená |  | 0 | 0 | 0 | 2.385 | 152.0914 | 4 | K | 2 | ROZPOCET | 0 | 0 | 0 | 0 | 0 | 2 | 0 | 4 | -1140425550
5 | K | 962031132 | Búranie priečok z tehál pálených, plných alebo dutých hr. do 150 mm, -0,19600t | m2 | 103.537 |  | 0 |  |  |  | znížená |  | 0 | 0 | 0 | 0.196 | 20.2933 | 4 | K | 2 | ROZPOCET | 0 | 0 | 0 | 0 | 0 | 2 | 0 | 4 | -1593330115
6 | K | 962031135.S | Búranie priečok alebo vybúranie otvorov plochy nad 4 m2 z tvárnic alebo priečkoviek hr. do150 mm, -0,11500t | m2 | 250.963 |  | 0 |  |  |  | znížená |  | 0 | 0 | 0 | 0.115 | 28.8607 | 4 | K | 2 | ROZPOCET | 0 | 0 | 0 | 0 | 0 | 2 | 0 | 4 | 1377796635
7 | K | 962032231.S | Búranie muriva alebo vybúranie otvorov plochy nad 4 m2 nadzákladového z tehál pálených, vápenopieskových, cementových na maltu, -1,90500t | m3 | 5.841 |  | 0 |  |  |  | znížená |  | 0 | 0 | 0 | 1.905 | 11.1271 | 4 | K | 2 | ROZPOCET | 0 | 0 | 0 | 0 | 0 | 2 | 0 | 4 | 1871943417
8 | K | 962032314.S | Búranie pilierov tehlových na akúkoľvek maltu, -1,80000t | m3 | 6.12 |  | 0 |  |  |  | znížená |  | 0 | 0 | 0 | 1.8 | 11.016 | 4 | K | 2 | ROZPOCET | 0 | 0 | 0 | 0 | 0 | 2 | 0 | 4 | 1271179066
9 | K | 962081141.S | Búranie muriva priečok zo sklenených tvárnic, hr. do 150 mm, -0,08200t | m2 | 264.6 |  | 0 |  |  |  | znížená |  | 0 | 0 | 0 | 0.082 | 21.6972 | 4 | K | 2 | ROZPOCET | 0 | 0 | 0 | 0 | 0 | 2 | 0 | 4 | 1009106599
10 | K | 963051110.S | Búranie železobetónových stropov doskových hr.do 80 mm, -2,40000t | m3 | 11.289 |  | 0 |  |  |  | znížená |  | 0 | 0 | 0 | 2.4 | 27.0936 | 4 | K | 2 | ROZPOCET | 0 | 0 | 0 | 0 | 0 | 2 | 0 | 4 | 819149996
11 | K | 963053935.S | Búranie železobetónových schodiskových ramien monolitických, -0,39200t | m2 | 394.8 |  | 0 |  |  |  | znížená |  | 0 | 0 | 0 | 0.392 | 154.7616 | 4 | K | 2 | ROZPOCET | 0 | 0 | 0 | 0 | 0 | 2 | 0 | 4 | -243221734
12 | K | 964051111.S | Búranie samostatných trámov, prievlakov alebo pásov zo železobetónu do 0,16 m2, -2,40000t | m3 | 1.947 |  | 0 |  |  |  | znížená |  | 0 | 0 | 0 | 2.4 | 4.6728 | 4 | K | 2 | ROZPOCET | 0 | 0 | 0 | 0 | 0 | 2 | 0 | 4 | -1742647843
13 | K | 965042131 | Búranie podkladov pod dlažby, liatych dlažieb a mazanín,betón alebo liaty asfalt hr.do 100 mm, plochy do 4 m2 -2,20000t | m3 | 12.699 |  | 0 |  |  |  | znížená |  | 0 | 0 | 0 | 2.2 | 27.9378 | 4 | K | 2 | ROZPOCET | 0 | 0 | 0 | 0 | 0 | 2 | 0 | 4 | -893269921
14 | K | 965081712 | Búranie dlažieb, bez podklad. lôžka z xylolit., alebo keramických dlaždíc hr. do 10 mm, -0,02000t | m2 | 161.05 |  | 0 |  |  |  | znížená |  | 0 | 0 | 0 | 0.02 | 3.221 | 4 | K | 2 | ROZPOCET | 0 | 0 | 0 | 0 | 0 | 2 | 0 | 4 | 619913631
15 | K | 965081812 | Búranie dlažieb, z kamen., cement., terazzových, čadičových alebo keram. dĺžky , hr.nad 10 mm, -0,06500t | m2 | 562.22 |  | 0 |  |  |  | znížená |  | 0 | 0 | 0 | 0.065 | 36.5443 | 4 | K | 2 | ROZPOCET | 0 | 0 | 0 | 0 | 0 | 2 | 0 | 4 | -549483731
16 | K | 968072455.S | Vybúranie kovových dverových zárubní plochy do 2 m2, -0,07600t | m2 | 31.8 |  | 0 |  |  |  | znížená |  | 0 | 0 | 0 | 0.076 | 2.4168 | 4 | K | 2 | ROZPOCET | 0 | 0 | 0 | 0 | 0 | 2 | 0 | 4 | -1671052116
17 | K | 968072456.S | Vybúranie kovových dverových zárubní plochy nad 2 m2, -0,06300t | m2 | 42.876 |  | 0 |  |  |  | znížená |  | 0 | 0 | 0 | 0.063 | 2.7012 | 4 | K | 2 | ROZPOCET | 0 | 0 | 0 | 0 | 0 | 2 | 0 | 4 | -1405426081
18 | K | 971033631.S | Vybúranie otvorov v murive tehl. plochy do 4 m2 hr. do 150 mm, -0,27000t | m2 | 47.172 |  | 0 |  |  |  | znížená |  | 0 | 0 | 0 | 0.27 | 12.7364 | 4 | K | 2 | ROZPOCET | 0 | 0 | 0 | 0 | 0 | 2 | 0 | 4 | 1524363884
19 | K | 971033641.S | Vybúranie otvorov v murive tehl. plochy do 4 m2 hr. do 300 mm, -1,87500t | m3 | 21.083 |  | 0 |  |  |  | znížená |  | 0 | 0 | 0 | 1.875 | 39.5306 | 4 | K | 2 | ROZPOCET | 0 | 0 | 0 | 0 | 0 | 2 | 0 | 4 | -2098653657
20 | K | 974042557.S | Vysekanie rýh v betónovej dlažbe do hĺbky 100 mm a šírky nad 300 mm, -0,08800t | m | 193 |  | 0 |  |  |  | znížená |  | 0 | 0 | 0 | 0.088 | 16.984 | 4 | K | 2 | ROZPOCET | 0 | 0 | 0 | 0 | 0 | 2 | 0 | 4 | -1988046515
21 | K | 976085311 | Vybúranie kanalizačného rámu liatinového vrátane poklopu alebo mreže, -0,04400t | ks | 2 |  | 0 |  |  |  | znížená |  | 0 | 0 | 0 | 0.044 | 0.088 | 4 | K | 2 | ROZPOCET | 0 | 0 | 0 | 0 | 0 | 2 | 0 | 4 | -1141450528
22 | K | 978012161 | Otlčenie omietok stropov vnútorných rákosovaných vápenných alebo vápennocementových v rozsahu do 50 %, -0,02000t | m2 | 275.09 |  | 0 |  |  |  | znížená |  | 0 | 0 | 0 | 0.02 | 5.5018 | 4 | K | 2 | ROZPOCET | 0 | 0 | 0 | 0 | 0 | 2 | 0 | 4 | 548720498
23 | K | 978013141 | Otlčenie omietok stien vnútorných vápenných alebo vápennocementových v rozsahu do 30 %, -0,01000t | m2 | 1218.897 |  | 0 |  |  |  | znížená |  | 0 | 0 | 0 | 0.01 | 12.189 | 4 | K | 2 | ROZPOCET | 0 | 0 | 0 | 0 | 0 | 2 | 0 | 4 | -1152672231
24 | K | 978015331 | Otlčenie omietok vonkajších priečelí zložitejších, s vyškriabaním škár, očistením muriva, v rozsahu do 20 %, -0,01000t | m2 | 1701.239 |  | 0 |  |  |  | znížená |  | 0 | 0 | 0 | 0.01 | 17.0124 | 4 | K | 2 | ROZPOCET | 0 | 0 | 0 | 0 | 0 | 2 | 0 | 4 | -1892396541
25 | K | 978059531 | Odsekanie a odobratie stien z obkladačiek vnútorných nad 2 m2, -0,06800t | m2 | 201.053 |  | 0 |  |  |  | znížená |  | 0 | 0 | 0 | 0.068 | 13.6716 | 4 | K | 2 | ROZPOCET | 0 | 0 | 0 | 0 | 0 | 2 | 0 | 4 | 790446511
26 | K | 978059531.S | Odsekanie a odobratie obkladov stien z obkladačiek vnútorných vrátane podkladovej omietky nad 2 m2, -0,06800t | m2 | 173.16 |  | 0 |  |  |  | znížená |  | 0 | 0 | 0 | 0.068 | 11.7749 | 4 | K | 2 | ROZPOCET | 0 | 0 | 0 | 0 | 0 | 2 | 0 | 4 | -8634045
27 | K | 979081111.S | Odvoz sutiny a vybúraných hmôt na skládku do 1 km | t | 819.658 |  | 0 |  |  |  | znížená |  | 0 | 0 | 0 | 0 | 0 | 4 | K | 2 | ROZPOCET | 0 | 0 | 0 | 0 | 0 | 2 | 0 | 4 | -926252184
28 | K | 979081121.S | Odvoz sutiny a vybúraných hmôt na skládku za každý ďalší 1 km | t | 8196.58 |  | 0 |  |  |  | znížená |  | 0 | 0 | 0 | 0 | 0 | 4 | K | 2 | ROZPOCET | 0 | 0 | 0 | 0 | 0 | 2 | 0 | 4 | 1225868741
29 | K | 979082111.S | Vnútrostavenisková doprava sutiny a vybúraných hmôt do 10 m | t | 819.658 |  | 0 |  |  |  | znížená |  | 0 | 0 | 0 | 0 | 0 | 4 | K | 2 | ROZPOCET | 0 | 0 | 0 | 0 | 0 | 2 | 0 | 4 | -2109647987
30 | K | 979087213.S | Nakladanie na dopravné prostriedky pre vodorovnú dopravu vybúraných hmôt | t | 819.658 |  | 0 |  |  |  | znížená |  | 0 | 0 | 0 | 0 | 0 | 4 | K | 2 | ROZPOCET | 0 | 0 | 0 | 0 | 0 | 2 | 0 | 4 | 660603996
31 | K | 979089012.S | Poplatok za skladovanie - betón, tehly, dlaždice (17 01) ostatné | t | 819.658 |  | 0 |  |  |  | znížená |  | 0 | 0 | 0 | 0 | 0 | 4 | K | 2 | ROZPOCET | 0 | 0 | 0 | 0 | 0 | 2 | 0 | 4 | 1244299732
32 | K | A001 | Asanácia - preloženie parkovacieho boxu montáž, dodávka pomocného materiálu, oprava chodníka | ks | 1 |  | 0 |  |  |  | znížená |  | 0 | 0 | 0 | 0 | 0 | 4 | K | 2 | ROZPOCET | 0 | 0 | 0 | 0 | 0 | 2 | 0 | 4 | 157503247
| D | PSV | Práce a dodávky PSV |  |  |  | 0 | [5 empty] | 0 |  | 1.6019 |  | 165.0569 | 2 | D | 0 | ROZPOCET | [6 empty] | 0
| D | 725 | Zdravotechnika - zariaď. predmety |  |  |  | 0 | [5 empty] | 0 |  | 0 |  | 0.50807 | 2 | D | 1 | ROZPOCET | [6 empty] | 0
33 | K | 725110811 | Demontáž záchoda splachovacieho s nádržou alebo s tlakovým splachovačom, -0,01933t | súb. | 11 |  | 0 |  |  |  | znížená |  | 0 | 0 | 0 | 0.01933 | 0.21263 | 16 | K | 2 | ROZPOCET | 0 | 0 | 0 | 0 | 0 | 2 | 0 | 16 | -201661623
34 | K | 725122813 | Demontáž pisoára s nádržkou a 1 záchodom, -0,01720t | súb. | 7 |  | 0 |  |  |  | znížená |  | 0 | 0 | 0 | 0.0172 | 0.1204 | 16 | K | 2 | ROZPOCET | 0 | 0 | 0 | 0 | 0 | 2 | 0 | 16 | -200497424
35 | K | 725210821 | Demontáž umývadiel alebo umývadielok bez výtokovej armatúry, -0,01946t | súb. | 7 |  | 0 |  |  |  | znížená |  | 0 | 0 | 0 | 0.01946 | 0.13622 | 16 | K | 2 | ROZPOCET | 0 | 0 | 0 | 0 | 0 | 2 | 0 | 16 | -1611829514
36 | K | 725310823 | Demontáž drezu jednodielneho bez výtokovej armatúry vstavanej v kuchynskej zostave, -0,00920t | súb. | 1 |  | 0 |  |  |  | znížená |  | 0 | 0 | 0 | 0.0092 | 0.0092 | 16 | K | 2 | ROZPOCET | 0 | 0 | 0 | 0 | 0 | 2 | 0 | 16 | -848943731
37 | K | 725810811 | Demontáž výtokového ventilu nástenných, -0,00049t | ks | 18 |  | 0 |  |  |  | znížená |  | 0 | 0 | 0 | 0.00049 | 0.00882 | 16 | K | 2 | ROZPOCET | 0 | 0 | 0 | 0 | 0 | 2 | 0 | 16 | -715070726
38 | K | 725820810 | Demontáž batérie drezovej, umývadlovej nástennej, -0,0026t | súb. | 8 |  | 0 |  |  |  | znížená |  | 0 | 0 | 0 | 0.0026 | 0.0208 | 16 | K | 2 | ROZPOCET | 0 | 0 | 0 | 0 | 0 | 2 | 0 | 16 | 1409348295
| D | 733 | Ústredné kúrenie, rozvodné potrubie |  |  |  | 0 | [5 empty] | 0 |  | 0.024 |  | 2.128 | 2 | D | 1 | ROZPOCET | [6 empty] | 0
39 | K | 733110808 | Demontáž potrubia z oceľových rúrok závitových nad 32 do DN 50, -0,00532t | m | 400 |  | 0 |  |  |  | znížená |  | 0 | 6e-05 | 0.024 | 0.00532 | 2.128 | 16 | K | 2 | ROZPOCET | 0 | 0 | 0 | 0 | 0 | 2 | 0 | 16 | -1323427484
| D | 735 | Ústredné kúrenie, vykurov. telesá |  |  |  | 0 | [5 empty] | 0 |  | 0.00728 |  | 2.9118 | 2 | D | 1 | ROZPOCET | [6 empty] | 0
40 | K | 735151821 | Demontáž radiátora panelového dvojradového stavebnej dľžky do 1500 mm, -0,02493t | ks | 4 |  | 0 |  |  |  | znížená |  | 0 | 8e-05 | 0.00032 | 0.02493 | 0.09972 | 16 | K | 2 | ROZPOCET | 0 | 0 | 0 | 0 | 0 | 2 | 0 | 16 | -1194415373
41 | K | 735151822 | Demontáž radiátora panelového dvojradového stavebnej dľžky nad 1500 do 2820 mm, -0,04675t | ks | 39 |  | 0 |  |  |  | znížená |  | 0 | 8e-05 | 0.00312 | 0.04675 | 1.8233 | 16 | K | 2 | ROZPOCET | 0 | 0 | 0 | 0 | 0 | 2 | 0 | 16 | 1695991188
42 | K | 735161812 | Demontáž radiátora rúrkového s hliníkovými lamelami stavebnej dĺžky nad 1500 do 2680 mm, -0,02060t | ks | 48 |  | 0 |  |  |  | znížená |  | 0 | 8e-05 | 0.00384 | 0.0206 | 0.9888 | 16 | K | 2 | ROZPOCET | 0 | 0 | 0 | 0 | 0 | 2 | 0 | 16 | -250888264
| D | 762 | Konštrukcie tesárske |  |  |  | 0 | [5 empty] | 0 |  | 0 |  | 17.84 | 2 | D | 1 | ROZPOCET | [6 empty] | 0
43 | K | 762526811 | Demontáž podláh z dosiek drevotriesk., preglejkových,sololitových do 20 mm bez vankúšov, -0.03500t | m2 | 509.715 |  | 0 |  |  |  | znížená |  | 0 | 0 | 0 | 0.035 | 17.84 | 16 | K | 2 | ROZPOCET | 0 | 0 | 0 | 0 | 0 | 2 | 0 | 16 | -391256827
| D | 763 | Konštrukcie - drevostavby |  |  |  | 0 | [5 empty] | 0 |  | 0 |  | 15.0807 | 2 | D | 1 | ROZPOCET | [6 empty] | 0
44 | K | 763129521 | Demontáž sadrokartónovej predsadenej alebo šachtovej steny, s jednoduchou oceľovou konštrukciou, jednoduché opláštenie, -0,01662t | m2 | 34.26 |  | 0 |  |  |  | znížená |  | 0 | 0 | 0 | 0.01662 | 0.5694 | 16 | K | 2 | ROZPOCET | 0 | 0 | 0 | 0 | 0 | 2 | 0 | 16 | -801861471
45 | K | 763139522.1 | Demontáž sadrokartónového podhľadu s nosnou konštrukciou drevenou, dvojité opláštenie, alebo heraklitového podhľadu tribún -0,02900t | m2 | 500.39 |  | 0 |  |  |  | znížená |  | 0 | 0 | 0 | 0.029 | 14.5113 | 16 | K | 2 | ROZPOCET | 0 | 0 | 0 | 0 | 0 | 2 | 0 | 16 | 701322043
| D | 764 | Konštrukcie klampiarske |  |  |  | 0 | [5 empty] | 0 |  | 0 |  | 0.73986 | 2 | D | 1 | ROZPOCET | [6 empty] | 0
46 | K | 764352820 | Demontáž žľabov pododkvapových polkruhových so sklonom do 30st. rš 400 a 500 mm, -0,00445t | m | 124.5 |  | 0 |  |  |  | znížená |  | 0 | 0 | 0 | 0.00445 | 0.55402 | 16 | K | 2 | ROZPOCET | 0 | 0 | 0 | 0 | 0 | 2 | 0 | 16 | -2016282968
47 | K | 764454803 | Demontáž odpadových rúr kruhových, s priemerom 150 mm, -0,00356t | m | 52.2 |  | 0 |  |  |  | znížená |  | 0 | 0 | 0 | 0.00356 | 0.18583 | 16 | K | 2 | ROZPOCET | 0 | 0 | 0 | 0 | 0 | 2 | 0 | 16 | 1743417662
| D | 766 | Konštrukcie stolárske |  |  |  | 0 | [5 empty] | 0 |  | 0.4 |  | 88.2976 | 2 | D | 1 | ROZPOCET | [6 empty] | 0
48 | K | 766411812 | Demontáž obloženia stien panelmi, veľ. nad 1,5 m2, -0,02465t | m2 | 211.208 |  | 0 |  |  |  | znížená |  | 0 | 0 | 0 | 0.02465 | 5.2063 | 16 | K | 2 | ROZPOCET | 0 | 0 | 0 | 0 | 0 | 2 | 0 | 16 | 1558766936
49 | K | 766821811.1 | Demontáž lavičiek | m | 384.22 |  | 0 |  |  |  | znížená |  | 0 | 0 | 0 | 0.088 | 33.8114 | 16 | K | 2 | ROZPOCET | 0 | 0 | 0 | 0 | 0 | 2 | 0 | 16 | 1714321989
50 | K | 766821811.2 | Demontáž stoličiek plastových | ks | 560 |  | 0 |  |  |  | znížená |  | 0 | 0 | 0 | 0.088 | 49.28 | 16 | K | 2 | ROZPOCET | 0 | 0 | 0 | 0 | 0 | 2 | 0 | 16 | 36137220
51 | K | 766821811.3 | Demontáž existujúcich turniketov, na ďalšie spätné osadenie, s uskladnením | ks | 2 |  | 0 |  |  |  | znížená |  | 0 | 0.2 | 0.4 | 0 | 0 | 16 | K | 2 | ROZPOCET | 0 | 0 | 0 | 0 | 0 | 2 | 0 | 16 | -732435341
| D | 767 | Konštrukcie doplnkové kovové |  |  |  | 0 | [5 empty] | 0 |  | 1.1707 |  | 20.7411 | 2 | D | 1 | ROZPOCET | [6 empty] | 0
52 | K | 767112811 | Demontáž stien a priečok pre zasklenie skrutkovaných, -0,03300t | m2 | 26.7 |  | 0 |  |  |  | znížená |  | 0 | 0 | 0 | 0.033 | 0.8811 | 16 | K | 2 | ROZPOCET | 0 | 0 | 0 | 0 | 0 | 2 | 0 | 16 | 2020872634
53 | K | 767392801 | Demontáž krytín striech z plechov nitovaných, -0,00700t | m2 | 49.878 |  | 0 |  |  |  | znížená |  | 0 | 0 | 0 | 0.007 | 0.34915 | 16 | K | 2 | ROZPOCET | 0 | 0 | 0 | 0 | 0 | 2 | 0 | 16 | 1780087598
54 | K | 767996805 | Demontáž ostatných doplnkov stavieb s hmotnosťou jednotlivých dielov konšt. nad 500 kg, -0,00100t | kg | 19510.849 |  | 0 |  |  |  | znížená |  | 0 | 6e-05 | 1.1707 | 0.001 | 19.5108 | 16 | K | 2 | ROZPOCET | 0 | 0 | 0 | 0 | 0 | 2 | 0 | 16 | 194660092
| D | 769 | Montáž vzduchotechnických zariadení |  |  |  | 0 | [5 empty] | 0 |  | 0 |  | 0 | 2 | D | 1 | ROZPOCET | [6 empty] | 0
55 | K | 769083090 | Demontáž spiro potrubia DN 630-710 | m | 264 |  | 0 |  |  |  | znížená |  | 0 | 0 | 0 | 0 | 0 | 16 | K | 2 | ROZPOCET | 0 | 0 | 0 | 0 | 0 | 2 | 0 | 16 | -1147213735
| D | 775 | Podlahy vlysové a parketové |  |  |  | 0 | [5 empty] | 0 |  | 0 |  | 15.493 | 2 | D | 1 | ROZPOCET | [6 empty] | 0
56 | K | 775521800 | Demontáž drevených podláh vlysových, mozaikových, parketových, pribíjaných, vrátane líšt -0,0150t | m2 | 1026 |  | 0 |  |  |  | znížená |  | 0 | 0 | 0 | 0.015 | 15.39 | 16 | K | 2 | ROZPOCET | 0 | 0 | 0 | 0 | 0 | 2 | 0 | 16 | 1339540228
57 | K | 775521810 | Demontáž podláh drevených, laminátových, parketových položených voľne alebo spoj click, vrátane líšt -0,0150t | m2 | 6.87 |  | 0 |  |  |  | znížená |  | 0 | 0 | 0 | 0.015 | 0.10305 | 16 | K | 2 | ROZPOCET | 0 | 0 | 0 | 0 | 0 | 2 | 0 | 16 | 201390816
| D | 776 | Podlahy povlakové |  |  |  | 0 | [5 empty] | 0 |  | 0 |  | 1.3166 | 2 | D | 1 | ROZPOCET | [6 empty] | 0
58 | K | 776200811 | Odstránenie povlakových podláh zo schodiskových stupňov lepených -0,0010t | m2 | 1128.013 |  | 0 |  |  |  | znížená |  | 0 | 0 | 0 | 0.001 | 1.128 | 16 | K | 2 | ROZPOCET | 0 | 0 | 0 | 0 | 0 | 2 | 0 | 16 | 1647454189
59 | K | 776401800 | Demontáž soklíkov alebo líšt | m | 188.63 |  | 0 |  |  |  | znížená |  | 0 | 0 | 0 | 0.001 | 0.18863 | 16 | K | 2 | ROZPOCET | 0 | 0 | 0 | 0 | 0 | 2 | 0 | 16 | -517548923
| D | M | Práce a dodávky M |  |  |  | 0 | [5 empty] | 0 |  | 0 |  | 0 | 3 | D | 0 | ROZPOCET | [6 empty] | 0
| D | 21-M | Elektromontáže |  |  |  | 0 | [5 empty] | 0 |  | 0 |  | 0 | 3 | D | 1 | ROZPOCET | [6 empty] | 0
60 | K | 210962601 | Demontáž poľa manipul. rozv. vyzbrojeného | ks | 4 |  | 0 |  |  |  | znížená |  | 0 | 0 | 0 | 0 | 0 | 64 | K | 2 | ROZPOCET | 0 | 0 | 0 | 0 | 0 | 2 | 0 | 64 | 371855141

## 01 - SO 01 Športová hala ...
[9 empty] | >> skryté stĺpce << | [9 empty] | {f377b9ae-1fbe-40c9-b861-d70d9e5b02f4}
0
| KRYCÍ LIST ROZPOČTU | [8 empty] | v --- nižšie sa nachádzajú doplnkové a pomocné údaje k zostavám --- v | [8 empty] | False
Stavba:
Športová hala Angels Aréna Rekonštrukcia a Modernizácia
Objekt:
01 - SO 01 Športová hala - ASR
| JKSO: |  |  |  |  | KS:
| Miesto: |  | Košice |  |  | Dátum: | 16. 7. 2021
| Objednávateľ: |  |  |  |  | IČO:
|  | Mesto Košice |  |  |  | IČ DPH:
| Zhotoviteľ: |  |  |  |  | IČO: | Vyplň údaj
|  | Vyplň údaj |  |  |  | IČ DPH: | Vyplň údaj
| Projektant: |  |  |  |  | IČO:
IČ DPH:
| Spracovateľ: |  |  |  |  | IČO:
IČ DPH:
Poznámka:
| Náklady z rozpočtu | [5 empty] | 0
| Ostatné náklady | [5 empty] | 0
| Cena bez DPH | [5 empty] | 0
|  |  | Základ dane |  |  | Sadzba dane | Výška dane
| DPH | základná | 0 |  |  | 20% | 0
|  | znížená | 0 |  |  | 20% | 0
|  | zákl. prenesená | 0 |  |  | 20% | 0
|  | zníž. prenesená | 0 |  |  | 20% | 0
|  | nulová | 0 |  |  | 0% | 0
| Cena s DPH |  |  | v | EUR |  | 0
| Projektant |  |  | Spracovateľ
| Dátum a podpis: |  | Pečiatka | Dátum a podpis: |  |  | Pečiatka
| Objednávateľ |  |  | Zhotoviteľ
| Dátum a podpis: |  | Pečiatka | Dátum a podpis: |  |  | Pečiatka
REKAPITULÁCIA ROZPOČTU
Stavba:
Športová hala Angels Aréna Rekonštrukcia a Modernizácia
Objekt:
01 - SO 01 Športová hala - ASR
Miesto: |  |  | Košice |  |  | Dátum: | 16. 7. 2021
Objednávateľ: |  |  | Mesto Košice |  |  | Projektant:
Zhotoviteľ: |  |  | Vyplň údaj |  |  | Spracovateľ:
Kód dielu - Popis | [6 empty] | Cena celkom [EUR]
1) Náklady z rozpočtu | [6 empty] | 0 | [12 empty] | -1
| HSV - Práce a dodávky HSV | [5 empty] | 0
| 1 - Zemné práce | [5 empty] | 0
| 2 - Zakladanie | [5 empty] | 0
| 3 - Zvislé a kompletné konštrukcie | [5 empty] | 0
| 4 - Vodorovné konštrukcie | [5 empty] | 0
| 6 - Úpravy povrchov, podlahy, osadenie | [5 empty] | 0
| 9 - Ostatné konštrukcie a práce-búranie | [5 empty] | 0
| 99 - Presun hmôt HSV | [5 empty] | 0
| PSV - Práce a dodávky PSV | [5 empty] | 0
| 711 - Izolácie proti vode a vlhkosti | [5 empty] | 0
| 713 - Izolácie tepelné | [5 empty] | 0
| 722 - Zdravotechnika - vnútorný vodovod | [5 empty] | 0
| 762 - Konštrukcie tesárske | [5 empty] | 0
| 763 - Konštrukcie - drevostavby | [5 empty] | 0
| 764 - Konštrukcie klampiarske | [5 empty] | 0
| 766 - Konštrukcie stolárske | [5 empty] | 0
| 767 - Konštrukcie doplnkové kovové | [5 empty] | 0
| 771 - Podlahy z dlaždíc | [5 empty] | 0
| 773 - Podlahy z liateho teraca | [5 empty] | 0
| 775 - Podlahy vlysové a parketové | [5 empty] | 0
| 776 - Podlahy povlakové | [5 empty] | 0
| 781 - Obklady | [5 empty] | 0
| 783 - Nátery | [5 empty] | 0
| 784 - Maľby | [5 empty] | 0
| VRN - VRN | [5 empty] | 0
| HZS - Naviac prace | [5 empty] | 0
2) Ostatné náklady | [6 empty] | 0 |  |  |  | DPH
| Zariad. staveniska | [5 empty] | 0 |  |  |  | znížená | [9 empty] | VRN | 0 | 0 | 0 | 0 | 0 | 2
| Mimostav. doprava | [5 empty] | 0 |  |  |  | znížená | [9 empty] | VRN | 0 | 0 | 0 | 0 | 0 | 2
| Územné vplyvy | [5 empty] | 0 |  |  |  | znížená | [9 empty] | VRN | 0 | 0 | 0 | 0 | 0 | 2
| Prevádzkové vplyvy | [5 empty] | 0 |  |  |  | znížená | [9 empty] | VRN | 0 | 0 | 0 | 0 | 0 | 2
| Ostatné | [5 empty] | 0 |  |  |  | znížená | [9 empty] | VRN | 0 | 0 | 0 | 0 | 0 | 2
| Kompletačná činnosť | [5 empty] | 0 |  |  |  | znížená | [9 empty] | KOMPLETACNA | 0 | 0 | 0 | 0 | 0 | 2
Celkové náklady za stavbu 1) + 2) | [6 empty] | 0
ROZPOČET
Stavba:
Športová hala Angels Aréna Rekonštrukcia a Modernizácia
Objekt:
01 - SO 01 Športová hala - ASR
Miesto: |  |  | Košice |  |  | Dátum: | 16. 7. 2021
Objednávateľ: |  |  | Mesto Košice |  |  | Projektant:
Zhotoviteľ: |  |  | Vyplň údaj |  |  | Spracovateľ:
PČ | Typ | Kód | Popis | MJ | Množstvo | J.cena [EUR] | Cena celkom [EUR] | Cenová sústava |  |  | DPH | J. Nh [h] | Nh celkom [h] | J. hmotnosť [t] | Hmotnosť celkom [t] | J. suť [t] | Suť Celkom [t]
Náklady z rozpočtu | [6 empty] | 0 | [5 empty] | 0 |  | 2809.6241 |  | 0.27527 |  | D | -1 | [7 empty] | 0
| D | HSV | Práce a dodávky HSV |  |  |  | 0 | [5 empty] | 0 |  | 2612.8523 |  | 0.048 | 1 | D | 0 | ROZPOCET | [6 empty] | 0
| D | 1 | Zemné práce |  |  |  | 0 | [5 empty] | 0 |  | 104.751 |  | 0 | 1 | D | 1 | ROZPOCET | [6 empty] | 0
1 | K | 139711101.S1 | Výkop v uzavretých priestoroch s naložením výkopu na dopravný prostriedok v hornine 1 až 4 - ležata kanalizacia | m3 | 101.325 |  | 0 |  |  |  | znížená |  | 0 | 0 | 0 | 0 | 0 | 4 | K | 2 | ROZPOCET | 0 | 0 | 0 | 0 | 0 | 2 | 0 | 4 | 372001150
2 | K | 139711101.S | Výkop v uzavretých priestoroch s naložením výkopu na dopravný prostriedok v hornine 1 až 4 -základy | m3 | 84.775 |  | 0 |  |  |  | znížená |  | 0 | 0 | 0 | 0 | 0 | 4 | K | 2 | ROZPOCET | 0 | 0 | 0 | 0 | 0 | 2 | 0 | 4 | -781484097
3 | K | 161101601.S | Vytiahnutie výkopku z priestoru pod základmi z horn. 1-4 z hĺbky nad 1 do 2 m | m3 | 21.698 |  | 0 |  |  |  | znížená |  | 0 | 0 | 0 | 0 | 0 | 4 | K | 2 | ROZPOCET | 0 | 0 | 0 | 0 | 0 | 2 | 0 | 4 | 893150999
4 | K | 162201211.S | Vodorovné premiestnenie výkopku horniny tr. 1 až 4 stavebným fúrikom do 10 m v rovine alebo vo svahu do 1:5 | m3 | 186.1 |  | 0 |  |  |  | znížená |  | 0 | 0 | 0 | 0 | 0 | 4 | K | 2 | ROZPOCET | 0 | 0 | 0 | 0 | 0 | 2 | 0 | 4 | 1463310128
5 | K | 162201219.S | Príplatok za k.ď. 10m v rovine alebo vo svahu do 1:5 k vodorov. premiestneniu výkopku stavebným fúrikom horn. tr.1 až 4 | m3 | 186.1 |  | 0 |  |  |  | znížená |  | 0 | 0 | 0 | 0 | 0 | 4 | K | 2 | ROZPOCET | 0 | 0 | 0 | 0 | 0 | 2 | 0 | 4 | -410274850
6 | K | 162501102.S | Vodorovné premiestnenie výkopku po spevnenej ceste z horniny tr.1-4, do 100 m3 na vzdialenosť do 3000 m | m3 | 186.1 |  | 0 |  |  |  | znížená |  | 0 | 0 | 0 | 0 | 0 | 4 | K | 2 | ROZPOCET | 0 | 0 | 0 | 0 | 0 | 2 | 0 | 4 | 1005669609
7 | K | 171201201.S | Uloženie sypaniny na skládky do 100 m3 | m3 | 186.1 |  | 0 |  |  |  | znížená |  | 0 | 0 | 0 | 0 | 0 | 4 | K | 2 | ROZPOCET | 0 | 0 | 0 | 0 | 0 | 2 | 0 | 4 | -130702261
8 | K | 171209002.S | Poplatok za skladovanie - zemina a kamenivo (17 05) ostatné | t | 353.59 |  | 0 |  |  |  | znížená |  | 0 | 0 | 0 | 0 | 0 | 4 | K | 2 | ROZPOCET | 0 | 0 | 0 | 0 | 0 | 2 | 0 | 4 | -82339310
9 | K | 174101001.S | Zásyp sypaninou so zhutnením jám, šachiet, rýh, zárezov alebo okolo objektov do 100 m3 | m3 | 62.725 |  | 0 |  |  |  | znížená |  | 0 | 0 | 0 | 0 | 0 | 4 | K | 2 | ROZPOCET | 0 | 0 | 0 | 0 | 0 | 2 | 0 | 4 | -1164177037
10 | M | 583410002900.S | Kamenivo drvené hrubé frakcia 16-32 mm | t | 104.751 |  | 0 |  |  |  | znížená |  | 0 | 1 | 104.751 | 0 | 0 | 8 | M | 2 | ROZPOCET | 0 | 0 | 0 | 0 | 0 | 2 | 0 | 4 | -902094352
11 | K | 175101102.S | Obsyp potrubia sypaninou z vhodných hornín 1 až 4 s prehodením sypaniny | m3 | 28.95 |  | 0 |  |  |  | znížená |  | 0 | 0 | 0 | 0 | 0 | 4 | K | 2 | ROZPOCET | 0 | 0 | 0 | 0 | 0 | 2 | 0 | 4 | 178332084
| D | 2 | Zakladanie |  |  |  | 0 | [5 empty] | 0 |  | 591.7764 |  | 0 | 1 | D | 1 | ROZPOCET | [6 empty] | 0
12 | K | 273321411.S | Betón základových dosiek, železový (bez výstuže), tr. C 25/30 | m3 | 171.566 |  | 0 |  |  |  | znížená |  | 0 | 2.4157 | 414.4554 | 0 | 0 | 4 | K | 2 | ROZPOCET | 0 | 0 | 0 | 0 | 0 | 2 | 0 | 4 | 1540400982
13 | K | 273362422.S | Výstuž základových dosiek zo zvár. sietí KARI, priemer drôtu 6/6 mm, veľkosť oka 150x150 mm | m2 | 1156.754 |  | 0 |  |  |  | znížená |  | 0 | 0.00352 | 4.0718 | 0 | 0 | 4 | K | 2 | ROZPOCET | 0 | 0 | 0 | 0 | 0 | 2 | 0 | 4 | 1510678959
14 | K | 274313711.S | Betón základových pásov, prostý tr. C 25/30 | m3 | 44.009 |  | 0 |  |  |  | znížená |  | 0 | 2.4157 | 106.3134 | 0 | 0 | 4 | K | 2 | ROZPOCET | 0 | 0 | 0 | 0 | 0 | 2 | 0 | 4 | -643798765
15 | K | 275321411.S | Betón základových pätiek, železový (bez výstuže), tr. C 25/30 | m3 | 8.715 |  | 0 |  |  |  | znížená |  | 0 | 2.4157 | 21.053 | 0 | 0 | 4 | K | 2 | ROZPOCET | 0 | 0 | 0 | 0 | 0 | 2 | 0 | 4 | 1433262180
16 | K | 275361821 | Výstuž základových pätiek z ocele 10505 | t | 0.224 |  | 0 |  |  |  | znížená |  | 0 | 1.0198 | 0.22843 | 0 | 0 | 4 | K | 2 | ROZPOCET | 0 | 0 | 0 | 0 | 0 | 2 | 0 | 4 | -1645144696
17 | K | 275362422 | Výstuž základových pätiek zo zvár. sietí KARI, priemer drôtu 6/6 mm, veľkosť oka 150x150 mm | m2 | 20.286 |  | 0 |  |  |  | znížená |  | 0 | 0.00352 | 0.071407 | 0 | 0 | 4 | K | 2 | ROZPOCET | 0 | 0 | 0 | 0 | 0 | 2 | 0 | 4 | 1212934239
18 | K | 279311115.S | Postupné podbet. základného muriva bez výkopu, zapaž. a debnenia prostým betónom tr. C 20/25 | m3 | 20.578 |  | 0 |  |  |  | znížená |  | 0 | 2.2151 | 45.5829 | 0 | 0 | 4 | K | 2 | ROZPOCET | 0 | 0 | 0 | 0 | 0 | 2 | 0 | 4 | -504940468
| D | 3 | Zvislé a kompletné konštrukcie |  |  |  | 0 | [5 empty] | 0 |  | 406.1533 |  | 0 | 1 | D | 1 | ROZPOCET | [6 empty] | 0
19 | K | 310239211.S | Zamurovanie otvoru s plochou nad 1 do 4 m2 v murive nadzákladného tehlami na maltu vápennocementovú | m3 | 9.927 |  | 0 |  |  |  | znížená |  | 0 | 1.6781 | 16.6581 | 0 | 0 | 4 | K | 2 | ROZPOCET | 0 | 0 | 0 | 0 | 0 | 2 | 0 | 4 | -1319881228
20 | K | 311237512 | Murivo akustické (m3) z tehál pálených 25 P+D AKA (akustik) P 12, na maltu MVC (250x375x238) | m3 | 183.518 |  | 0 |  |  |  | znížená |  | 0 | 1.1815 | 216.8247 | 0 | 0 | 4 | K | 2 | ROZPOCET | 0 | 0 | 0 | 0 | 0 | 2 | 0 | 4 | -911714322
21 | K | 311361825 | Výstuž pre murivo nosné s betónovou výplňou z ocele 10505 | t | 0.123 |  | 0 |  |  |  | znížená |  | 0 | 1.002 | 0.12325 | 0 | 0 | 4 | K | 2 | ROZPOCET | 0 | 0 | 0 | 0 | 0 | 2 | 0 | 4 | -927492709
22 | K | 312271302.1 | Murivo výplňové (m3) 50x25x25 s betónovou výplňou hr. 25 cm, betón C25/30 | m3 | 12.251 |  | 0 |  |  |  | znížená |  | 0 | 2.1286 | 26.078 | 0 | 0 | 4 | K | 2 | ROZPOCET | 0 | 0 | 0 | 0 | 0 | 2 | 0 | 4 | 367160979
23 | K | 314275014.S | Komínová zostava pre dieselagregat vratane prestupu cez strechu | súb. | 1 |  | 0 |  |  |  | znížená |  | 0 | 0.47002 | 0.47002 | 0 | 0 | 4 | K | 2 | ROZPOCET | 0 | 0 | 0 | 0 | 0 | 2 | 0 | 4 | 1371823767
24 | K | 317163301 | Keramický preklad 11,5, šírky 115 mm, výšky 65 mm, dĺžky 1000 m | ks | 24 |  | 0 |  |  |  | znížená |  | 0 | 0.01712 | 0.41088 | 0 | 0 | 4 | K | 2 | ROZPOCET | 0 | 0 | 0 | 0 | 0 | 2 | 0 | 4 | -1152273953
25 | K | 317163302 | Keramický preklad 11,5, šírky 115 mm, výšky 65 mm, dĺžky 1250 mm | ks | 45 |  | 0 |  |  |  | znížená |  | 0 | 0.02184 | 0.9828 | 0 | 0 | 4 | K | 2 | ROZPOCET | 0 | 0 | 0 | 0 | 0 | 2 | 0 | 4 | 415387996
26 | K | 317163304 | Keramický preklad 11,5, šírky 115 mm, výšky 65 mm, dĺžky 1750 mm | ks | 1 |  | 0 |  |  |  | znížená |  | 0 | 0.03004 | 0.03004 | 0 | 0 | 4 | K | 2 | ROZPOCET | 0 | 0 | 0 | 0 | 0 | 2 | 0 | 4 | 1596008316
27 | K | 317163322 | Keramický preklad 23,8, šírky 75 mm, výšky 238 mm, dĺžky 1250 mm | ks | 6 |  | 0 |  |  |  | znížená |  | 0 | 0.05213 | 0.31278 | 0 | 0 | 4 | K | 2 | ROZPOCET | 0 | 0 | 0 | 0 | 0 | 2 | 0 | 4 | -42425136
28 | K | 317163326 | Keramický preklad 23,8, šírky 75 mm, výšky 238 mm, dĺžky 2250 mm | ks | 9 |  | 0 |  |  |  | znížená |  | 0 | 0.09374 | 0.84366 | 0 | 0 | 4 | K | 2 | ROZPOCET | 0 | 0 | 0 | 0 | 0 | 2 | 0 | 4 | -76776041
29 | K | 317321411.S | Betón prekladov železový (bez výstuže) tr. C 25/30 | m3 | 4.454 |  | 0 |  |  |  | znížená |  | 0 | 2.416 | 10.761 | 0 | 0 | 4 | K | 2 | ROZPOCET | 0 | 0 | 0 | 0 | 0 | 2 | 0 | 4 | -221073292
30 | K | 317351107.S | Debnenie prekladu vrátane podpornej konštrukcie výšky do 4 m zhotovenie | m2 | 54.445 |  | 0 |  |  |  | znížená |  | 0 | 0.00725 | 0.39473 | 0 | 0 | 4 | K | 2 | ROZPOCET | 0 | 0 | 0 | 0 | 0 | 2 | 0 | 4 | 433205167
31 | K | 317351108.S | Debnenie prekladu vrátane podpornej konštrukcie výšky do 4 m odstránenie | m2 | 54.445 |  | 0 |  |  |  | znížená |  | 0 | 0 | 0 | 0 | 0 | 4 | K | 2 | ROZPOCET | 0 | 0 | 0 | 0 | 0 | 2 | 0 | 4 | -75173515
32 | K | 317351109.S | Príplatok za podpornú konštrukciu pri debnení prekladu (zhotovenie i odstránenie) výšky nad 4 do 6 m | m2 | 2.97 |  | 0 |  |  |  | znížená |  | 0 | 0.00056 | 0.0016632 | 0 | 0 | 4 | K | 2 | ROZPOCET | 0 | 0 | 0 | 0 | 0 | 2 | 0 | 4 | -1282255029
33 | K | 317361821.S | Výstuž prekladov z ocele B500 (10505) | t | 0.795 |  | 0 |  |  |  | znížená |  | 0 | 1.0114 | 0.8041 | 0 | 0 | 4 | K | 2 | ROZPOCET | 0 | 0 | 0 | 0 | 0 | 2 | 0 | 4 | -1291137042
34 | K | 342242311 | Priečky z tehál pálených 8 P+D P 10, na maltu MVC (80x365x238) | m2 | 248.783 |  | 0 |  |  |  | znížená |  | 0 | 0.10292 | 25.6047 | 0 | 0 | 4 | K | 2 | ROZPOCET | 0 | 0 | 0 | 0 | 0 | 2 | 0 | 4 | 1294851309
35 | K | 342242312 | Priečky z tehál pálených 11,5 P+D P 10, na maltu MVC (115x365x238) | m2 | 606.394 |  | 0 |  |  |  | znížená |  | 0 | 0.12588 | 76.3329 | 0 | 0 | 4 | K | 2 | ROZPOCET | 0 | 0 | 0 | 0 | 0 | 2 | 0 | 4 | 7407088
36 | K | 342242313 | Priečky z tehál pálených 14 P+D P 10, na maltu MVC (140x375x238) | m2 | 6.11 |  | 0 |  |  |  | znížená |  | 0 | 0.15962 | 0.97528 | 0 | 0 | 4 | K | 2 | ROZPOCET | 0 | 0 | 0 | 0 | 0 | 2 | 0 | 4 | -260941412
37 | K | 349234841.S | Doplnenie muriva (s dodaním hmôt) ríms podokenných a nadokenných - predpoklad | m | 364.23 |  | 0 |  |  |  | znížená |  | 0 | 0.07837 | 28.5447 | 0 | 0 | 4 | K | 2 | ROZPOCET | 0 | 0 | 0 | 0 | 0 | 2 | 0 | 4 | 304014973
| D | 4 | Vodorovné konštrukcie |  |  |  | 0 | [5 empty] | 0 |  | 300.2779 |  | 0 | 1 | D | 1 | ROZPOCET | [6 empty] | 0
38 | K | 411321414.S | Betón stropov doskových a trámových, železový tr. C 25/30 | m3 | 79.359 |  | 0 |  |  |  | znížená |  | 0 | 2.4019 | 190.6124 | 0 | 0 | 4 | K | 2 | ROZPOCET | 0 | 0 | 0 | 0 | 0 | 2 | 0 | 4 | 2114829863
39 | K | 411351105.S | Debnenie stropov trámových zhotovenie-dielce | m2 | 408.93 |  | 0 |  |  |  | znížená |  | 0 | 0.00115 | 0.47027 | 0 | 0 | 4 | K | 2 | ROZPOCET | 0 | 0 | 0 | 0 | 0 | 2 | 0 | 4 | 499642629
40 | K | 411351106.S | Debnenie stropov trámových odstránenie-dielce | m2 | 408.93 |  | 0 |  |  |  | znížená |  | 0 | 0 | 0 | 0 | 0 | 4 | K | 2 | ROZPOCET | 0 | 0 | 0 | 0 | 0 | 2 | 0 | 4 | 377286634
41 | K | 411354173.S | Podporná konštrukcia stropov výšky do 4 m pre zaťaženie do 12 kPa zhotovenie | m2 | 378.417 |  | 0 |  |  |  | znížená |  | 0 | 0.00387 | 1.4645 | 0 | 0 | 4 | K | 2 | ROZPOCET | 0 | 0 | 0 | 0 | 0 | 2 | 0 | 4 | 961165321
42 | K | 411354174.S | Podporná konštrukcia stropov výšky do 4 m pre zaťaženie do 12 kPa odstránenie | m2 | 378.417 |  | 0 |  |  |  | znížená |  | 0 | 0 | 0 | 0 | 0 | 4 | K | 2 | ROZPOCET | 0 | 0 | 0 | 0 | 0 | 2 | 0 | 4 | 164023932
43 | K | 411354237.S | Debnenie stropu, zabudované s plechom vlnitým lesklým, výšky vĺn do 50 mm hr. 1,3 mm | m2 | 28.45 |  | 0 |  |  |  | znížená |  | 0 | 0.01681 | 0.47824 | 0 | 0 | 4 | K | 2 | ROZPOCET | 0 | 0 | 0 | 0 | 0 | 2 | 0 | 4 | -1244042922
44 | K | 411361821.S | Výstuž stropov doskových, trámových, vložkových,konzolových alebo balkónových, B500 (10505) | t | 6.847 |  | 0 |  |  |  | znížená |  | 0 | 1.0163 | 6.9585 | 0 | 0 | 4 | K | 2 | ROZPOCET | 0 | 0 | 0 | 0 | 0 | 2 | 0 | 4 | 1192387733
45 | K | 413941121.S | Osadenie oceľových valcovaných nosníkov I, IE, U, UE, L do č. 12, alebo výšky do 120 mm | t | 506.35 |  | 0 |  |  |  | znížená |  | 0 | 0.0171 | 8.6586 | 0 | 0 | 4 | K | 2 | ROZPOCET | 0 | 0 | 0 | 0 | 0 | 2 | 0 | 4 | 440861439
46 | M | 133310004100.S | Tyč oceľová prierezu L rovnoramenný uholník 120x120x10 mm, ozn. 11 373 podľa EN ISO S235JRG1 | t | 0.547 |  | 0 |  |  |  | znížená |  | 0 | 1 | 0.547 | 0 | 0 | 8 | M | 2 | ROZPOCET | 0 | 0 | 0 | 0 | 0 | 2 | 0 | 4 | 1307760796
47 | K | 417321414.S | Betón stužujúcich pásov a vencov železový tr. C 20/25 | m3 | 2.079 |  | 0 |  |  |  | znížená |  | 0 | 2.297 | 4.7754 | 0 | 0 | 4 | K | 2 | ROZPOCET | 0 | 0 | 0 | 0 | 0 | 2 | 0 | 4 | -796581220
48 | K | 417351115.S | Debnenie bočníc stužujúcich pásov a vencov vrátane vzpier zhotovenie | m2 | 20.79 |  | 0 |  |  |  | znížená |  | 0 | 0.00341 | 0.070894 | 0 | 0 | 4 | K | 2 | ROZPOCET | 0 | 0 | 0 | 0 | 0 | 2 | 0 | 4 | 383461718
49 | K | 417351116.S | Debnenie bočníc stužujúcich pásov a vencov vrátane vzpier odstránenie | m2 | 20.79 |  | 0 |  |  |  | znížená |  | 0 | 0 | 0 | 0 | 0 | 4 | K | 2 | ROZPOCET | 0 | 0 | 0 | 0 | 0 | 2 | 0 | 4 | 382778502
50 | K | 417361821.S | Výstuž stužujúcich pásov a vencov z betonárskej ocele B500 (10505) | t | 0.188 |  | 0 |  |  |  | znížená |  | 0 | 1.0166 | 0.19112 | 0 | 0 | 4 | K | 2 | ROZPOCET | 0 | 0 | 0 | 0 | 0 | 2 | 0 | 4 | 1527787145
51 | K | 430321315.S | Schodiskové a rampove konštrukcie, betón železový tr. C 20/25 | m3 | 25.518 |  | 0 |  |  |  | znížená |  | 0 | 2.2406 | 57.1746 | 0 | 0 | 4 | K | 2 | ROZPOCET | 0 | 0 | 0 | 0 | 0 | 2 | 0 | 4 | 790067289
52 | K | 430361821.S | Výstuž schodiskových konštrukcií z betonárskej ocele B500 (10505) | t | 0.625 |  | 0 |  |  |  | znížená |  | 0 | 1.0166 | 0.63534 | 0 | 0 | 4 | K | 2 | ROZPOCET | 0 | 0 | 0 | 0 | 0 | 2 | 0 | 4 | -2143640726
53 | K | 430362021.S | Výstuž schodiskových konštrukcií zo zváraných sietí z drôtov typu KARI | t | 0.725 |  | 0 |  |  |  | znížená |  | 0 | 1.203 | 0.87215 | 0 | 0 | 4 | K | 2 | ROZPOCET | 0 | 0 | 0 | 0 | 0 | 2 | 0 | 4 | 1010579784
54 | K | 451572111.S | Lôžko pod potrubie, stoky a drobné objekty, v otvorenom výkope z kameniva drobného ťaženého 0-4 mm | m3 | 14.475 |  | 0 |  |  |  | znížená |  | 0 | 1.8908 | 27.3689 | 0 | 0 | 4 | K | 2 | ROZPOCET | 0 | 0 | 0 | 0 | 0 | 2 | 0 | 4 | -1898872838
| D | 6 | Úpravy povrchov, podlahy, osadenie |  |  |  | 0 | [5 empty] | 0 |  | 1077.2509 |  | 0 | 1 | D | 1 | ROZPOCET | [6 empty] | 0
55 | K | 611460383.S | Vnútorná omietka stropov vápennocementová štuková (jemná), hr. 3 mm | m2 | 552.45 |  | 0 |  |  |  | znížená |  | 0 | 0.00495 | 2.7346 | 0 | 0 | 4 | K | 2 | ROZPOCET | 0 | 0 | 0 | 0 | 0 | 2 | 0 | 4 | 1988102475
56 | K | 611481119.S | Potiahnutie vnútorných stropov sklotextílnou mriežkou s celoplošným prilepením | m2 | 552.45 |  | 0 |  |  |  | znížená |  | 0 | 0.00415 | 2.2927 | 0 | 0 | 4 | K | 2 | ROZPOCET | 0 | 0 | 0 | 0 | 0 | 2 | 0 | 4 | -1759181869
57 | K | 612421331.S | Oprava vnútorných vápenných omietok stien, v množstve opravenej plochy nad 10 do 30 % štukových | m2 | 1172.659 |  | 0 |  |  |  | znížená |  | 0 | 0.01119 | 13.1221 | 0 | 0 | 4 | K | 2 | ROZPOCET | 0 | 0 | 0 | 0 | 0 | 2 | 0 | 4 | 224803221
58 | K | 612460151.S | Príprava vnútorného podkladu stien cementovým prednástrekom, hr. 3 mm | m2 | 2545.907 |  | 0 |  |  |  | znížená |  | 0 | 0.00493 | 12.5513 | 0 | 0 | 4 | K | 2 | ROZPOCET | 0 | 0 | 0 | 0 | 0 | 2 | 0 | 4 | -1747460959
59 | K | 612460363.S | Vnútorná omietka stien vápennocementová jednovrstvová, hr. 10 mm | m2 | 2545.907 |  | 0 |  |  |  | znížená |  | 0 | 0.01312 | 33.4023 | 0 | 0 | 4 | K | 2 | ROZPOCET | 0 | 0 | 0 | 0 | 0 | 2 | 0 | 4 | -283775380
60 | K | 612460383.S | Vnútorná omietka stien vápennocementová štuková (jemná), hr. 3 mm | m2 | 1812.827 |  | 0 |  |  |  | znížená |  | 0 | 0.00472 | 8.5565 | 0 | 0 | 4 | K | 2 | ROZPOCET | 0 | 0 | 0 | 0 | 0 | 2 | 0 | 4 | 598616975
61 | K | 622422211.S | Oprava vonkajších omietok vápenných a vápenocem. stupeň členitosti Ia II -20% hladkých | m2 | 1701.239 |  | 0 |  |  |  | znížená |  | 0 | 0.01115 | 18.9688 | 0 | 0 | 4 | K | 2 | ROZPOCET | 0 | 0 | 0 | 0 | 0 | 2 | 0 | 4 | 261037768
62 | K | 622462461 | Vonkajšia sanačná omietka sokla Antisulfát roztok, 1 vrstva | m2 | 189.8 |  | 0 |  |  |  | znížená |  | 0 | 0.00262 | 0.49728 | 0 | 0 | 4 | K | 2 | ROZPOCET | 0 | 0 | 0 | 0 | 0 | 2 | 0 | 4 | -1517061227
63 | K | 622462738 | Vonkajšia sanačná omietka stien NHL alebo ekvivalent jemná, štuková, strojné nanášanie, hr. 2 mm | m2 | 1391.51 |  | 0 |  |  |  | znížená |  | 0 | 0.00262 | 3.6458 | 0 | 0 | 4 | K | 2 | ROZPOCET | 0 | 0 | 0 | 0 | 0 | 2 | 0 | 4 | 651197949
64 | K | 622473258.S | Náter na očistenie fasád od starých povrchových úprav na báze rozpúšťadiel | m2 | 1701.239 |  | 0 |  |  |  | znížená |  | 0 | 0.00042 | 0.71452 | 0 | 0 | 4 | K | 2 | ROZPOCET | 0 | 0 | 0 | 0 | 0 | 2 | 0 | 4 | -135493019
65 | K | 625250443.S | Kontaktný zatepľovací systém ostenia z grafitového EPS hr. 30 mm | m2 | 180.081 |  | 0 |  |  |  | znížená |  | 0 | 0.0103 | 1.8548 | 0 | 0 | 4 | K | 2 | ROZPOCET | 0 | 0 | 0 | 0 | 0 | 2 | 0 | 4 | -1826593419
66 | K | 631312141.S | Doplnenie existujúcich mazanín prostým betónom (s dodaním hmôt) bez poteru rýh v mazaninách | m3 | 48.25 |  | 0 |  |  |  | znížená |  | 0 | 2.0953 | 101.0958 | 0 | 0 | 4 | K | 2 | ROZPOCET | 0 | 0 | 0 | 0 | 0 | 2 | 0 | 4 | 1807908377
67 | K | 631312611.S | Mazanina vyrovnavajuca z betónu prostého (m3) tr. C 16/20 hr.50 mm | m3 | 48.919 |  | 0 |  |  |  | znížená |  | 0 | 2.1941 | 107.3317 | 0 | 0 | 4 | K | 2 | ROZPOCET | 0 | 0 | 0 | 0 | 0 | 2 | 0 | 4 | -1557557311
68 | K | 631315661.S | Mazanina z betónu prostého (m3) tr. C 20/25 hr.nad 120 do 240 mm | m3 | 152.092 |  | 0 |  |  |  | znížená |  | 0 | 2.2405 | 340.7591 | 0 | 0 | 4 | K | 2 | ROZPOCET | 0 | 0 | 0 | 0 | 0 | 2 | 0 | 4 | 1889103790
69 | K | 631362421.S | Výstuž mazanín z betónov (z kameniva) a z ľahkých betónov zo sietí KARI, priemer drôtu 6/6 mm, veľkosť oka 100x100 mm | m2 | 48.54 |  | 0 |  |  |  | znížená |  | 0 | 0.00494 | 0.23979 | 0 | 0 | 4 | K | 2 | ROZPOCET | 0 | 0 | 0 | 0 | 0 | 2 | 0 | 4 | -1097877355
70 | K | 632311011.S | Brúsenie povrchu podláh strojné - liateho terazza | m2 | 378.81 |  | 0 |  |  |  | znížená |  | 0 | 2e-05 | 0.0075762 | 0 | 0 | 4 | K | 2 | ROZPOCET | 0 | 0 | 0 | 0 | 0 | 2 | 0 | 4 | -942068342
71 | K | 632450325 | Samonivelizačná podlahová stierka, triedy CA-C20-F6 , hr. 5 mm alebo ekvivalent pevnosti | m2 | 28.45 |  | 0 |  |  |  | znížená |  | 0 | 0.00824 | 0.23443 | 0 | 0 | 4 | K | 2 | ROZPOCET | 0 | 0 | 0 | 0 | 0 | 2 | 0 | 4 | -968042697
72 | K | 632450409 | Cementový poter 20 MPa, ozn. 010, na zhotovenie združených a plávajúcich poterov, hr. 50 mm | m2 | 2596.99 |  | 0 |  |  |  | znížená |  | 0 | 0.105 | 272.6839 | 0 | 0 | 4 | K | 2 | ROZPOCET | 0 | 0 | 0 | 0 | 0 | 2 | 0 | 4 | 456882676
73 | K | 632451441.S | Doplnenie cementového poteru s plochou jednotlivo (s dodaním hmôt) do 4 m2 a hr. do 50 mm | m2 | 1646.8 |  | 0 |  |  |  | znížená |  | 0 | 0.07902 | 130.1301 | 0 | 0 | 4 | K | 2 | ROZPOCET | 0 | 0 | 0 | 0 | 0 | 2 | 0 | 4 | -722034527
74 | K | 632452218.S | Cementový poter, pevnosti v tlaku 20 MPa, hr. 48 mm | m2 | 93.23 |  | 0 |  |  |  | znížená |  | 0 | 0.0927 | 8.6424 | 0 | 0 | 4 | K | 2 | ROZPOCET | 0 | 0 | 0 | 0 | 0 | 2 | 0 | 4 | 240825000
75 | K | 632452223.S | Cementový poter, pevnosti v tlaku 20 MPa, hr. 70 mm | m2 | 48.54 |  | 0 |  |  |  | znížená |  | 0 | 0.1442 | 6.9995 | 0 | 0 | 4 | K | 2 | ROZPOCET | 0 | 0 | 0 | 0 | 0 | 2 | 0 | 4 | -1564342033
76 | K | 642945111.S | Osadenie oceľ. zárubní protipož. dverí s obetónov. jednokrídlové do 2,5 m2 | ks | 24 |  | 0 |  |  |  | znížená |  | 0 | 0.43841 | 10.5218 | 0 | 0 | 4 | K | 2 | ROZPOCET | 0 | 0 | 0 | 0 | 0 | 2 | 0 | 4 | 1286387629
77 | M | 553310010306 | Zárubňa požiarna oceľová, bezpečnostná MRB šxvxhr 800x1970x170 mm, ľavá, šedá, | ks | 24 |  | 0 |  |  |  | znížená |  | 0 | 0.011 | 0.264 | 0 | 0 | 8 | M | 2 | ROZPOCET | 0 | 0 | 0 | 0 | 0 | 2 | 0 | 4 | -1038694957
| D | 9 | Ostatné konštrukcie a práce-búranie |  |  |  | 0 | [5 empty] | 0 |  | 132.6428 |  | 0.048 | 1 | D | 1 | ROZPOCET | [6 empty] | 0
78 | K | 936124122.R | Osadenie sklapacieho sedadla | ks | 846 |  | 0 |  |  |  | znížená |  | 0 | 0.00047 | 0.39762 | 0 | 0 | 4 | K | 2 | ROZPOCET | 0 | 0 | 0 | 0 | 0 | 2 | 0 | 4 | 1672892911
79 | M | 553560002100 R | Sklapacie sedadlo | ks | 846 |  | 0 |  |  |  | znížená |  | 0 | 0.045 | 38.07 | 0 | 0 | 8 | M | 2 | ROZPOCET | 0 | 0 | 0 | 0 | 0 | 2 | 0 | 4 | -2113036331
80 | K | 941941031.S | Montáž lešenia ľahkého pracovného radového s podlahami šírky od 0,80 do 1,00 m, výšky do 10 m | m2 | 1828.805 |  | 0 |  |  |  | znížená |  | 0 | 0.02572 | 47.0369 | 0 | 0 | 4 | K | 2 | ROZPOCET | 0 | 0 | 0 | 0 | 0 | 2 | 0 | 4 | -1185207524
81 | K | 941941191.S | Príplatok za prvý a každý ďalší i začatý mesiac použitia lešenia ľahkého pracovného radového s podlahami šírky od 0,80 do 1,00 m, výšky do 10 m | m2 | 3657.61 |  | 0 |  |  |  | znížená |  | 0 | 0 | 0 | 0 | 0 | 4 | K | 2 | ROZPOCET | 0 | 0 | 0 | 0 | 0 | 2 | 0 | 4 | -1321727051
82 | K | 941941841.S | Demontáž lešenia ľahkého pracovného radového s podlahami šírky nad 1,00 do 1,20 m, výšky do 10 m | m2 | 1828.805 |  | 0 |  |  |  | znížená |  | 0 | 0.02572 | 47.0369 | 0 | 0 | 4 | K | 2 | ROZPOCET | 0 | 0 | 0 | 0 | 0 | 2 | 0 | 4 | -907022653
83 | K | 949942101 | Hydraulická zdvíhacia plošina vrátane obsluhy inštalovaná na automobilovom podvozku výšky zdvihu do 27 m | hod | 112 |  | 0 |  |  |  | znížená |  | 0 | 0 | 0 | 0 | 0 | 4 | K | 2 | ROZPOCET | 0 | 0 | 0 | 0 | 0 | 2 | 0 | 4 | 749978127
84 | K | 952901114.S | Vyčistenie budov pri výške podlaží nad 4 m | m2 | 1788.57 |  | 0 |  |  |  | znížená |  | 0 | 5e-05 | 0.089429 | 0 | 0 | 4 | K | 2 | ROZPOCET | 0 | 0 | 0 | 0 | 0 | 2 | 0 | 4 | -111026654
85 | K | 953945351.S | Hliníkový rohový ochranný profil s integrovanou mriežkou | m | 400.18 |  | 0 |  |  |  | znížená |  | 0 | 3e-05 | 0.012005 | 0 | 0 | 4 | K | 2 | ROZPOCET | 0 | 0 | 0 | 0 | 0 | 2 | 0 | 4 | 729900104
86 | K | 976085211.S | Výmena poklopu v podlahe vstupnej haly s možnosťou zaliata terazzo m.č.1.09, 1.14 | ks | 2 |  | 0 |  |  |  | znížená |  | 0 | 0 | 0 | 0.024 | 0.048 | 4 | K | 2 | ROZPOCET | 0 | 0 | 0 | 0 | 0 | 2 | 0 | 4 | 30501543
| D | 99 | Presun hmôt HSV |  |  |  | 0 | [5 empty] | 0 |  | 0 |  | 0 | 1 | D | 1 | ROZPOCET | [6 empty] | 0
87 | K | 999281111.S | Presun hmôt pre opravy a údržbu objektov vrátane vonkajších plášťov výšky do 25 m | t | 2612.852 |  | 0 |  |  |  | znížená |  | 0 | 0 | 0 | 0 | 0 | 4 | K | 2 | ROZPOCET | 0 | 0 | 0 | 0 | 0 | 2 | 0 | 4 | 1287983184
| D | PSV | Práce a dodávky PSV |  |  |  | 0 | [5 empty] | 0 |  | 196.7718 |  | 0.22727 | 2 | D | 0 | ROZPOCET | [6 empty] | 0
| D | 711 | Izolácie proti vode a vlhkosti |  |  |  | 0 | [5 empty] | 0 |  | 12.1197 |  | 0 | 2 | D | 1 | ROZPOCET | [6 empty] | 0
88 | K | 711111001.S | Zhotovenie izolácie proti zemnej vlhkosti vodorovná náterom penetračným za studena | m2 | 1013.94 |  | 0 |  |  |  | znížená |  | 0 | 0 | 0 | 0 | 0 | 16 | K | 2 | ROZPOCET | 0 | 0 | 0 | 0 | 0 | 2 | 0 | 16 | 1802635765
89 | M | 246170000900.S | Lak asfaltový penetračný | t | 0.304 |  | 0 |  |  |  | znížená |  | 0 | 1 | 0.304 | 0 | 0 | 32 | M | 2 | ROZPOCET | 0 | 0 | 0 | 0 | 0 | 2 | 0 | 16 | -1791030822
90 | K | 711141559.S | Zhotovenie izolácie proti zemnej vlhkosti a tlakovej vode vodorovná NAIP pritavením | m2 | 2027.88 |  | 0 |  |  |  | znížená |  | 0 | 0.00054 | 1.0951 | 0 | 0 | 16 | K | 2 | ROZPOCET | 0 | 0 | 0 | 0 | 0 | 2 | 0 | 16 | -251174255
91 | M | 628320000100 | Pás asfaltový oxidovaný nataviteľný S 40 pre spodné vrstvy hydroizolačných systémov, | m2 | 2332.062 |  | 0 |  |  |  | znížená |  | 0 | 0.0045 | 10.4943 | 0 | 0 | 32 | M | 2 | ROZPOCET | 0 | 0 | 0 | 0 | 0 | 2 | 0 | 16 | 1276968983
92 | K | 711190010 | Montaž tesniacej pásky | m | 366.54 |  | 0 |  |  |  | znížená |  | 0 | 0 | 0 | 0 | 0 | 16 | K | 2 | ROZPOCET | 0 | 0 | 0 | 0 | 0 | 2 | 0 | 16 | 1067803763
93 | M | 245610003500 | Páska tesniaca špeciálna ASO-DICHTBAND 2000-S, pre náročné aplikácie s vysokým zaťažením, 120 mm/50 m alebo ekvivalent | m | 366.54 |  | 0 |  |  |  | znížená |  | 0 | 0.0001 | 0.036654 | 0 | 0 | 32 | M | 2 | ROZPOCET | 0 | 0 | 0 | 0 | 0 | 2 | 0 | 16 | -1730272021
94 | K | 711210230.S | Zhotovenie izolácie impregnáciou vodorovných povrchov keramických obkladov a dlažieb | m2 | 215.44 |  | 0 |  |  |  | znížená |  | 0 | 0 | 0 | 0 | 0 | 16 | K | 2 | ROZPOCET | 0 | 0 | 0 | 0 | 0 | 2 | 0 | 16 | 1091210505
95 | M | 245510002800 | Fólia tekutá pod obkladové prvky, 20 kg, | kg | 43.088 |  | 0 |  |  |  | znížená |  | 0 | 0.001 | 0.043088 | 0 | 0 | 32 | M | 2 | ROZPOCET | 0 | 0 | 0 | 0 | 0 | 2 | 0 | 16 | -1750468603
96 | K | 711210235.S | Zhotovenie izolácie impregnáciou zvislých povrchov keramických obkladov a dlažieb | m2 | 733.08 |  | 0 |  |  |  | znížená |  | 0 | 0 | 0 | 0 | 0 | 16 | K | 2 | ROZPOCET | 0 | 0 | 0 | 0 | 0 | 2 | 0 | 16 | 1116410086
97 | M | 245510002800 | Fólia tekutá pod obkladové prvky, 20 kg, | kg | 146.616 |  | 0 |  |  |  | znížená |  | 0 | 0.001 | 0.14662 | 0 | 0 | 32 | M | 2 | ROZPOCET | 0 | 0 | 0 | 0 | 0 | 2 | 0 | 16 | -149799200
98 | K | 998711201.S | Presun hmôt pre izoláciu proti vode v objektoch výšky do 6 m | % |  |  | 0 |  |  |  | znížená |  | 0 | 0 | 0 | 0 | 0 | 16 | K | 2 | ROZPOCET | 0 | 0 | 0 | 0 | 0 | 2 | 0 | 16 | 1527824828
| D | 713 | Izolácie tepelné |  |  |  | 0 | [5 empty] | 0 |  | 0.97212 |  | 0 | 2 | D | 1 | ROZPOCET | [6 empty] | 0
99 | K | 713111121.S | Montáž tepelnej izolácie stropov rovných minerálnou vlnou, spodkom s úpravou viazacím drôtom | m2 | 339.68 |  | 0 |  |  |  | znížená |  | 0 | 0.0003 | 0.1019 | 0 | 0 | 16 | K | 2 | ROZPOCET | 0 | 0 | 0 | 0 | 0 | 2 | 0 | 16 | 2064714186
229 | M | 631640004000.S | Doska zo sklenej vlny akustická hr. 100 mm, pre ľahké priečky | m2 | 346.474 |  | 0 |  |  |  | znížená |  | 0 | 0.0016 | 0.55436 | 0 | 0 | 32 | M | 2 | ROZPOCET | 0 | 0 | 0 | 0 | 0 | 2 | 0 | 16 | -2018981814
101 | K | 713120010.S | Zakrývanie tepelnej izolácie podláh fóliou | m2 | 1790.32 |  | 0 |  |  |  | znížená |  | 0 | 0 | 0 | 0 | 0 | 16 | K | 2 | ROZPOCET | 0 | 0 | 0 | 0 | 0 | 2 | 0 | 16 | -900969368
102 | M | 283230011400.S | Krycia PE fólia hr. 0,12 mm, | m2 | 1273.246 |  | 0 |  |  |  | znížená |  | 0 | 0.0001 | 0.12732 | 0 | 0 | 32 | M | 2 | ROZPOCET | 0 | 0 | 0 | 0 | 0 | 2 | 0 | 16 | -1083562962
230 | M | 283230006800.S | Parozábrana š. 1,5 m , s imtegrovaným lepiacim pásom, hliníková vrstva uložená medzi vysoko transparentnou PES fóliou a PE fóliou s vystužujúcou mriežkou (180g/m2), | m2 | 696.813 |  | 0 |  |  |  | znížená |  | 0 | 0.00018 | 0.12543 | 0 | 0 | 32 | M | 2 | ROZPOCET | 0 | 0 | 0 | 0 | 0 | 2 | 0 | 16 | 617782599
104 | K | 713121111.S | Montáž tepelnej izolácie podláh minerálnou vlnou, kladená voľne v jednej vrstve | m2 | 797.86 |  | 0 |  |  |  | znížená |  | 0 | 0 | 0 | 0 | 0 | 16 | K | 2 | ROZPOCET | 0 | 0 | 0 | 0 | 0 | 2 | 0 | 16 | -218706611
105 | M | 722729 | Tepelná a akustická izolácia vnút. stien AKUSTIK ROLL, rolovaná izolácia z minerálnej vlny s ECOSE Technology určená na izoláciu priečok - rolka 100x625x(7000) alebo ekvivalent | m2 | 696.813 |  | 0 |  |  |  | znížená |  | 0 | 0 | 0 | 0 | 0 | 32 | M | 2 | ROZPOCET | 0 | 0 | 0 | 0 | 0 | 2 | 0 | 16 | -1146908609
106 | M | 545857 | Tepelné a akustické izolácie podlahy, minerálna izolácia - doska 40x600x1000 | m2 | 95.095 |  | 0 |  |  |  | znížená |  | 0 | 0 | 0 | 0 | 0 | 32 | M | 2 | ROZPOCET | 0 | 0 | 0 | 0 | 0 | 2 | 0 | 16 | -622733198
107 | K | 713122111.S | Montáž tepelnej izolácie podláh polystyrénom, kladeným voľne v jednej vrstve | m2 | 35.56 |  | 0 |  |  |  | znížená |  | 0 | 0 | 0 | 0 | 0 | 16 | K | 2 | ROZPOCET | 0 | 0 | 0 | 0 | 0 | 2 | 0 | 16 | 1998212418
108 | M | 283720006600.S | Doska EPS hr. 120 mm, pevnosť v tlaku 70 kPa, do spodnej vrstvy v dvojvrstvovej skladbe plochých striech | m2 | 36.271 |  | 0 |  |  |  | znížená |  | 0 | 0.00174 | 0.063112 | 0 | 0 | 32 | M | 2 | ROZPOCET | 0 | 0 | 0 | 0 | 0 | 2 | 0 | 16 | -1816584118
109 | K | 998713202.S | Presun hmôt pre izolácie tepelné v objektoch výšky nad 6 m do 12 m | % |  |  | 0 |  |  |  | znížená |  | 0 | 0 | 0 | 0 | 0 | 16 | K | 2 | ROZPOCET | 0 | 0 | 0 | 0 | 0 | 2 | 0 | 16 | 1806471088
| D | 722 | Zdravotechnika - vnútorný vodovod |  |  |  | 0 | [5 empty] | 0 |  | 0.72674 |  | 0 | 2 | D | 1 | ROZPOCET | [6 empty] | 0
110 | K | 722250180.S | Montáž hasiaceho prístroja na stenu | ks | 14 |  | 0 |  |  |  | znížená |  | 0 | 0 | 0 | 0 | 0 | 16 | K | 2 | ROZPOCET | 0 | 0 | 0 | 0 | 0 | 2 | 0 | 16 | -903260502
111 | M | 449170000800.S | Prenosný hasiaci prístroj snehový CO2 S5Če 5 kg | ks | 14 |  | 0 |  |  |  | znížená |  | 0 | 0.05191 | 0.72674 | 0 | 0 | 32 | M | 2 | ROZPOCET | 0 | 0 | 0 | 0 | 0 | 2 | 0 | 16 | 1870596720
| D | 762 | Konštrukcie tesárske |  |  |  | 0 | [5 empty] | 0 |  | 20.8093 |  | 0 | 2 | D | 1 | ROZPOCET | [6 empty] | 0
112 | K | 762332110.S | Montáž viazaných konštrukcií krovov striech z reziva priemernej plochy do 120 cm2 | m | 96.8 |  | 0 |  |  |  | znížená |  | 0 | 0.00026 | 0.025168 | 0 | 0 | 16 | K | 2 | ROZPOCET | 0 | 0 | 0 | 0 | 0 | 2 | 0 | 16 | 135919052
113 | M | 605470000200.S | Hranoly drevené zo smreku, štvorstranne hobľované, masív, sušené 14±2%, s opracovanými spojmi, triedy 3A STN 480055, bez defektov, hniloby, hrčí | m3 | 1.874 |  | 0 |  |  |  | znížená |  | 0 | 0.54 | 1.012 | 0 | 0 | 32 | M | 2 | ROZPOCET | 0 | 0 | 0 | 0 | 0 | 2 | 0 | 16 | -1124622317
114 | K | 762524104.S | Položenie podláh hobľovaných na pero a drážku z dosiek a fošien | m2 | 978.38 |  | 0 |  |  |  | znížená |  | 0 | 0 | 0 | 0 | 0 | 16 | K | 2 | ROZPOCET | 0 | 0 | 0 | 0 | 0 | 2 | 0 | 16 | 995937734
115 | M | 605460000100.S | Rezivo stavebné zo smreku - dosky sušené hobľované hr. 19 mm, š. 100-140 mm, dĺ. 4000 mm | m3 | 27.473 |  | 0 |  |  |  | znížená |  | 0 | 0.5 | 13.7365 | 0 | 0 | 32 | M | 2 | ROZPOCET | 0 | 0 | 0 | 0 | 0 | 2 | 0 | 16 | -825924359
116 | K | 762526110.S | Položenie vankúšov pod podlahy osovej vzdialenosti do 650 mm | m2 | 978.38 |  | 0 |  |  |  | znížená |  | 0 | 0 | 0 | 0 | 0 | 16 | K | 2 | ROZPOCET | 0 | 0 | 0 | 0 | 0 | 2 | 0 | 16 | -2081906909
117 | M | 605120000800.S | Hranoly z borovice neopracované hranené akosť I, prierez 76-100 cm2, dĺ. 2000-3750 mm | m3 | 10.187 |  | 0 |  |  |  | znížená |  | 0 | 0.55 | 5.6029 | 0 | 0 | 32 | M | 2 | ROZPOCET | 0 | 0 | 0 | 0 | 0 | 2 | 0 | 16 | -1297238248
118 | K | 762526210.S | Položenie- montáž líšt podláh | m | 133 |  | 0 |  |  |  | znížená |  | 0 | 0 | 0 | 0 | 0 | 16 | K | 2 | ROZPOCET | 0 | 0 | 0 | 0 | 0 | 2 | 0 | 16 | -15579544
119 | M | 605460000100.S | Rezivo stavebné zo smreku - dosky sušené hobľované hr. 19 mm, š. 100-140 mm, dĺ. 4000 mm | m3 | 0.163 |  | 0 |  |  |  | znížená |  | 0 | 0.5 | 0.0815 | 0 | 0 | 32 | M | 2 | ROZPOCET | 0 | 0 | 0 | 0 | 0 | 2 | 0 | 16 | 836969513
120 | K | 762595000.S | Spojovacie a ochranné prostriedky - klince, skrutky | m3 | 48.5 |  | 0 |  |  |  | znížená |  | 0 | 0.00259 | 0.12562 | 0 | 0 | 16 | K | 2 | ROZPOCET | 0 | 0 | 0 | 0 | 0 | 2 | 0 | 16 | 1140551434
121 | K | 762841210.S | Montáž podbíjania stropov a striech rovných z hobľovaných dosiek na zraz, vrátane olištovania škár | m2 | 25 |  | 0 |  |  |  | znížená |  | 0 | 0 | 0 | 0 | 0 | 16 | K | 2 | ROZPOCET | 0 | 0 | 0 | 0 | 0 | 2 | 0 | 16 | -829817794
122 | M | 605460002500.S | Dosky hobľované zo smreku 170x19 mm, sušené 14±2%, triedy 3A STN 480055, bez defektov, hniloby, hrčí | m2 | 27 |  | 0 |  |  |  | znížená |  | 0 | 0.00836 | 0.22572 | 0 | 0 | 32 | M | 2 | ROZPOCET | 0 | 0 | 0 | 0 | 0 | 2 | 0 | 16 | 18471515
123 | K | 998762102.S | Presun hmôt pre konštrukcie tesárske v objektoch výšky do 12 m | t | 20.809 |  | 0 |  |  |  | znížená |  | 0 | 0 | 0 | 0 | 0 | 16 | K | 2 | ROZPOCET | 0 | 0 | 0 | 0 | 0 | 2 | 0 | 16 | 1610895841
| D | 763 | Konštrukcie - drevostavby |  |  |  | 0 | [5 empty] | 0 |  | 21.8872 |  | 0 | 2 | D | 1 | ROZPOCET | [6 empty] | 0
124 | K | 763116862.S | Priečka SDK kombinovaná hr. 150 mm, kca CW+UW 100, dvojito opláštená doskou vysokopevnostnou protipožiarnou impregnovanou DFRIH1 12,5 a štandardnou A 12,5 mm, TI 100 mm | m2 | 119.472 |  | 0 |  |  |  | znížená |  | 0 | 0.04738 | 5.6606 | 0 | 0 | 16 | K | 2 | ROZPOCET | 0 | 0 | 0 | 0 | 0 | 2 | 0 | 16 | -1771121574
125 | K | 763120011.S | Sadrokartónová inštalačná predstena pre sanitárne zariadenia, kca CD+UD, dvojito opláštená doskou impregnovanou H2 2x12,5 mm | m2 | 78 |  | 0 |  |  |  | znížená |  | 0 | 0.02177 | 1.6981 | 0 | 0 | 16 | K | 2 | ROZPOCET | 0 | 0 | 0 | 0 | 0 | 2 | 0 | 16 | 862161706
126 | K | 763122221.S | Predsadená SDK stena hr. 65 mm, na oceľovej konštrukcií CD+UD, jednoducho opláštená doskou protipožiarnou DF 15 mm, TI 50 mm | m2 | 40.536 |  | 0 |  |  |  | znížená |  | 0 | 0.01445 | 0.58575 | 0 | 0 | 16 | K | 2 | ROZPOCET | 0 | 0 | 0 | 0 | 0 | 2 | 0 | 16 | -1435574308
127 | K | 763135075.S | Kazetový podhľad 600 x 600 mm, hrana ostrá, konštrukcia viditeľná, doska sadrokartónová hygienická biela hr. 9,5 mm | m2 | 76.45 |  | 0 |  |  |  | znížená |  | 0 | 0.00854 | 0.65288 | 0 | 0 | 16 | K | 2 | ROZPOCET | 0 | 0 | 0 | 0 | 0 | 2 | 0 | 16 | 49107000
128 | K | 763138212.S | Podhľad SDK závesný na jednoúrovňovej oceľovej podkonštrukcií CD+UD, doska impregnovaná H2 12.5 mm | m2 | 185.58 |  | 0 |  |  |  | znížená |  | 0 | 0.01218 | 2.2604 | 0 | 0 | 16 | K | 2 | ROZPOCET | 0 | 0 | 0 | 0 | 0 | 2 | 0 | 16 | -1542428475
129 | K | 763138213.S | Podhľad SDK závesný na jednoúrovňovej oceľovej podkonštrukcií CD+UD, doska protipožiarna impregnovaná DFH2 12.5 mm | m2 | 120.84 |  | 0 |  |  |  | znížená |  | 0 | 0.01345 | 1.6253 | 0 | 0 | 16 | K | 2 | ROZPOCET | 0 | 0 | 0 | 0 | 0 | 2 | 0 | 16 | 1833654976
130 | K | 763138311.S | Podhľad SDK na oceľovú konštrukciu, doska protipožiarna DF 1x12.5, upevnenie na závesoch | m2 | 367.43 |  | 0 |  |  |  | znížená |  | 0 | 0.02555 | 9.3878 | 0 | 0 | 16 | K | 2 | ROZPOCET | 0 | 0 | 0 | 0 | 0 | 2 | 0 | 16 | -1418996921
131 | K | 763170063 | RO Revizny otvor v strojovni VZT š. 2000 mm po celej výške | ks | 1 |  | 0 |  |  |  | znížená |  | 0 | 0.01646 | 0.01646 | 0 | 0 | 16 | K | 2 | ROZPOCET | 0 | 0 | 0 | 0 | 0 | 2 | 0 | 16 | 378741807
132 | K | 998763101.S | Presun hmôt pre drevostavby v objektoch výšky do 12 m | t | 21.887 |  | 0 |  |  |  | znížená |  | 0 | 0 | 0 | 0 | 0 | 16 | K | 2 | ROZPOCET | 0 | 0 | 0 | 0 | 0 | 2 | 0 | 16 | -1186067311
| D | 764 | Konštrukcie klampiarske |  |  |  | 0 | [5 empty] | 0 |  | 1.3394 |  | 0 | 2 | D | 1 | ROZPOCET | [6 empty] | 0
133 | K | 764217200.S | Krytiny hladké z medeného Cu plechu, železobetónových dosiek | m2 | 78.72 |  | 0 |  |  |  | znížená |  | 0 | 0.00686 | 0.54002 | 0 | 0 | 16 | K | 2 | ROZPOCET | 0 | 0 | 0 | 0 | 0 | 2 | 0 | 16 | 877053232
134 | K | 764217291.S | Oddeľovacia štruktúrovaná rohož s integrovanou poistnou hydroizoláciou pre plechové krytiny medené | m2 | 78.72 |  | 0 |  |  |  | znížená |  | 0 | 0.00047 | 0.036998 | 0 | 0 | 16 | K | 2 | ROZPOCET | 0 | 0 | 0 | 0 | 0 | 2 | 0 | 16 | 481602648
135 | K | 764252229.S | Žľaby z medeného Cu plechu, pododkvapové polkruhové r.š. podľa pôvodných | m | 142 |  | 0 |  |  |  | znížená |  | 0 | 0.00314 | 0.44588 | 0 | 0 | 16 | K | 2 | ROZPOCET | 0 | 0 | 0 | 0 | 0 | 2 | 0 | 16 | 664068957
136 | K | 764510230.S | Oplechovanie parapetov z medeného Cu plechu, vrátane rohov r.š. 200 mm | m | 89.9 |  | 0 |  |  |  | znížená |  | 0 | 0.00148 | 0.13305 | 0 | 0 | 16 | K | 2 | ROZPOCET | 0 | 0 | 0 | 0 | 0 | 2 | 0 | 16 | -1489657631
137 | K | 764554255.S | Zvodové rúry z medeného Cu plechu, kruhové priemer podľa pôv. stavu | m | 57.7 |  | 0 |  |  |  | znížená |  | 0 | 0.00318 | 0.18349 | 0 | 0 | 16 | K | 2 | ROZPOCET | 0 | 0 | 0 | 0 | 0 | 2 | 0 | 16 | 2114382322
138 | K | 998764201.S | Presun hmôt pre konštrukcie klampiarske v objektoch výšky do 6 m | % |  |  | 0 |  |  |  | znížená |  | 0 | 0 | 0 | 0 | 0 | 16 | K | 2 | ROZPOCET | 0 | 0 | 0 | 0 | 0 | 2 | 0 | 16 | 2085427648
| D | 766 | Konštrukcie stolárske |  |  |  | 0 | [5 empty] | 0 |  | 17.2185 |  | 0.22727 | 2 | D | 1 | ROZPOCET | [6 empty] | 0
139 | K | 766121220.S | Montáž mantinelov hracej plochy | m2 | 159.955 |  | 0 |  |  |  | znížená |  | 0 | 6e-05 | 0.0095973 | 0 | 0 | 16 | K | 2 | ROZPOCET | 0 | 0 | 0 | 0 | 0 | 2 | 0 | 16 | 956971506
140 | M | 612110000600.S | Mantinel hracej plochy rozoberateľny údrevo laminat vid PD | m2 | 159.955 |  | 0 |  |  |  | znížená |  | 0 | 0.031 | 4.9586 | 0 | 0 | 32 | M | 2 | ROZPOCET | 0 | 0 | 0 | 0 | 0 | 2 | 0 | 16 | -1692890143
141 | M | 612110000800.S | Dodávka a montaž ochrannej siete proti rozbitiu okien kotven ado stien | m2 | 204 |  | 0 |  |  |  | znížená |  | 0 | 0.033 | 6.732 | 0 | 0 | 32 | M | 2 | ROZPOCET | 0 | 0 | 0 | 0 | 0 | 2 | 0 | 16 | 1220415152
142 | K | 766669116.S | Montáž samozatvárača pre dverné krídla s hmotnosťou do 25 kg | ks | 24 |  | 0 |  |  |  | znížená |  | 0 | 0 | 0 | 0 | 0 | 16 | K | 2 | ROZPOCET | 0 | 0 | 0 | 0 | 0 | 2 | 0 | 16 | -1503027010
143 | M | 549170000200 | Samozatvárač dverí do 100 kg, rozmer 105x256x51 mm, pre dvere šírky max. 1000 mm, | ks | 24 |  | 0 |  |  |  | znížená |  | 0 | 0.001 | 0.024 | 0 | 0 | 32 | M | 2 | ROZPOCET | 0 | 0 | 0 | 0 | 0 | 2 | 0 | 16 | 127342229
144 | K | 767653210.S | Montáž bran posuvných, | ks | 2 |  | 0 |  |  |  | znížená |  | 0 | 0.00041 | 0.00082 | 0 | 0 | 16 | K | 2 | ROZPOCET | 0 | 0 | 0 | 0 | 0 | 2 | 0 | 16 | 1461114665
145 | M | 552360002000R | SK3 Posuvna brana v mantinelovej ploche rozoberateľna vid PD | ks | 2 |  | 0 |  |  |  | znížená |  | 0 | 0.00225 | 0.0045 | 0 | 0 | 32 | M | 2 | ROZPOCET | 0 | 0 | 0 | 0 | 0 | 2 | 0 | 16 | 745260909
146 | K | 766231001.S | Montáž stropných sklápacích schodov do vopred pripraveného otvoru | ks | 2 |  | 0 |  |  |  | znížená |  | 0 | 0.00038 | 0.00076 | 0 | 0 | 16 | K | 2 | ROZPOCET | 0 | 0 | 0 | 0 | 0 | 2 | 0 | 16 | 1962714573
147 | M | 612330000800.S | Schody stropné sklápacie skladacie zateplené 900x1500 mm PO EW 30 D3 | ks | 1 |  | 0 |  |  |  | znížená |  | 0 | 0.035 | 0.035 | 0 | 0 | 32 | M | 2 | ROZPOCET | 0 | 0 | 0 | 0 | 0 | 2 | 0 | 16 | 1652905004
148 | M | 612330001000.S | Schody stropné sklápacie skladacie zateplené 700x1200 mm PO EW 30D3 | ks | 1 |  | 0 |  |  |  | znížená |  | 0 | 0.035 | 0.035 | 0 | 0 | 32 | M | 2 | ROZPOCET | 0 | 0 | 0 | 0 | 0 | 2 | 0 | 16 | -41954459
149 | K | 766411811.S | Demontáž zadebnených stien -0,02465t | m2 | 9.22 |  | 0 |  |  |  | znížená |  | 0 | 0 | 0 | 0.02465 | 0.22727 | 16 | K | 2 | ROZPOCET | 0 | 0 | 0 | 0 | 0 | 2 | 0 | 16 | -1248544784
150 | K | 766621267.S | Montáž okien drevených s hydroizolačnými páskami paropriepustnými, s variabilným difúznym odporom | m | 497.52 |  | 0 |  |  |  | znížená |  | 0 | 0.00021 | 0.10448 | 0 | 0 | 16 | K | 2 | ROZPOCET | 0 | 0 | 0 | 0 | 0 | 2 | 0 | 16 | 2082535765
151 | M | 283290006700.S | Tesniaca vzduchotesná fólia polymér-flísová, š. 70 mm, dĺ. 40 m, s 20 mm, širokým samolepiacim pásikom pre lepenie fólie na rám okna, tesnenie pripájacej škáry okenného rámu a muriva | m | 1044.792 |  | 0 |  |  |  | znížená |  | 0 | 0.0001 | 0.10448 | 0 | 0 | 32 | M | 2 | ROZPOCET | 0 | 0 | 0 | 0 | 0 | 2 | 0 | 16 | -1220133979
152 | M | 611110001600.S | O1,2 Drevené okno jednokrídlové OS, vxš 600x800 mm, izolačné 3-sklo , materiál drevina smrek nadpájaný, eurohranol 78 | ks | 9 |  | 0 |  |  |  | znížená |  | 0 | 0.01085 | 0.09765 | 0 | 0 | 32 | M | 2 | ROZPOCET | 0 | 0 | 0 | 0 | 0 | 2 | 0 | 16 | 1058593829
153 | M | 611110001400.S | O6 Drevené okno jednokrídlové OS, vxš 600x600 mm, izolačné dvojsklo 4-16-4 Kw=1,0, materiál drevina smrek nadpájaný, eurohranol 78 podľa predlohy | ks | 8 |  | 0 |  |  |  | znížená |  | 0 | 0.00814 | 0.06512 | 0 | 0 | 32 | M | 2 | ROZPOCET | 0 | 0 | 0 | 0 | 0 | 2 | 0 | 16 | -1468242096
154 | M | 611110001600.S1 | O3,4,5 Drevené okno jednokrídlové OS, vxš 600x800 mm, izolačné 3-sklo , materiál drevina smrek nadpájaný, eurohranol 78 s mriežkou VZT | ks | 11 |  | 0 |  |  |  | znížená |  | 0 | 0.01085 | 0.11935 | 0 | 0 | 32 | M | 2 | ROZPOCET | 0 | 0 | 0 | 0 | 0 | 2 | 0 | 16 | 1694624919
155 | M | 611110001800.S | D1,2 Dvere tepelnoizolačné drevené 2450x3200 mm, izolačné 3-sklo materiál drevina smrek nadpájaný, eurohranol 78 podľa predlohy | ks | 3 |  | 0 |  |  |  | znížená |  | 0 | 0.01356 | 0.04068 | 0 | 0 | 32 | M | 2 | ROZPOCET | 0 | 0 | 0 | 0 | 0 | 2 | 0 | 16 | 893991492
156 | M | 611110001500.S | D3,4 Drevené dvere 2300x2330 mm, izolačné 3-sklo, materiál drevina smrek nadpájaný, eurohranol 78 podľa predlohy | ks | 4 |  | 0 |  |  |  | znížená |  | 0 | 0.00949 | 0.03796 | 0 | 0 | 32 | M | 2 | ROZPOCET | 0 | 0 | 0 | 0 | 0 | 2 | 0 | 16 | 1924902748
157 | M | 611110000200.S | ZS1,2 Zasklenná stena tepelnoizolačná 1550x4200 mm, izolačné 3-sklo materiál drevina smrek nadpájaný, eurohranol 78 podľa predlohy | ks | 10 |  | 0 |  |  |  | znížená |  | 0 | 0.00678 | 0.0678 | 0 | 0 | 32 | M | 2 | ROZPOCET | 0 | 0 | 0 | 0 | 0 | 2 | 0 | 16 | 1250848083
158 | M | 611110025800.R | ZS3 Zasklenná stena tepelnoizolačná 2500x3400 mm, izolačné trojsklo , materiál drevina smrek nadpájaný, eurohranol 78 podla predlohy | ks | 24 |  | 0 |  |  |  | znížená |  | 0 | 0.04746 | 1.139 | 0 | 0 | 32 | M | 2 | ROZPOCET | 0 | 0 | 0 | 0 | 0 | 2 | 0 | 16 | -76390785
159 | M | 611110025900.S | ZS4,5 Zasklenná stena interiérova atyp rozmer,6890x3110-5820,presklenná s dvernym otvorom , materiál drevina smrek nadpájaný, eurohranol 78 podla predlohy | ks | 2 |  | 0 |  |  |  | znížená |  | 0 | 0.04972 | 0.09944 | 0 | 0 | 32 | M | 2 | ROZPOCET | 0 | 0 | 0 | 0 | 0 | 2 | 0 | 16 | -1249408532
160 | M | 611110026000.R | ZS6 Zasklenná stena interiérova 2485x1050-2050 presklenná , materiál drevina smrek nadpájaný, eurohranol 78 podla predlohy | ks | 1 |  | 0 |  |  |  | znížená |  | 0 | 0.05198 | 0.05198 | 0 | 0 | 32 | M | 2 | ROZPOCET | 0 | 0 | 0 | 0 | 0 | 2 | 0 | 16 | -1110951297
161 | M | 611110026400.S | ZS 7 Zasklenná stena interiírova sklo bezpeč. 2500x7500 s presklením podla predlohy vratane ochrany proti poškodeniu zo strany hracej plochy | ks | 1 |  | 0 |  |  |  | znížená |  | 0 | 0.06102 | 0.06102 | 0 | 0 | 32 | M | 2 | ROZPOCET | 0 | 0 | 0 | 0 | 0 | 2 | 0 | 16 | -1284505313
162 | K | 766661422.S | Montáž dverí drevených protipožiarnych do kovovej zárubne | ks | 24 |  | 0 |  |  |  | znížená |  | 0 | 0.0012 | 0.0288 | 0 | 0 | 16 | K | 2 | ROZPOCET | 0 | 0 | 0 | 0 | 0 | 2 | 0 | 16 | -1200072271
163 | M | 611650001070 | Dvere vnútorné protipožiarne drevené kazetove EI EW 30 D3, šxv 1000x1970 mm, požiarna výplň DTD, SK certifikát, | ks | 9 |  | 0 |  |  |  | znížená |  | 0 | 0.038 | 0.342 | 0 | 0 | 32 | M | 2 | ROZPOCET | 0 | 0 | 0 | 0 | 0 | 2 | 0 | 16 | 1059015902
164 | M | 6116500010702 | Dvere vnútorné protipožiarne drevené kazetove EI EW 30 D3, šxv 900- 1000x1970 mm, požiarna výplň DTD, SK certifikát, | ks | 15 |  | 0 |  |  |  | znížená |  | 0 | 0.038 | 0.57 | 0 | 0 | 32 | M | 2 | ROZPOCET | 0 | 0 | 0 | 0 | 0 | 2 | 0 | 16 | 366112815
165 | M | 549150000600.S | Kľučka dverová a rozeta 2x, nehrdzavejúca oceľ, povrch nerez brúsený | ks | 24 |  | 0 |  |  |  | znížená |  | 0 | 0.001 | 0.024 | 0 | 0 | 32 | M | 2 | ROZPOCET | 0 | 0 | 0 | 0 | 0 | 2 | 0 | 16 | -424613208
166 | K | 766662112.S | Montáž dverového krídla otočného jednokrídlového poldrážkového, do existujúcej zárubne, vrátane kovania | ks | 57 |  | 0 |  |  |  | znížená |  | 0 | 0 | 0 | 0 | 0 | 16 | K | 2 | ROZPOCET | 0 | 0 | 0 | 0 | 0 | 2 | 0 | 16 | 466736429
167 | M | 549150000600.S | Kľučka dverová a rozeta 2x, nehrdzavejúca oceľ, povrch nerez brúsený | ks | 57 |  | 0 |  |  |  | znížená |  | 0 | 0.001 | 0.057 | 0 | 0 | 32 | M | 2 | ROZPOCET | 0 | 0 | 0 | 0 | 0 | 2 | 0 | 16 | -692904401
168 | M | 611610002200.S | Dvere vnútorné jednokrídlové, šírka 600-900 mm, hladke | ks | 37 |  | 0 |  |  |  | znížená |  | 0 | 0.025 | 0.925 | 0 | 0 | 32 | M | 2 | ROZPOCET | 0 | 0 | 0 | 0 | 0 | 2 | 0 | 16 | -1397803535
169 | M | 611610002200.S1 | Dvere vnútorné jednokrídlové, šírka 600-900 mm, kazetove | ks | 20 |  | 0 |  |  |  | znížená |  | 0 | 0.025 | 0.5 | 0 | 0 | 32 | M | 2 | ROZPOCET | 0 | 0 | 0 | 0 | 0 | 2 | 0 | 16 | 1603736513
170 | K | 766694111.S | Montáž parapetnej dosky drevenej šírky do 300 mm, dĺžky do 1000 mm | m | 90.05 |  | 0 |  |  |  | znížená |  | 0 | 3e-05 | 0.0027015 | 0 | 0 | 16 | K | 2 | ROZPOCET | 0 | 0 | 0 | 0 | 0 | 2 | 0 | 16 | 1969574487
171 | M | 611550000300.S | Parapetná doska vnútorná, šírka 295 mm | m | 90.05 |  | 0 |  |  |  | znížená |  | 0 | 0.0011 | 0.099055 | 0 | 0 | 32 | M | 2 | ROZPOCET | 0 | 0 | 0 | 0 | 0 | 2 | 0 | 16 | -473189704
172 | K | 766702111.S | Montáž zárubní obložkových pre dvere jednokrídlové | ks | 57 |  | 0 |  |  |  | znížená |  | 0 | 0.00045 | 0.02565 | 0 | 0 | 16 | K | 2 | ROZPOCET | 0 | 0 | 0 | 0 | 0 | 2 | 0 | 16 | 134106023
173 | M | 611810002200.S | Zárubňa vnútorná obložková, šírka 600-900 mm, výška 1970 mm, DTD doska, povrch fólia, pre stenu hrúbky 60-170 mm, pre jednokrídlové dvere | ks | 57 |  | 0 |  |  |  | znížená |  | 0 | 0.015 | 0.855 | 0 | 0 | 32 | M | 2 | ROZPOCET | 0 | 0 | 0 | 0 | 0 | 2 | 0 | 16 | -654579229
174 | K | 998766202.S | Presun hmot pre konštrukcie stolárske v objektoch výšky nad 6 do 12 m | % |  |  | 0 |  |  |  | znížená |  | 0 | 0 | 0 | 0 | 0 | 16 | K | 2 | ROZPOCET | 0 | 0 | 0 | 0 | 0 | 2 | 0 | 16 | -1586811737
| D | 767 | Konštrukcie doplnkové kovové |  |  |  | 0 | [5 empty] | 0 |  | 61.4519 |  | 0 | 2 | D | 1 | ROZPOCET | [6 empty] | 0
175 | K | 767995215.S | Výroba atypického zábradlia rovného z rúrok | kg | 3275.43 |  | 0 |  |  |  | znížená |  | 0 | 0 | 0 | 0 | 0 | 16 | K | 2 | ROZPOCET | 0 | 0 | 0 | 0 | 0 | 2 | 0 | 16 | -149258876
176 | M | 136110001600.S | Z1 Zábradlie | t | 2.39 |  | 0 |  |  |  | znížená |  | 0 | 1 | 2.39 | 0 | 0 | 32 | M | 2 | ROZPOCET | 0 | 0 | 0 | 0 | 0 | 2 | 0 | 16 | 383393796
177 | M | 136110001400.S | Z3 Zábradlie galérie a točitého schodiska nerez | t | 0.829 |  | 0 |  |  |  | znížená |  | 0 | 1 | 0.829 | 0 | 0 | 32 | M | 2 | ROZPOCET | 0 | 0 | 0 | 0 | 0 | 2 | 0 | 16 | 1399880525
178 | M | 136110001500.S | Z2 Zábradlie plošiny kameramana | t | 0.132 |  | 0 |  |  |  | znížená |  | 0 | 1 | 0.132 | 0 | 0 | 32 | M | 2 | ROZPOCET | 0 | 0 | 0 | 0 | 0 | 2 | 0 | 16 | 1835783389
179 | M | 283170000900 | Doska komôrková z polykarbonátu Makrolon Sunlite vratane tesniacich prvkov vyplne zábradlia | m2 | 113 |  | 0 |  |  |  | znížená |  | 0 | 0.0017 | 0.1921 | 0 | 0 | 32 | M | 2 | ROZPOCET | 0 | 0 | 0 | 0 | 0 | 2 | 0 | 16 | 556535709
180 | M | 552380013000 | ZK4 Madlo nerezové pevné, dĺžka 2345 mm, povrch lesklý, | ks | 4 |  | 0 |  |  |  | znížená |  | 0 | 0.00041 | 0.00164 | 0 | 0 | 32 | M | 2 | ROZPOCET | 0 | 0 | 0 | 0 | 0 | 2 | 0 | 16 | 304995988
181 | K | 767995365.S | Výroba doplnku stavebného atypického o hmotnosti od 10,01 do 20,0 kg stupňa zložitosti 3 | kg | 1539.77 |  | 0 |  |  |  | znížená |  | 0 | 0 | 0 | 0 | 0 | 16 | K | 2 | ROZPOCET | 0 | 0 | 0 | 0 | 0 | 2 | 0 | 16 | 2135452198
182 | M | 133310003700.S | OK plošiny kameramana z ocele ozn. 11 373 podľa EN ISO S235JRG1 | t | 0.402 |  | 0 |  |  |  | znížená |  | 0 | 1 | 0.402 | 0 | 0 | 32 | M | 2 | ROZPOCET | 0 | 0 | 0 | 0 | 0 | 2 | 0 | 16 | -602518523
183 | M | 552380012900 | ZK5 doplnenie oceloveho plechu plech hr. 8 mm + PVC vid PD | m | 204.44 |  | 0 |  |  |  | znížená |  | 0 | 0.00038 | 0.077687 | 0 | 0 | 32 | M | 2 | ROZPOCET | 0 | 0 | 0 | 0 | 0 | 2 | 0 | 16 | 192679344
184 | M | 5523800129009 | ZK6 doplnenie oceloveho zabradlia v. 1000 mm dl. 3349 | ks | 2 |  | 0 |  |  |  | znížená |  | 0 | 0.00038 | 0.00076 | 0 | 0 | 32 | M | 2 | ROZPOCET | 0 | 0 | 0 | 0 | 0 | 2 | 0 | 16 | 1289544335
185 | M | 133310003800.S | Medzistrop reštaurácie z ocele , ozn. 11 373 podľa EN ISO S235JRG1 | t | 0.833 |  | 0 |  |  |  | znížená |  | 0 | 1 | 0.833 | 0 | 0 | 32 | M | 2 | ROZPOCET | 0 | 0 | 0 | 0 | 0 | 2 | 0 | 16 | 628692120
186 | M | 138310006800 | Plech trapézový pozinkovaný T 50 1085x50 mm | m2 | 21.13 |  | 0 |  |  |  | znížená |  | 0 | 0.0145 | 0.30639 | 0 | 0 | 32 | M | 2 | ROZPOCET | 0 | 0 | 0 | 0 | 0 | 2 | 0 | 16 | -629159482
187 | K | 767995395.S | Výroba doplnku stavebného atypického o hmotnosti od 20,01 do 300 kg stupňa zložitosti 4 | kg | 56863.92 |  | 0 |  |  |  | znížená |  | 0 | 0 | 0 | 0 | 0 | 16 | K | 2 | ROZPOCET | 0 | 0 | 0 | 0 | 0 | 2 | 0 | 16 | 1183174922
188 | M | 145540000700.S | Profil oceľový 50x3 mm zváraný tenkostenný uzavretý štvorcový | t | 6.747 |  | 0 |  |  |  | znížená |  | 0 | 1 | 6.747 | 0 | 0 | 32 | M | 2 | ROZPOCET | 0 | 0 | 0 | 0 | 0 | 2 | 0 | 16 | -554496954
189 | M | 145540000800.S | Profil oceľový 120X5 mm zváraný tenkostenný uzavretý štvorcový | t | 13.695 |  | 0 |  |  |  | znížená |  | 0 | 1 | 13.695 | 0 | 0 | 32 | M | 2 | ROZPOCET | 0 | 0 | 0 | 0 | 0 | 2 | 0 | 16 | 2013654891
190 | M | 145540000900.S | Profil oceľový 80x4 mm zváraný tenkostenný uzavretý štvorcový | t | 3.012 |  | 0 |  |  |  | znížená |  | 0 | 1 | 3.012 | 0 | 0 | 32 | M | 2 | ROZPOCET | 0 | 0 | 0 | 0 | 0 | 2 | 0 | 16 | -569199461
191 | M | 145620000700.S | Profil oceľový 120/200/8, 100/150/4, mm 1x ťahaný tenkostenný uzavretý obdĺžnikový | t | 1.051 |  | 0 |  |  |  | znížená |  | 0 | 1 | 1.051 | 0 | 0 | 32 | M | 2 | ROZPOCET | 0 | 0 | 0 | 0 | 0 | 2 | 0 | 16 | 1981587844
192 | M | 136110000800.S | Plech oceľový hrubý 12-150/280, , podľa EN S185 | t | 0.44 |  | 0 |  |  |  | znížená |  | 0 | 1 | 0.44 | 0 | 0 | 32 | M | 2 | ROZPOCET | 0 | 0 | 0 | 0 | 0 | 2 | 0 | 16 | 1424051271
193 | M | 136110035600.S | Plech nerezový rozmer 8x1500x3000 mm, akosť ocele 1.4301 | kg | 31342.33 |  | 0 |  |  |  | znížená |  | 0 | 0.001 | 31.3423 | 0 | 0 | 32 | M | 2 | ROZPOCET | 0 | 0 | 0 | 0 | 0 | 2 | 0 | 16 | -683883121
| D | 771 | Podlahy z dlaždíc |  |  |  | 0 | [5 empty] | 0 |  | 10.013 |  | 0 | 2 | D | 1 | ROZPOCET | [6 empty] | 0
194 | K | 771576119.S | Montáž podláh z dlaždíc keramických do tmelu flexibilného mrazuvzdorného v obmedzenom priestore | m2 | 524.79 |  | 0 |  |  |  | znížená |  | 0 | 0.00327 | 1.7161 | 0 | 0 | 16 | K | 2 | ROZPOCET | 0 | 0 | 0 | 0 | 0 | 2 | 0 | 16 | 1965625548
195 | M | 597740001700 | Dlaždice keramické | m2 | 535.286 |  | 0 |  |  |  | znížená |  | 0 | 0.0155 | 8.2969 | 0 | 0 | 32 | M | 2 | ROZPOCET | 0 | 0 | 0 | 0 | 0 | 2 | 0 | 16 | -1635808801
196 | K | 998771102.S | Presun hmôt pre podlahy z dlaždíc v objektoch výšky nad 6 do 12 m | t | 10.013 |  | 0 |  |  |  | znížená |  | 0 | 0 | 0 | 0 | 0 | 16 | K | 2 | ROZPOCET | 0 | 0 | 0 | 0 | 0 | 2 | 0 | 16 | 247219344
| D | 773 | Podlahy z liateho teraca |  |  |  | 0 | [5 empty] | 0 |  | 20.4897 |  | 0 | 2 | D | 1 | ROZPOCET | [6 empty] | 0
197 | K | 773512010.S | Podlahy z prírodného terazza - obruby šírky do 100 mm | m | 134.36 |  | 0 |  |  |  | znížená |  | 0 | 0.00756 | 1.0158 | 0 | 0 | 16 | K | 2 | ROZPOCET | 0 | 0 | 0 | 0 | 0 | 2 | 0 | 16 | -83457722
198 | K | 773512020.S | Podlahy z prírodného terazza - obruby šírky nad 100 do 200 mm | m | 95.21 |  | 0 |  |  |  | znížená |  | 0 | 0.01506 | 1.4339 | 0 | 0 | 16 | K | 2 | ROZPOCET | 0 | 0 | 0 | 0 | 0 | 2 | 0 | 16 | 998820238
199 | K | 773521260.S | Podlahy z farebného terazza - jednoduché hr. 10 mm | m2 | 313.85 |  | 0 |  |  |  | znížená |  | 0 | 0.05748 | 18.0401 | 0 | 0 | 16 | K | 2 | ROZPOCET | 0 | 0 | 0 | 0 | 0 | 2 | 0 | 16 | -878845161
| D | 775 | Podlahy vlysové a parketové |  |  |  | 0 | [5 empty] | 0 |  | 17.2603 |  | 0 | 2 | D | 1 | ROZPOCET | [6 empty] | 0
200 | K | 775413130.S | Montáž podlahových soklíkov alebo líšt obvodových lepením | m | 133 |  | 0 |  |  |  | znížená |  | 0 | 2e-05 | 0.00266 | 0 | 0 | 16 | K | 2 | ROZPOCET | 0 | 0 | 0 | 0 | 0 | 2 | 0 | 16 | -1840607536
201 | M | 611990000200 | Lišta | m | 134.33 |  | 0 |  |  |  | znížená |  | 0 | 0.0005 | 0.067165 | 0 | 0 | 32 | M | 2 | ROZPOCET | 0 | 0 | 0 | 0 | 0 | 2 | 0 | 16 | -2040541615
202 | K | 775530040.S | Montáž palubovej podlahy masívnej, lepením | m2 | 978.38 |  | 0 |  |  |  | znížená |  | 0 | 0.00087 | 0.85119 | 0 | 0 | 16 | K | 2 | ROZPOCET | 0 | 0 | 0 | 0 | 0 | 2 | 0 | 16 | -2017109635
203 | M | 611980000200.S | Vlysy podlahové 21 mm, dub | m2 | 997.948 |  | 0 |  |  |  | znížená |  | 0 | 0.01617 | 16.1368 | 0 | 0 | 32 | M | 2 | ROZPOCET | 0 | 0 | 0 | 0 | 0 | 2 | 0 | 16 | 193633157
204 | K | 775591910.S | Ostatné opravy na nášľapnej ploche brúsenie podláh strojné | m2 | 1125.013 |  | 0 |  |  |  | znížená |  | 0 | 0.00018 | 0.2025 | 0 | 0 | 16 | K | 2 | ROZPOCET | 0 | 0 | 0 | 0 | 0 | 2 | 0 | 16 | -1722509819
205 | K | 998775102.S | Presun hmôt pre podlahy vlysové a parketové v objektoch výšky nad 6 do 12 m | t | 17.26 |  | 0 |  |  |  | znížená |  | 0 | 0 | 0 | 0 | 0 | 16 | K | 2 | ROZPOCET | 0 | 0 | 0 | 0 | 0 | 2 | 0 | 16 | -65713750
| D | 776 | Podlahy povlakové |  |  |  | 0 | [5 empty] | 0 |  | 3.1216 |  | 0 | 2 | D | 1 | ROZPOCET | [6 empty] | 0
206 | K | 776541100.S | Lepenie povlakových podláh PVC heterogénnych v pásoch | m2 | 893.687 |  | 0 |  |  |  | znížená |  | 0 | 0.0003 | 0.26811 | 0 | 0 | 16 | K | 2 | ROZPOCET | 0 | 0 | 0 | 0 | 0 | 2 | 0 | 16 | -228908832
207 | M | 284110000100 | Podlaha PVC heterogénna A, hrúbka 2 mm, trieda záťaže 34/43, | m2 | 920.498 |  | 0 |  |  |  | znížená |  | 0 | 0.0031 | 2.8535 | 0 | 0 | 32 | M | 2 | ROZPOCET | 0 | 0 | 0 | 0 | 0 | 2 | 0 | 16 | 1397319818
208 | K | 998776101.S | Presun hmôt pre podlahy povlakové v objektoch výšky do 6 m | t | 3.122 |  | 0 |  |  |  | znížená |  | 0 | 0 | 0 | 0 | 0 | 16 | K | 2 | ROZPOCET | 0 | 0 | 0 | 0 | 0 | 2 | 0 | 16 | -596192789
| D | 781 | Obklady |  |  |  | 0 | [5 empty] | 0 |  | 3.4742 |  | 0 | 2 | D | 1 | ROZPOCET | [6 empty] | 0
209 | K | 781445267.S | Montáž obkladov vnútor. stien z obkladačiek kladených do tmelu flexibilného v obmedzenom priestore | m2 | 775.134 |  | 0 |  |  |  | znížená |  | 0 | 0.00285 | 2.2091 | 0 | 0 | 16 | K | 2 | ROZPOCET | 0 | 0 | 0 | 0 | 0 | 2 | 0 | 16 | -331016730
210 | M | 597640001600.S | Obkladačky keramické | m2 | 790.637 |  | 0 |  |  |  | znížená |  | 0 | 0.0016 | 1.265 | 0 | 0 | 32 | M | 2 | ROZPOCET | 0 | 0 | 0 | 0 | 0 | 2 | 0 | 16 | 610970390
211 | K | 998781102.S | Presun hmôt pre obklady keramické v objektoch výšky nad 6 do 12 m | t | 3.474 |  | 0 |  |  |  | znížená |  | 0 | 0 | 0 | 0 | 0 | 16 | K | 2 | ROZPOCET | 0 | 0 | 0 | 0 | 0 | 2 | 0 | 16 | -1291314972
| D | 783 | Nátery |  |  |  | 0 | [5 empty] | 0 |  | 3.8739 |  | 0 | 2 | D | 1 | ROZPOCET | [6 empty] | 0
212 | K | 783782404.S | Nátery tesárskych konštrukcií, povrchová impregnácia proti drevokaznému hmyzu, hubám a plesniam, jednonásobná | m2 | 2396.208 |  | 0 |  |  |  | znížená |  | 0 | 2e-05 | 0.047924 | 0 | 0 | 16 | K | 2 | ROZPOCET | 0 | 0 | 0 | 0 | 0 | 2 | 0 | 16 | 1810210290
213 | K | 783785102 | Nátery konštrukcií protipožiarne | m2 | 3643.816 |  | 0 |  |  |  | znížená |  | 0 | 0.00105 | 3.826 | 0 | 0 | 16 | K | 2 | ROZPOCET | 0 | 0 | 0 | 0 | 0 | 2 | 0 | 16 | -303954391
| D | 784 | Maľby |  |  |  | 0 | [5 empty] | 0 |  | 2.0141 |  | 0 | 2 | D | 1 | ROZPOCET | [6 empty] | 0
214 | K | 784410100.S | Penetrovanie jednonásobné jemnozrnných podkladov výšky do 3,80 m | m2 | 3472.607 |  | 0 |  |  |  | znížená |  | 0 | 0.0001 | 0.34726 | 0 | 0 | 16 | K | 2 | ROZPOCET | 0 | 0 | 0 | 0 | 0 | 2 | 0 | 16 | 76311840
215 | K | 784422274.S | Maľby vápenné základné dvojnásobné, ručne nanášané na hrubozrnný podklad výšky nad 3,80 m | m2 | 3472.607 |  | 0 |  |  |  | znížená |  | 0 | 0.00048 | 1.6669 | 0 | 0 | 16 | K | 2 | ROZPOCET | 0 | 0 | 0 | 0 | 0 | 2 | 0 | 16 | -1069536327
| D | VRN | VRN |  |  |  | 0 | [5 empty] | 0 |  | 0 |  | 0 | 5 | D | 0 | ROZPOCET | [6 empty] | 0
216 | K | 000600011.S | Zariadenie staveniska - prevádzkové kancelárie | eur | 1 |  | 0 |  |  |  | znížená |  | 0 | 0 | 0 | 0 | 0 | 1024 | K | 1 | ROZPOCET | 0 | 0 | 0 | 0 | 0 | 2 | 0 | 1024 | 103568943
217 | K | 000600013.S | Zariadenie staveniska - prevádzkové sklady | eur | 3 |  | 0 |  |  |  | znížená |  | 0 | 0 | 0 | 0 | 0 | 1024 | K | 1 | ROZPOCET | 0 | 0 | 0 | 0 | 0 | 2 | 0 | 1024 | 1069654943
218 | K | 000600021.S | Zariadenie staveniska - prevádzkové oplotenie staveniska | m | 239 |  | 0 |  |  |  | znížená |  | 0 | 0 | 0 | 0 | 0 | 1024 | K | 1 | ROZPOCET | 0 | 0 | 0 | 0 | 0 | 2 | 0 | 1024 | 1887078696
219 | K | 000600022.S | Zariadenie staveniska - prevádzkové osvetlenie pracoviska | eur | 1 |  | 0 |  |  |  | znížená |  | 0 | 0 | 0 | 0 | 0 | 1024 | K | 1 | ROZPOCET | 0 | 0 | 0 | 0 | 0 | 2 | 0 | 1024 | -1840272833
220 | K | 000600052.S | Zariadenie staveniska - vyvolané investície zariadenia staveniska premostenia | eur | 3 |  | 0 |  |  |  | znížená |  | 0 | 0 | 0 | 0 | 0 | 1024 | K | 1 | ROZPOCET | 0 | 0 | 0 | 0 | 0 | 2 | 0 | 1024 | -1176956391
| D | HZS | Naviac prace |  |  |  | 0 | [5 empty] | 0 |  | 0 |  | 0 | 4 | D | 1 | ROZPOCET | [6 empty] | 0
221 | K | 001300031.S |  | eur | 0 |  | 0 |  |  |  | znížená |  | 0 | 0 | 0 | 0 | 0 | 1024 | K | 2 | ROZPOCET | 0 | 0 | 0 | 0 | 0 | 2 | 0 | 1024 | 148003713
222 | K | 001300031.S |  | eur | 0 |  | 0 |  |  |  | znížená |  | 0 | 0 | 0 | 0 | 0 | 1024 | K | 2 | ROZPOCET | 0 | 0 | 0 | 0 | 0 | 2 | 0 | 1024 | 1093586645
223 | K | 001300031.S |  | eur | 0 |  | 0 |  |  |  | znížená |  | 0 | 0 | 0 | 0 | 0 | 1024 | K | 2 | ROZPOCET | 0 | 0 | 0 | 0 | 0 | 2 | 0 | 1024 | 356028075
224 | K | 001300031.S |  | eur | 0 |  | 0 |  |  |  | znížená |  | 0 | 0 | 0 | 0 | 0 | 1024 | K | 2 | ROZPOCET | 0 | 0 | 0 | 0 | 0 | 2 | 0 | 1024 | -56656378
225 | K | 001500001.S |  | eur | 0 |  | 0 |  |  |  | znížená |  | 0 | 0 | 0 | 0 | 0 | 1024 | K | 2 | ROZPOCET | 0 | 0 | 0 | 0 | 0 | 2 | 0 | 1024 | 1242111699
226 | K | 001500001.S |  | eur | 0 |  | 0 |  |  |  | znížená |  | 0 | 0 | 0 | 0 | 0 | 1024 | K | 2 | ROZPOCET | 0 | 0 | 0 | 0 | 0 | 2 | 0 | 1024 | -2060511794
227 | K | 001500001.S |  | eur | 0 |  | 0 |  |  |  | znížená |  | 0 | 0 | 0 | 0 | 0 | 1024 | K | 2 | ROZPOCET | 0 | 0 | 0 | 0 | 0 | 2 | 0 | 1024 | 1904024772
228 | K | 001500001.S |  | eur | 0 |  | 0 |  |  |  | znížená |  | 0 | 0 | 0 | 0 | 0 | 1024 | K | 2 | ROZPOCET | 0 | 0 | 0 | 0 | 0 | 2 | 0 | 1024 | 614238200

## 02 - SO 01.1a Športova h...
[9 empty] | >> skryté stĺpce << | [9 empty] | {5122c751-aacd-4cb5-b943-aae6d6a97179}
0
| KRYCÍ LIST ROZPOČTU | [8 empty] | v --- nižšie sa nachádzajú doplnkové a pomocné údaje k zostavám --- v | [8 empty] | False
Stavba:
Športová hala Angels Aréna Rekonštrukcia a Modernizácia
Objekt:
02 - SO 01.1a Športova hala - zdravotechnika
| JKSO: |  |  |  |  | KS:
| Miesto: |  | Košice |  |  | Dátum: | 16. 7. 2021
| Objednávateľ: |  |  |  |  | IČO:
|  | Mesto Košice |  |  |  | IČ DPH:
| Zhotoviteľ: |  |  |  |  | IČO: | Vyplň údaj
|  | Vyplň údaj |  |  |  | IČ DPH: | Vyplň údaj
| Projektant: |  |  |  |  | IČO:
IČ DPH:
| Spracovateľ: |  |  |  |  | IČO:
IČ DPH:
Poznámka:
| Náklady z rozpočtu | [5 empty] | 0
| Ostatné náklady | [5 empty] | 0
| Cena bez DPH | [5 empty] | 0
|  |  | Základ dane |  |  | Sadzba dane | Výška dane
| DPH | základná | 0 |  |  | 20% | 0
|  | znížená | 0 |  |  | 20% | 0
|  | zákl. prenesená | 0 |  |  | 20% | 0
|  | zníž. prenesená | 0 |  |  | 20% | 0
|  | nulová | 0 |  |  | 0% | 0
| Cena s DPH |  |  | v | EUR |  | 0
| Projektant |  |  | Spracovateľ
| Dátum a podpis: |  | Pečiatka | Dátum a podpis: |  |  | Pečiatka
| Objednávateľ |  |  | Zhotoviteľ
| Dátum a podpis: |  | Pečiatka | Dátum a podpis: |  |  | Pečiatka
REKAPITULÁCIA ROZPOČTU
Stavba:
Športová hala Angels Aréna Rekonštrukcia a Modernizácia
Objekt:
02 - SO 01.1a Športova hala - zdravotechnika
Miesto: |  |  | Košice |  |  | Dátum: | 16. 7. 2021
Objednávateľ: |  |  | Mesto Košice |  |  | Projektant:
Zhotoviteľ: |  |  | Vyplň údaj |  |  | Spracovateľ:
Kód dielu - Popis | [6 empty] | Cena celkom [EUR]
1) Náklady z rozpočtu | [6 empty] | 0 | [12 empty] | -1
| D2 - PRÁCE A DODÁVKY HSV | [5 empty] | 0
| 1 - ZEMNE PRÁCE | [5 empty] | 0
| 4 - VODOROVNÉ KONŠTRUKCIE | [5 empty] | 0
| 8 - RÚROVÉ VEDENIA | [5 empty] | 0
| 9 - OSTATNÉ KONŠTRUKCIE A PRÁCE | [5 empty] | 0
| D3 - PRÁCE A DODÁVKY PSV | [5 empty] | 0
| 713 - Izolácie tepelné | [5 empty] | 0
| 721 - Vnútorná kanalizácia | [5 empty] | 0
| 722 - Vnútorný vodovod | [5 empty] | 0
| 725 - Zariaďovacie predmety | [5 empty] | 0
| D4 - PRÁCE A DODÁVKY M | [5 empty] | 0
| 272 - Vedenia rúrové vonkajšie | [5 empty] | 0
| VRN - Naviac prace | [5 empty] | 0
2) Ostatné náklady | [6 empty] | 0 |  |  |  | DPH
| Zariad. staveniska | [5 empty] | 0 |  |  |  | znížená | [9 empty] | VRN | 0 | 0 | 0 | 0 | 0 | 2
| Mimostav. doprava | [5 empty] | 0 |  |  |  | znížená | [9 empty] | VRN | 0 | 0 | 0 | 0 | 0 | 2
| Územné vplyvy | [5 empty] | 0 |  |  |  | znížená | [9 empty] | VRN | 0 | 0 | 0 | 0 | 0 | 2
| Prevádzkové vplyvy | [5 empty] | 0 |  |  |  | znížená | [9 empty] | VRN | 0 | 0 | 0 | 0 | 0 | 2
| Ostatné | [5 empty] | 0 |  |  |  | znížená | [9 empty] | VRN | 0 | 0 | 0 | 0 | 0 | 2
| Kompletačná činnosť | [5 empty] | 0 |  |  |  | znížená | [9 empty] | KOMPLETACNA | 0 | 0 | 0 | 0 | 0 | 2
Celkové náklady za stavbu 1) + 2) | [6 empty] | 0
ROZPOČET
Stavba:
Športová hala Angels Aréna Rekonštrukcia a Modernizácia
Objekt:
02 - SO 01.1a Športova hala - zdravotechnika
Miesto: |  |  | Košice |  |  | Dátum: | 16. 7. 2021
Objednávateľ: |  |  | Mesto Košice |  |  | Projektant:
Zhotoviteľ: |  |  | Vyplň údaj |  |  | Spracovateľ:
PČ | Typ | Kód | Popis | MJ | Množstvo | J.cena [EUR] | Cena celkom [EUR] | Cenová sústava |  |  | DPH | J. Nh [h] | Nh celkom [h] | J. hmotnosť [t] | Hmotnosť celkom [t] | J. suť [t] | Suť Celkom [t]
Náklady z rozpočtu | [6 empty] | 0 | [5 empty] | 0 |  | 228.0009 |  | 2.925 |  | D | -1 | [7 empty] | 0
| D | D2 | PRÁCE A DODÁVKY HSV |  |  |  | 0 | [5 empty] | 0 |  | 218.1975 |  | 0 | 1 | D | 0 | ROZPOCET | [6 empty] | 0
| D | 1 | ZEMNE PRÁCE |  |  |  | 0 | [5 empty] | 0 |  | 156.2579 |  | 0 | 1 | D | 1 | ROZPOCET | [6 empty] | 0
1 | K | 110011010 | Vytýčenie trasy vodovodu, kanalizácie v rovine | km | 0.232 |  | 0 |  |  |  | znížená |  | 0 | 0.40873 | 0.094825 | 0 | 0 | 4 | K | 2 | ROZPOCET | 0 | 0 | 0 | 0 | 0 | 2 | 0 | 4 | -1605017274
2 | K | 132201202 | Hĺbenie rýh šírka do 2 m v horn. tr. 3 nad 100 do 1 000 m3 | m3 | 327.12 |  | 0 |  |  |  | znížená |  | 0 | 0 | 0 | 0 | 0 | 4 | K | 2 | ROZPOCET | 0 | 0 | 0 | 0 | 0 | 2 | 0 | 4 | -224895040
3 | K | 132201209 | Príplatok za lepivosť horniny tr.3 | m3 | 327.12 |  | 0 |  |  |  | znížená |  | 0 | 0 | 0 | 0 | 0 | 4 | K | 2 | ROZPOCET | 0 | 0 | 0 | 0 | 0 | 2 | 0 | 4 | 145943749
4 | K | 151101101 | Zhotovenie paženia rýh pre podz. vedenie príložné hl. do 2 m | m2 | 657.6 |  | 0 |  |  |  | znížená |  | 0 | 0.00021 | 0.1381 | 0 | 0 | 4 | K | 2 | ROZPOCET | 0 | 0 | 0 | 0 | 0 | 2 | 0 | 4 | 1230719869
5 | K | 151101111 | Odstránenie paženia rýh pre podz. vedenie príložné hl. do 2 m | m2 | 657.6 |  | 0 |  |  |  | znížená |  | 0 | 0 | 0 | 0 | 0 | 4 | K | 2 | ROZPOCET | 0 | 0 | 0 | 0 | 0 | 2 | 0 | 4 | 835473075
6 | K | 151101301 | Zhotovenie rozopretia stien príložného paženia hĺbka do 4 m | m3 | 327.12 |  | 0 |  |  |  | znížená |  | 0 | 0.00045 | 0.1472 | 0 | 0 | 4 | K | 2 | ROZPOCET | 0 | 0 | 0 | 0 | 0 | 2 | 0 | 4 | -1725803527
7 | K | 151101311 | Odstránenie rozopretia stien príložného paženia hĺbka do 4 m | m3 | 327.12 |  | 0 |  |  |  | znížená |  | 0 | 0 | 0 | 0 | 0 | 4 | K | 2 | ROZPOCET | 0 | 0 | 0 | 0 | 0 | 2 | 0 | 4 | -1943137080
8 | K | 161101101 | Zvislé premiestnenie výkopu horn. tr. 1-4 do 2,5 m | m3 | 380.245 |  | 0 |  |  |  | znížená |  | 0 | 0 | 0 | 0 | 0 | 4 | K | 2 | ROZPOCET | 0 | 0 | 0 | 0 | 0 | 2 | 0 | 4 | -1160198686
9 | K | 162701105 | Vodorovné premiestnenie výkopu do 10000 m horn. tr. 1-4 | m3 | 133.159 |  | 0 |  |  |  | znížená |  | 0 | 0 | 0 | 0 | 0 | 4 | K | 2 | ROZPOCET | 0 | 0 | 0 | 0 | 0 | 2 | 0 | 4 | -2052325879
10 | K | 167101102 | Nakladanie výkopku nad 100 m3 v horn. tr. 1-4 | m3 | 133.159 |  | 0 |  |  |  | znížená |  | 0 | 0 | 0 | 0 | 0 | 4 | K | 2 | ROZPOCET | 0 | 0 | 0 | 0 | 0 | 2 | 0 | 4 | -2144478155
11 | K | 167101103 | Skladanie alebo prekladanie výkopu v horn. tr. 1-4 | m3 | 133.159 |  | 0 |  |  |  | znížená |  | 0 | 0 | 0 | 0 | 0 | 4 | K | 2 | ROZPOCET | 0 | 0 | 0 | 0 | 0 | 2 | 0 | 4 | -1221840668
12 | K | 171201101 | Násypy nezhutnené | m3 | 133.159 |  | 0 |  |  |  | znížená |  | 0 | 0 | 0 | 0 | 0 | 4 | K | 2 | ROZPOCET | 0 | 0 | 0 | 0 | 0 | 2 | 0 | 4 | 1442571962
13 | K | 171201201 | Uloženie sypaniny na skládku | m3 | 133.159 |  | 0 |  |  |  | znížená |  | 0 | 0 | 0 | 0 | 0 | 4 | K | 2 | ROZPOCET | 0 | 0 | 0 | 0 | 0 | 2 | 0 | 4 | -2006824943
14 | K | 174101101 | Zásyp zhutnený jám, rýh, šachiet alebo okolo objektu | m3 | 247.086 |  | 0 |  |  |  | znížená |  | 0 | 0 | 0 | 0 | 0 | 4 | K | 2 | ROZPOCET | 0 | 0 | 0 | 0 | 0 | 2 | 0 | 4 | 1299977689
15 | K | 175101101 | Obsyp potrubia bez prehodenia sypaniny | m3 | 93.34 |  | 0 |  |  |  | znížená |  | 0 | 0 | 0 | 0 | 0 | 4 | K | 2 | ROZPOCET | 0 | 0 | 0 | 0 | 0 | 2 | 0 | 4 | -783536174
16 | M | 583371010 | Štrkopiesok pre obsyp potrubia | m3 | 93.34 |  | 0 |  |  |  | znížená |  | 0 | 1.67 | 155.8778 | 0 | 0 | 8 | M | 2 | ROZPOCET | 0 | 0 | 0 | 0 | 0 | 2 | 0 | 4 | -1786209923
17 | K | 175101109 | Obsyp potrubia príplatok za prehodenie sypaniny | m3 | 93.34 |  | 0 |  |  |  | znížená |  | 0 | 0 | 0 | 0 | 0 | 4 | K | 2 | ROZPOCET | 0 | 0 | 0 | 0 | 0 | 2 | 0 | 4 | 1115772426
| D | 4 | VODOROVNÉ KONŠTRUKCIE |  |  |  | 0 | [5 empty] | 0 |  | 61.8962 |  | 0 | 1 | D | 1 | ROZPOCET | [6 empty] | 0
18 | K | 451572111n | Lôžko pod šachty zo štrkopiesku | m3 | 0.726 |  | 0 |  |  |  | znížená |  | 0 | 1.8908 | 1.3727 | 0 | 0 | 4 | K | 2 | ROZPOCET | 0 | 0 | 0 | 0 | 0 | 2 | 0 | 4 | 1878325565
19 | K | 451573111 | Lôžko pod potrubie, stoky v otv. výk. z piesku a štrkopiesku | m3 | 32.01 |  | 0 |  |  |  | znížená |  | 0 | 1.8908 | 60.5235 | 0 | 0 | 4 | K | 2 | ROZPOCET | 0 | 0 | 0 | 0 | 0 | 2 | 0 | 4 | -1823024873
| D | 8 | RÚROVÉ VEDENIA |  |  |  | 0 | [5 empty] | 0 |  | 0.04334 |  | 0 | 1 | D | 1 | ROZPOCET | [6 empty] | 0
20 | K | 871241121 | Montáž potrubia z tlakových rúrok polyetylénových d 90 | m | 24 |  | 0 |  |  |  | znížená |  | 0 | 0 | 0 | 0 | 0 | 4 | K | 2 | ROZPOCET | 0 | 0 | 0 | 0 | 0 | 2 | 0 | 4 | 1316233754
21 | M | 2861D0207 | Potrubie vodovodné PE100, PN16, SDR11 - 90 x 8,2 | m | 24.36 |  | 0 |  |  |  | znížená |  | 0 | 0 | 0 | 0 | 0 | 8 | M | 2 | ROZPOCET | 0 | 0 | 0 | 0 | 0 | 2 | 0 | 4 | -355323031
22 | K | 877241121 | Montáž elektrotvaroviek na potrubí PE v otvorenom výkope, zvárané DN 90 | kus | 2 |  | 0 |  |  |  | znížená |  | 0 | 0 | 0 | 0 | 0 | 4 | K | 2 | ROZPOCET | 0 | 0 | 0 | 0 | 0 | 2 | 0 | 4 | 1075510935
23 | M | 2863A0108 | Objímka presuvná SDR11 d 90-prepoj na exist.potr. | kus | 2 |  | 0 |  |  |  | znížená |  | 0 | 0.00052 | 0.00104 | 0 | 0 | 8 | M | 2 | ROZPOCET | 0 | 0 | 0 | 0 | 0 | 2 | 0 | 4 | -1811168448
24 | K | 892241111 | Tlaková skúška vodov. potrubia DN do 80 | m | 24 |  | 0 |  |  |  | znížená |  | 0 | 0 | 0 | 0 | 0 | 4 | K | 2 | ROZPOCET | 0 | 0 | 0 | 0 | 0 | 2 | 0 | 4 | -1768328373
25 | K | 892273111 | Preplachovanie a dezinfekcia vodovodného potrubia DN 80-125 | m | 24 |  | 0 |  |  |  | znížená |  | 0 | 0 | 0 | 0 | 0 | 4 | K | 2 | ROZPOCET | 0 | 0 | 0 | 0 | 0 | 2 | 0 | 4 | 519450647
26 | K | 894808215 | Montáž revíznej šachty z PVC, DN šachty 600, DN potrubia 200, hl. do 1500 mm | kus | 3 |  | 0 |  |  |  | znížená |  | 0 | 3e-05 | 9e-05 | 0 | 0 | 4 | K | 2 | ROZPOCET | 0 | 0 | 0 | 0 | 0 | 2 | 0 | 4 | 605449342
27 | K | 894808220 | Montáž revíznej šachty z PVC, DN šachty 600, DN potrubia 200, hl. do 2000 mm | kus | 3 |  | 0 |  |  |  | znížená |  | 0 | 3e-05 | 9e-05 | 0 | 0 | 4 | K | 2 | ROZPOCET | 0 | 0 | 0 | 0 | 0 | 2 | 0 | 4 | 1710419822
28 | M | 2865A2304 | Dno šachtové 600/200x0° | kus | 4 |  | 0 |  |  |  | znížená |  | 0 | 0 | 0 | 0 | 0 | 8 | M | 2 | ROZPOCET | 0 | 0 | 0 | 0 | 0 | 2 | 0 | 4 | 1545228164
29 | M | 2865A2332 | Dno šachtové 600/200-T | kus | 2 |  | 0 |  |  |  | znížená |  | 0 | 0 | 0 | 0 | 0 | 8 | M | 2 | ROZPOCET | 0 | 0 | 0 | 0 | 0 | 2 | 0 | 4 | -1124260696
30 | M | 2865A2405 | rúra šachtová vlnovcová ID600x6000 | m | 9 |  | 0 |  |  |  | znížená |  | 0 | 0 | 0 | 0 | 0 | 8 | M | 2 | ROZPOCET | 0 | 0 | 0 | 0 | 0 | 2 | 0 | 4 | 1703701133
31 | M | 2865A2451 | tesnenie šacht. rúry 600 | kus | 6 |  | 0 |  |  |  | znížená |  | 0 | 0 | 0 | 0 | 0 | 8 | M | 2 | ROZPOCET | 0 | 0 | 0 | 0 | 0 | 2 | 0 | 4 | -617708237
32 | M | 2865A2472 | prstenec roznášací betónový - 1100/680/150 | kus | 6 |  | 0 |  |  |  | znížená |  | 0 | 0 | 0 | 0 | 0 | 8 | M | 2 | ROZPOCET | 0 | 0 | 0 | 0 | 0 | 2 | 0 | 4 | -692715524
33 | K | 899104111 | Osadenie poklopov liatinových, ocel. s rámom nad 150 kg | kus | 6 |  | 0 |  |  |  | znížená |  | 0 | 0.00702 | 0.04212 | 0 | 0 | 4 | K | 2 | ROZPOCET | 0 | 0 | 0 | 0 | 0 | 2 | 0 | 4 | -306706002
34 | M | 2865A2504 | poklop liatinový D600 WAVIN D400 | kus | 6 |  | 0 |  |  |  | znížená |  | 0 | 0 | 0 | 0 | 0 | 8 | M | 2 | ROZPOCET | 0 | 0 | 0 | 0 | 0 | 2 | 0 | 4 | -1685462549
| D | 9 | OSTATNÉ KONŠTRUKCIE A PRÁCE |  |  |  | 0 | [5 empty] | 0 |  | 0 |  | 0 | 1 | D | 1 | ROZPOCET | [6 empty] | 0
35 | K | 979011111 | Zvislá doprava sute a vybúr. hmôt za prvé podlažie | t | 2.925 |  | 0 |  |  |  | znížená |  | 0 | 0 | 0 | 0 | 0 | 4 | K | 2 | ROZPOCET | 0 | 0 | 0 | 0 | 0 | 2 | 0 | 4 | -1143688198
36 | K | 979011121 | Zvislá doprava sute a vybúr. hmôt za každé ďalšie podlažie | t | 5.85 |  | 0 |  |  |  | znížená |  | 0 | 0 | 0 | 0 | 0 | 4 | K | 2 | ROZPOCET | 0 | 0 | 0 | 0 | 0 | 2 | 0 | 4 | 384849265
37 | K | 979081111 | Odvoz sute a vybúraných hmôt na skládku do 1 km | t | 2.925 |  | 0 |  |  |  | znížená |  | 0 | 0 | 0 | 0 | 0 | 4 | K | 2 | ROZPOCET | 0 | 0 | 0 | 0 | 0 | 2 | 0 | 4 | -2004822454
38 | K | 979081121 | Odvoz sute a vybúraných hmôt na skládku každý ďalší 1 km-do 15km | t | 40.95 |  | 0 |  |  |  | znížená |  | 0 | 0 | 0 | 0 | 0 | 4 | K | 2 | ROZPOCET | 0 | 0 | 0 | 0 | 0 | 2 | 0 | 4 | 611734836
39 | K | 979082111 | Vnútrostavenisková doprava sute a vybúraných hmôt do 10 m | t | 2.925 |  | 0 |  |  |  | znížená |  | 0 | 0 | 0 | 0 | 0 | 4 | K | 2 | ROZPOCET | 0 | 0 | 0 | 0 | 0 | 2 | 0 | 4 | 1843662428
40 | K | 979087212 | Nakladanie sute na dopravný prostriedok | t | 2.925 |  | 0 |  |  |  | znížená |  | 0 | 0 | 0 | 0 | 0 | 4 | K | 2 | ROZPOCET | 0 | 0 | 0 | 0 | 0 | 2 | 0 | 4 | 1765683117
41 | K | 979131409 | Poplatok za ulož.a znešk.staveb.sute na vymedzených skládkach "O"-ostatný odpad | t | 2.925 |  | 0 |  |  |  | znížená |  | 0 | 0 | 0 | 0 | 0 | 4 | K | 2 | ROZPOCET | 0 | 0 | 0 | 0 | 0 | 2 | 0 | 4 | -604094275
42 | K | 979131415 | Poplatok za uloženie vykopanej zeminy | m3 | 133.159 |  | 0 |  |  |  | znížená |  | 0 | 0 | 0 | 0 | 0 | 4 | K | 2 | ROZPOCET | 0 | 0 | 0 | 0 | 0 | 2 | 0 | 4 | -1420266015
43 | K | 998271101 | Presun hmôt pre lôžko a obsyp vonkajšieho vodovodného a kanalizačného potrubia | t | 62.034 |  | 0 |  |  |  | znížená |  | 0 | 0 | 0 | 0 | 0 | 4 | K | 2 | ROZPOCET | 0 | 0 | 0 | 0 | 0 | 2 | 0 | 4 | -943471949
| D | D3 | PRÁCE A DODÁVKY PSV |  |  |  | 0 | [5 empty] | 0 |  | 9.3548 |  | 2.925 | 2 | D | 0 | ROZPOCET | [6 empty] | 0
| D | 713 | Izolácie tepelné |  |  |  | 0 | [5 empty] | 0 |  | 0.11523 |  | 0 | 2 | D | 1 | ROZPOCET | [6 empty] | 0
44 | K | 713462111 | Montáž tep. izolácie potrubia skružami PE upevn. sponou potr. do DN16 | m | 285 |  | 0 |  |  |  | znížená |  | 0 | 3e-05 | 0.00855 | 0 | 0 | 16 | K | 2 | ROZPOCET | 0 | 0 | 0 | 0 | 0 | 2 | 0 | 16 | -1008419412
45 | M | 28377T5700b | Izolácia potrubia 22x13mm | m | 136.5 |  | 0 |  |  |  | znížená |  | 0 | 6e-05 | 0.00819 | 0 | 0 | 32 | M | 2 | ROZPOCET | 0 | 0 | 0 | 0 | 0 | 2 | 0 | 16 | -1988562248
46 | M | 28377T5700c | Izolácia potrubia 22x20mm | m | 148.5 |  | 0 |  |  |  | znížená |  | 0 | 6e-05 | 0.00891 | 0 | 0 | 32 | M | 2 | ROZPOCET | 0 | 0 | 0 | 0 | 0 | 2 | 0 | 16 | 2069586933
47 | K | 713462112 | Montáž tep. izolácie potrubia skružami PE upevn. sponou potr. DN 20 | m | 336 |  | 0 |  |  |  | znížená |  | 0 | 3e-05 | 0.01008 | 0 | 0 | 16 | K | 2 | ROZPOCET | 0 | 0 | 0 | 0 | 0 | 2 | 0 | 16 | -568345966
48 | M | 28377T5701b | Izolácia potrubia 28x13mm | m | 101 |  | 0 |  |  |  | znížená |  | 0 | 6e-05 | 0.00606 | 0 | 0 | 32 | M | 2 | ROZPOCET | 0 | 0 | 0 | 0 | 0 | 2 | 0 | 16 | 1004689294
49 | M | 28377T5701c | Izolácia potrubia 28x20mm | m | 235 |  | 0 |  |  |  | znížená |  | 0 | 6e-05 | 0.0141 | 0 | 0 | 32 | M | 2 | ROZPOCET | 0 | 0 | 0 | 0 | 0 | 2 | 0 | 16 | -106687552
50 | K | 713462113 | Montáž tep. izolácie potrubia skružami PE upevn. sponou potr. DN 25 | m | 77.5 |  | 0 |  |  |  | znížená |  | 0 | 3e-05 | 0.002325 | 0 | 0 | 16 | K | 2 | ROZPOCET | 0 | 0 | 0 | 0 | 0 | 2 | 0 | 16 | -1003756417
51 | M | 28377T5702b | Izolácia potrubia 35x13mm | m | 65 |  | 0 |  |  |  | znížená |  | 0 | 6e-05 | 0.0039 | 0 | 0 | 32 | M | 2 | ROZPOCET | 0 | 0 | 0 | 0 | 0 | 2 | 0 | 16 | -1057019698
52 | M | 28377T5702c | Izolácia potrubia 35x20mm | m | 12.5 |  | 0 |  |  |  | znížená |  | 0 | 6e-05 | 0.00075 | 0 | 0 | 32 | M | 2 | ROZPOCET | 0 | 0 | 0 | 0 | 0 | 2 | 0 | 16 | 1596763144
53 | K | 713462114 | Montáž tep. izolácie potrubia skružami PE upevn. sponou potr. DN 32 | m | 97.5 |  | 0 |  |  |  | znížená |  | 0 | 3e-05 | 0.002925 | 0 | 0 | 16 | K | 2 | ROZPOCET | 0 | 0 | 0 | 0 | 0 | 2 | 0 | 16 | -987457179
54 | M | 28377T5703b | Izolácia potrubia 42x13mm | m | 10.5 |  | 0 |  |  |  | znížená |  | 0 | 6e-05 | 0.00063 | 0 | 0 | 32 | M | 2 | ROZPOCET | 0 | 0 | 0 | 0 | 0 | 2 | 0 | 16 | -1189219670
55 | M | 28377T5703e | Izolácia potrubia 42x30mm | m | 86 |  | 0 |  |  |  | znížená |  | 0 | 6e-05 | 0.00516 | 0 | 0 | 32 | M | 2 | ROZPOCET | 0 | 0 | 0 | 0 | 0 | 2 | 0 | 16 | 827622038
56 | K | 713462115 | Montáž tep. izolácie potrubia skružami PE upevn. sponou potr. DN 40 | m | 67 |  | 0 |  |  |  | znížená |  | 0 | 3e-05 | 0.00201 | 0 | 0 | 16 | K | 2 | ROZPOCET | 0 | 0 | 0 | 0 | 0 | 2 | 0 | 16 | 487452642
57 | M | 28377T5704b | Izolácia potrubia 48x13mm | m | 1 |  | 0 |  |  |  | znížená |  | 0 | 6e-05 | 6e-05 | 0 | 0 | 32 | M | 2 | ROZPOCET | 0 | 0 | 0 | 0 | 0 | 2 | 0 | 16 | -417207037
58 | M | 28377T5704c | Izolácia potrubia 48x20mm-1.vrstva | m | 66 |  | 0 |  |  |  | znížená |  | 0 | 6e-05 | 0.00396 | 0 | 0 | 32 | M | 2 | ROZPOCET | 0 | 0 | 0 | 0 | 0 | 2 | 0 | 16 | -450752574
59 | K | 713462116 | Montáž tep. izolácie potrubia skružami PE upevn. sponou potr. DN 50. | m | 61 |  | 0 |  |  |  | znížená |  | 0 | 3e-05 | 0.00183 | 0 | 0 | 16 | K | 2 | ROZPOCET | 0 | 0 | 0 | 0 | 0 | 2 | 0 | 16 | 1409654763
60 | M | 28377T5706 | Izolácia potrubia 60x20mm-1.vrstva | m | 1 |  | 0 |  |  |  | znížená |  | 0 | 6e-05 | 6e-05 | 0 | 0 | 32 | M | 2 | ROZPOCET | 0 | 0 | 0 | 0 | 0 | 2 | 0 | 16 | 1606505726
61 | M | 28377T5706b | Izolácia potrubia 60x13mm | m | 60 |  | 0 |  |  |  | znížená |  | 0 | 6e-05 | 0.0036 | 0 | 0 | 32 | M | 2 | ROZPOCET | 0 | 0 | 0 | 0 | 0 | 2 | 0 | 16 | 1713588925
62 | K | 713462119 | Montáž tep. izolácie potrubia skružami PE upevn. sponou potr. DN 90 | m | 334 |  | 0 |  |  |  | znížená |  | 0 | 3e-05 | 0.01002 | 0 | 0 | 16 | K | 2 | ROZPOCET | 0 | 0 | 0 | 0 | 0 | 2 | 0 | 16 | 1944710165
63 | M | 28377T5708b | Izolácia potrubia 89x13mm | m | 268 |  | 0 |  |  |  | znížená |  | 0 | 6e-05 | 0.01608 | 0 | 0 | 32 | M | 2 | ROZPOCET | 0 | 0 | 0 | 0 | 0 | 2 | 0 | 16 | -1923852743
64 | M | 28377T5708d | Izolácia potrubia 89x20mm-2.vrstva pre DN40 | m | 66 |  | 0 |  |  |  | znížená |  | 0 | 9e-05 | 0.00594 | 0 | 0 | 32 | M | 2 | ROZPOCET | 0 | 0 | 0 | 0 | 0 | 2 | 0 | 16 | 247609791
65 | K | 713462120 | Montáž tep. izolácie potrubia skružami PE upevn. sponou potr. DN 110 | m | 1 |  | 0 |  |  |  | znížená |  | 0 | 3e-05 | 3e-05 | 0 | 0 | 16 | K | 2 | ROZPOCET | 0 | 0 | 0 | 0 | 0 | 2 | 0 | 16 | 905063805
66 | M | 28377T5710e | Izolácia potrubia 114x30mm-2.vrstva pre DN50 | m | 1 |  | 0 |  |  |  | znížená |  | 0 | 6e-05 | 6e-05 | 0 | 0 | 32 | M | 2 | ROZPOCET | 0 | 0 | 0 | 0 | 0 | 2 | 0 | 16 | -1471901156
67 | K | 998713103 | Presun hmôt pre izolácie tepelné v objektoch výšky do 24 m | t | 0.115 |  | 0 |  |  |  | znížená |  | 0 | 0 | 0 | 0 | 0 | 16 | K | 2 | ROZPOCET | 0 | 0 | 0 | 0 | 0 | 2 | 0 | 16 | 980790655
| D | 721 | Vnútorná kanalizácia |  |  |  | 0 | [5 empty] | 0 |  | 3.6188 |  | 0.35 | 2 | D | 1 | ROZPOCET | [6 empty] | 0
68 | K | 721100911 | Opr. zazátkovanie hrdla kanalizačného potrubia | kus | 3 |  | 0 |  |  |  | znížená |  | 0 | 0.004 | 0.012 | 0 | 0 | 16 | K | 2 | ROZPOCET | 0 | 0 | 0 | 0 | 0 | 2 | 0 | 16 | 1560008907
69 | K | 721170958 | Opr. PVC potrubia, vsadenie odbočky do potrubia hrdl. D 200 | kus | 2 |  | 0 |  |  |  | znížená |  | 0 | 0.01098 | 0.02196 | 0 | 0 | 16 | K | 2 | ROZPOCET | 0 | 0 | 0 | 0 | 0 | 2 | 0 | 16 | -527933088
70 | M | 2863K7713v | Kus pripojovací AWADOCK DN200-dodatočné napojenie PVC na exist potrubie alebo ekvivalent | kus | 2 |  | 0 |  |  |  | znížená |  | 0 | 0.00016 | 0.00032 | 0 | 0 | 32 | M | 2 | ROZPOCET | 0 | 0 | 0 | 0 | 0 | 2 | 0 | 16 | 9369584
71 | K | 721170965 | Opr. PVC potrubia, prepojenie existujúceho potrubia D 110 | kus | 2 |  | 0 |  |  |  | znížená |  | 0 | 0.00142 | 0.00284 | 0 | 0 | 16 | K | 2 | ROZPOCET | 0 | 0 | 0 | 0 | 0 | 2 | 0 | 16 | 2000012055
72 | K | 721170968 | Opr. PVC potrubia, prepojenie existujúceho potrubia D 200 | kus | 4 |  | 0 |  |  |  | znížená |  | 0 | 0.00175 | 0.007 | 0 | 0 | 16 | K | 2 | ROZPOCET | 0 | 0 | 0 | 0 | 0 | 2 | 0 | 16 | -1929763275
73 | K | 721171808 | Demontáž potrubia z PVC rúr D do 114 | m | 170 |  | 0 |  |  |  | znížená |  | 0 | 0 | 0 | 0.001 | 0.17 | 16 | K | 2 | ROZPOCET | 0 | 0 | 0 | 0 | 0 | 2 | 0 | 16 | 2093947897
74 | K | 721171809 | Demontáž potrubia z PVC rúr D do 160 | m | 90 |  | 0 |  |  |  | znížená |  | 0 | 0 | 0 | 0.002 | 0.18 | 16 | K | 2 | ROZPOCET | 0 | 0 | 0 | 0 | 0 | 2 | 0 | 16 | -1766915054
75 | K | 721173401 | Potrubie kanalizačné z PVC SN4 hrdlové v zemi DN 100+stúpn.v zemi | m | 130 |  | 0 |  |  |  | znížená |  | 0 | 0.00138 | 0.1794 | 0 | 0 | 16 | K | 2 | ROZPOCET | 0 | 0 | 0 | 0 | 0 | 2 | 0 | 16 | -1969181982
76 | K | 721173403 | Potrubie kanalizačné z PVC SN4 hrdlové v zemi DN 150+stúpn.v zemi | m | 86 |  | 0 |  |  |  | znížená |  | 0 | 0.00304 | 0.26144 | 0 | 0 | 16 | K | 2 | ROZPOCET | 0 | 0 | 0 | 0 | 0 | 2 | 0 | 16 | -838118279
77 | K | 721173404 | Potrubie kanalizačné z PVC SN4 hrdlové v zemi DN 200+stúpn.v zemi | m | 87 |  | 0 |  |  |  | znížená |  | 0 | 0.00483 | 0.42021 | 0 | 0 | 16 | K | 2 | ROZPOCET | 0 | 0 | 0 | 0 | 0 | 2 | 0 | 16 | 324418303
78 | K | 721175103 | Potrubie kanalizačné z PP,pripojovacie zvuk tlmiace viacvrstvové DN 50,vrátane 2xČK | m | 87 |  | 0 |  |  |  | znížená |  | 0 | 0.00043 | 0.03741 | 0 | 0 | 16 | K | 2 | ROZPOCET | 0 | 0 | 0 | 0 | 0 | 2 | 0 | 16 | 1219974400
79 | K | 721175104 | Potrubie kanalizačné z PP,,pripojovacie zvuk tlmiace viacvrstvové DN 75 | m | 2 |  | 0 |  |  |  | znížená |  | 0 | 0.00087 | 0.00174 | 0 | 0 | 16 | K | 2 | ROZPOCET | 0 | 0 | 0 | 0 | 0 | 2 | 0 | 16 | -2121221875
80 | K | 721175105 | Potrubie kanalizačné z PP,pripojovacie zvuk tlmiace viacvrstvové DN 110 | m | 23 |  | 0 |  |  |  | znížená |  | 0 | 0.0017 | 0.0391 | 0 | 0 | 16 | K | 2 | ROZPOCET | 0 | 0 | 0 | 0 | 0 | 2 | 0 | 16 | -2140156110
81 | K | 721175111 | Potrubie kanalizačné z PP,zvislé zvuk tlmiace viacvrstvové DN 75 | m | 6.5 |  | 0 |  |  |  | znížená |  | 0 | 0.00149 | 0.009685 | 0 | 0 | 16 | K | 2 | ROZPOCET | 0 | 0 | 0 | 0 | 0 | 2 | 0 | 16 | 2061716441
82 | K | 721175112 | Potrubie kanalizačné z PP,zvislé zvuk tlmiace viacvrstvové DN 110,vrátane 15xČK | m | 67 |  | 0 |  |  |  | znížená |  | 0 | 0.00283 | 0.18961 | 0 | 0 | 16 | K | 2 | ROZPOCET | 0 | 0 | 0 | 0 | 0 | 2 | 0 | 16 | 258152175
83 | K | 721175121 | Potrubie kanalizačné z PP, ležaté zvuk tlmiace viacvrstvové DN 75 | m | 21 |  | 0 |  |  |  | znížená |  | 0 | 0.00079 | 0.01659 | 0 | 0 | 16 | K | 2 | ROZPOCET | 0 | 0 | 0 | 0 | 0 | 2 | 0 | 16 | 1987188138
84 | K | 721175122 | Potrubie kanalizačné z PP, ležaté zvuk tlmiace viacvrstvové DN 110 | m | 9 |  | 0 |  |  |  | znížená |  | 0 | 0.00146 | 0.01314 | 0 | 0 | 16 | K | 2 | ROZPOCET | 0 | 0 | 0 | 0 | 0 | 2 | 0 | 16 | 2146497409
85 | K | 721194105 | Vyvedenie a upevnenie kanal. výpustiek D 50x1.8 | kus | 69 |  | 0 |  |  |  | znížená |  | 0 | 0 | 0 | 0 | 0 | 16 | K | 2 | ROZPOCET | 0 | 0 | 0 | 0 | 0 | 2 | 0 | 16 | -2038569908
86 | K | 721194109 | Vyvedenie a upevnenie kanal. výpustiek D 110x2.3 | kus | 38 |  | 0 |  |  |  | znížená |  | 0 | 0 | 0 | 0 | 0 | 16 | K | 2 | ROZPOCET | 0 | 0 | 0 | 0 | 0 | 2 | 0 | 16 | 893158750
87 | K | 721211HL310 | Podlahový vpust HL310NPr - vložka "PRIMUS" alebo ekvivalent + MTZ | kus | 41 |  | 0 |  |  |  | znížená |  | 0 | 0.00069 | 0.02829 | 0 | 0 | 16 | K | 2 | ROZPOCET | 0 | 0 | 0 | 0 | 0 | 2 | 0 | 16 | -433629485
88 | K | 721211HL5104 | Podlahový vpust HL510NPr-3020 s nadstavcom + MTZ | kus | 3 |  | 0 |  |  |  | znížená |  | 0 | 0.00069 | 0.00207 | 0 | 0 | 16 | K | 2 | ROZPOCET | 0 | 0 | 0 | 0 | 0 | 2 | 0 | 16 | -2035677222
89 | K | 721223H136.3 | Kondenzačný sifón HL136.3 + MTZ | kus | 2 |  | 0 |  |  |  | znížená |  | 0 | 0.00023 | 0.00046 | 0 | 0 | 16 | K | 2 | ROZPOCET | 0 | 0 | 0 | 0 | 0 | 2 | 0 | 16 | -306128865
90 | K | 721223H138 | Kondenzačný sifón HL138 + MTZ | kus | 2 |  | 0 |  |  |  | znížená |  | 0 | 0.00023 | 0.00046 | 0 | 0 | 16 | K | 2 | ROZPOCET | 0 | 0 | 0 | 0 | 0 | 2 | 0 | 16 | 1227848209
91 | K | 721223HL21 | Vtok so zápachovou uzávierkou HL21 + MTZ | kus | 1 |  | 0 |  |  |  | znížená |  | 0 | 9e-05 | 9e-05 | 0 | 0 | 16 | K | 2 | ROZPOCET | 0 | 0 | 0 | 0 | 0 | 2 | 0 | 16 | -436432426
92 | K | 721273H810 | Súprava vetracej hlavice HL810- DN100 + MTZ | kus | 5 |  | 0 |  |  |  | znížená |  | 0 | 0.00027 | 0.00135 | 0 | 0 | 16 | K | 2 | ROZPOCET | 0 | 0 | 0 | 0 | 0 | 2 | 0 | 16 | -1561268021
93 | K | 721273H900N | Privzdušňovací ventil HL900N(ECO) DN100 + MTZ | kus | 9 |  | 0 |  |  |  | znížená |  | 0 | 0.00026 | 0.00234 | 0 | 0 | 16 | K | 2 | ROZPOCET | 0 | 0 | 0 | 0 | 0 | 2 | 0 | 16 | -460204602
94 | K | 721273H902T | Privzdušňovací ventil HL902 T +MTZ | kus | 1 |  | 0 |  |  |  | znížená |  | 0 | 0.00026 | 0.00026 | 0 | 0 | 16 | K | 2 | ROZPOCET | 0 | 0 | 0 | 0 | 0 | 2 | 0 | 16 | -1018111765
95 | K | 721273H905 | Privzdušňovací ventil podomietkový HL905 DN50(75)+MTZ | kus | 4 |  | 0 |  |  |  | znížená |  | 0 | 0.00026 | 0.00104 | 0 | 0 | 16 | K | 2 | ROZPOCET | 0 | 0 | 0 | 0 | 0 | 2 | 0 | 16 | -87804694
96 | K | 721290001 | Búracie práce | hod | 150 |  | 0 |  |  |  | znížená |  | 0 | 0.0079 | 1.185 | 0 | 0 | 16 | K | 2 | ROZPOCET | 0 | 0 | 0 | 0 | 0 | 2 | 0 | 16 | 2127437313
97 | K | 721290001a | Dokončovacie práce po montáži potrubia | hod | 150 |  | 0 |  |  |  | znížená |  | 0 | 0.0079 | 1.185 | 0 | 0 | 16 | K | 2 | ROZPOCET | 0 | 0 | 0 | 0 | 0 | 2 | 0 | 16 | 449509771
98 | K | 721290111 | Skúška tesnosti kanalizácie vodou do DN 125 | m | 345.5 |  | 0 |  |  |  | znížená |  | 0 | 0 | 0 | 0 | 0 | 16 | K | 2 | ROZPOCET | 0 | 0 | 0 | 0 | 0 | 2 | 0 | 16 | 1448381544
99 | K | 721290112 | Skúška tesnosti kanalizácie vodou DN 125-200 | m | 173 |  | 0 |  |  |  | znížená |  | 0 | 0 | 0 | 0 | 0 | 16 | K | 2 | ROZPOCET | 0 | 0 | 0 | 0 | 0 | 2 | 0 | 16 | 98141938
100 | K | 721999904 | Vnútorná kanalizácia HZS T4 | hod | 30 |  | 0 |  |  |  | znížená |  | 0 | 0 | 0 | 0 | 0 | 16 | K | 2 | ROZPOCET | 0 | 0 | 0 | 0 | 0 | 2 | 0 | 16 | 2044997924
101 | K | 998721103 | Presun hmôt pre vnút. kanalizáciu v objektoch výšky do 24 m | t | 3.619 |  | 0 |  |  |  | znížená |  | 0 | 0 | 0 | 0 | 0 | 16 | K | 2 | ROZPOCET | 0 | 0 | 0 | 0 | 0 | 2 | 0 | 16 | -899515516
| D | 722 | Vnútorný vodovod |  |  |  | 0 | [5 empty] | 0 |  | 4.6682 |  | 2.575 | 2 | D | 1 | ROZPOCET | [6 empty] | 0
118 | K | 2861B0603 | Rúrka ochranná pre potrubie DN15 v podl. | m | 5 |  | 0 |  |  |  | znížená |  | 0 | 0 | 0 | 0 | 0 | 16 | K | 2 | ROZPOCET | 0 | 0 | 0 | 0 | 0 | 2 | 0 | 16 | 1009717638
102 | K | 722107118 | Potrubie z nerezovej ocele , D 18x1,0mm-SV,TV,C | m | 40 |  | 0 |  |  |  | znížená |  | 0 | 0.00053 | 0.0212 | 0 | 0 | 16 | K | 2 | ROZPOCET | 0 | 0 | 0 | 0 | 0 | 2 | 0 | 16 | -540369378
103 | K | 722107122 | Potrubie z nerezovej ocele , D 22x1,2mm-SV,TV,C | m | 189 |  | 0 |  |  |  | znížená |  | 0 | 0.00077 | 0.14553 | 0 | 0 | 16 | K | 2 | ROZPOCET | 0 | 0 | 0 | 0 | 0 | 2 | 0 | 16 | 192117470
104 | K | 722107128 | Potrubie z nerezovej ocele , D 28x1,2mm-SV,TV,C | m | 14.5 |  | 0 |  |  |  | znížená |  | 0 | 0.00098 | 0.01421 | 0 | 0 | 16 | K | 2 | ROZPOCET | 0 | 0 | 0 | 0 | 0 | 2 | 0 | 16 | 112528278
105 | K | 722107130v | Potrubie z nerezovej ocele , D 35x1,5mm-SV,TV | m | 92.5 |  | 0 |  |  |  | znížená |  | 0 | 0.00098 | 0.09065 | 0 | 0 | 16 | K | 2 | ROZPOCET | 0 | 0 | 0 | 0 | 0 | 2 | 0 | 16 | 584096921
106 | K | 722107142 | Potrubie z nerezovej ocele , D 42x1,5mm-SV,TV | m | 67 |  | 0 |  |  |  | znížená |  | 0 | 0.00166 | 0.11122 | 0 | 0 | 16 | K | 2 | ROZPOCET | 0 | 0 | 0 | 0 | 0 | 2 | 0 | 16 | 1473911650
107 | K | 722107154 | Potrubie z nerezovej ocele , D 54x1,5mm-SV,TV | m | 2 |  | 0 |  |  |  | znížená |  | 0 | 0.00218 | 0.00436 | 0 | 0 | 16 | K | 2 | ROZPOCET | 0 | 0 | 0 | 0 | 0 | 2 | 0 | 16 | 1754485259
108 | K | 722107160v | Potrubie z nerezovej ocele , D 89x2mm-SV | m | 192 |  | 0 |  |  |  | znížená |  | 0 | 0.00218 | 0.41856 | 0 | 0 | 16 | K | 2 | ROZPOCET | 0 | 0 | 0 | 0 | 0 | 2 | 0 | 16 | -1731865796
109 | K | 722107328 | Potrubie z uhlíkovej ocele pozinkované, D 28x1,5mm-H | m | 41 |  | 0 |  |  |  | znížená |  | 0 | 0.0012 | 0.0492 | 0 | 0 | 16 | K | 2 | ROZPOCET | 0 | 0 | 0 | 0 | 0 | 2 | 0 | 16 | 400035275
110 | K | 722107354 | Potrubie z uhlíkovej ocele pozinkované, D 54x1,5mm-H | m | 59 |  | 0 |  |  |  | znížená |  | 0 | 0.00242 | 0.14278 | 0 | 0 | 16 | K | 2 | ROZPOCET | 0 | 0 | 0 | 0 | 0 | 2 | 0 | 16 | 1624295968
111 | K | 722107360v | Potrubie z uhlíkovej ocele pozinkované, D 89x2mm-H | m | 76 |  | 0 |  |  |  | znížená |  | 0 | 0.00242 | 0.18392 | 0 | 0 | 16 | K | 2 | ROZPOCET | 0 | 0 | 0 | 0 | 0 | 2 | 0 | 16 | -512514678
112 | M | 2863A3307 | Prechodka PE/oceľ d/DN 90/80 | kus | 2 |  | 0 |  |  |  | znížená |  | 0 | 0.00523 | 0.01046 | 0 | 0 | 32 | M | 2 | ROZPOCET | 0 | 0 | 0 | 0 | 0 | 2 | 0 | 16 | 886097891
113 | K | 722130801 | Demontáž potrubia z oceľ. rúrok závitových DN do 25 | m | 353 |  | 0 |  |  |  | znížená |  | 0 | 0 | 0 | 0.002 | 0.706 | 16 | K | 2 | ROZPOCET | 0 | 0 | 0 | 0 | 0 | 2 | 0 | 16 | 1498701546
114 | K | 722130802 | Demontáž potrubia z oceľ. rúrok závitových DN do 40 | m | 51 |  | 0 |  |  |  | znížená |  | 0 | 0 | 0 | 0.004 | 0.204 | 16 | K | 2 | ROZPOCET | 0 | 0 | 0 | 0 | 0 | 2 | 0 | 16 | 1543145308
115 | K | 722130803 | Demontáž potrubia z oceľ. rúrok závitových DN do 50 | m | 30 |  | 0 |  |  |  | znížená |  | 0 | 0 | 0 | 0.006 | 0.18 | 16 | K | 2 | ROZPOCET | 0 | 0 | 0 | 0 | 0 | 2 | 0 | 16 | 1684259398
116 | K | 722130805 | Demontáž potrubia z oceľ. rúrok závitových DN do 80 | m | 135 |  | 0 |  |  |  | znížená |  | 0 | 0 | 0 | 0.011 | 1.485 | 16 | K | 2 | ROZPOCET | 0 | 0 | 0 | 0 | 0 | 2 | 0 | 16 | 757632788
117 | K | 722173103 | Potrubie vodovodné plasthliníkové DN15-SV,TV | m | 245 |  | 0 |  |  |  | znížená |  | 0 | 0.00112 | 0.2744 | 0 | 0 | 16 | K | 2 | ROZPOCET | 0 | 0 | 0 | 0 | 0 | 2 | 0 | 16 | 1190019234
119 | K | 722173104 | Potrubie vodovodné plasthliníkové DN20-SV,TV | m | 147 |  | 0 |  |  |  | znížená |  | 0 | 0.00143 | 0.21021 | 0 | 0 | 16 | K | 2 | ROZPOCET | 0 | 0 | 0 | 0 | 0 | 2 | 0 | 16 | -1347188686
120 | K | 722173105 | Potrubie vodovodné plasthliníkové DN25-SV,TV | m | 22 |  | 0 |  |  |  | znížená |  | 0 | 0.00194 | 0.04268 | 0 | 0 | 16 | K | 2 | ROZPOCET | 0 | 0 | 0 | 0 | 0 | 2 | 0 | 16 | 1016637010
121 | K | 722173106 | Potrubie vodovodné plasthliníkové DN32-SV,TV | m | 5 |  | 0 |  |  |  | znížená |  | 0 | 0.00262 | 0.0131 | 0 | 0 | 16 | K | 2 | ROZPOCET | 0 | 0 | 0 | 0 | 0 | 2 | 0 | 16 | 1497363683
122 | K | 722190401 | Prípojky vod. ocel. rúrky záv. poz. 11353 upev. výpust. DN 15 | kus | 183 |  | 0 |  |  |  | znížená |  | 0 | 0 | 0 | 0 | 0 | 16 | K | 2 | ROZPOCET | 0 | 0 | 0 | 0 | 0 | 2 | 0 | 16 | -1271888363
123 | K | 722190403 | Prípojky vod. ocel. rúrky záv. poz. 11353 upev. výpust. DN 25 | kus | 6 |  | 0 |  |  |  | znížená |  | 0 | 0 | 0 | 0 | 0 | 16 | K | 2 | ROZPOCET | 0 | 0 | 0 | 0 | 0 | 2 | 0 | 16 | -1380929929
124 | K | 722220111 | Arm. vod. s 1 závitom, nástenka G 1/2 | kus | 183 |  | 0 |  |  |  | znížená |  | 0 | 0.00073 | 0.13359 | 0 | 0 | 16 | K | 2 | ROZPOCET | 0 | 0 | 0 | 0 | 0 | 2 | 0 | 16 | -309432431
125 | K | 722229102 | Montáž vodov. armatúr ostatných s 1 závitom G 3/4 | kus | 2 |  | 0 |  |  |  | znížená |  | 0 | 7e-05 | 0.00014 | 0 | 0 | 16 | K | 2 | ROZPOCET | 0 | 0 | 0 | 0 | 0 | 2 | 0 | 16 | -1438727660
126 | M | 4223K0423 | Kohút guľový vypúšťací s páčkou 3/4" | kus | 2 |  | 0 |  |  |  | znížená |  | 0 | 0 | 0 | 0 | 0 | 32 | M | 2 | ROZPOCET | 0 | 0 | 0 | 0 | 0 | 2 | 0 | 16 | -1171341905
127 | K | 722239101 | Montáž vodov. armatúr s 2 závitmi G 1/2 | kus | 21 |  | 0 |  |  |  | znížená |  | 0 | 0 | 0 | 0 | 0 | 16 | K | 2 | ROZPOCET | 0 | 0 | 0 | 0 | 0 | 2 | 0 | 16 | -1633576555
128 | M | 4223K0101 | Uzáver guľový voda FF páčka 1/2" | kus | 20 |  | 0 |  |  |  | znížená |  | 0 | 0 | 0 | 0 | 0 | 32 | M | 2 | ROZPOCET | 0 | 0 | 0 | 0 | 0 | 2 | 0 | 16 | 1438935498
129 | M | 551665010 | Ventil poistný el. ohrievač T 1847 1/2 | kus | 1 |  | 0 |  |  |  | znížená |  | 0 | 0.00063 | 0.00063 | 0 | 0 | 32 | M | 2 | ROZPOCET | 0 | 0 | 0 | 0 | 0 | 2 | 0 | 16 | 1206219417
130 | K | 722239102 | Montáž vodov. armatúr s 2 závitmi G 3/4 | kus | 12 |  | 0 |  |  |  | znížená |  | 0 | 0 | 0 | 0 | 0 | 16 | K | 2 | ROZPOCET | 0 | 0 | 0 | 0 | 0 | 2 | 0 | 16 | 1786898877
131 | M | 4223K0102 | Uzáver guľový voda , FF páčka 3/4" | kus | 12 |  | 0 |  |  |  | znížená |  | 0 | 0 | 0 | 0 | 0 | 32 | M | 2 | ROZPOCET | 0 | 0 | 0 | 0 | 0 | 2 | 0 | 16 | -1383838238
132 | K | 722239103 | Montáž vodov. armatúr s 2 závitmi G 1 | kus | 14 |  | 0 |  |  |  | znížená |  | 0 | 0 | 0 | 0 | 0 | 16 | K | 2 | ROZPOCET | 0 | 0 | 0 | 0 | 0 | 2 | 0 | 16 | 1591574231
133 | M | 4223K0103 | Uzáver guľový voda FF páčka 1" | kus | 14 |  | 0 |  |  |  | znížená |  | 0 | 0 | 0 | 0 | 0 | 32 | M | 2 | ROZPOCET | 0 | 0 | 0 | 0 | 0 | 2 | 0 | 16 | -1877082686
134 | K | 722239104 | Montáž vodov. armatúr s 2 závitmi G 5/4 | kus | 6 |  | 0 |  |  |  | znížená |  | 0 | 0 | 0 | 0 | 0 | 16 | K | 2 | ROZPOCET | 0 | 0 | 0 | 0 | 0 | 2 | 0 | 16 | 1956732351
135 | M | 4223K0104 | Uzáver guľový voda FF páčka 5/4" | kus | 6 |  | 0 |  |  |  | znížená |  | 0 | 0 | 0 | 0 | 0 | 32 | M | 2 | ROZPOCET | 0 | 0 | 0 | 0 | 0 | 2 | 0 | 16 | -1014745136
136 | K | 722239106 | Montáž vodov. armatúr s 2 závitmi G 2 | kus | 4 |  | 0 |  |  |  | znížená |  | 0 | 0 | 0 | 0 | 0 | 16 | K | 2 | ROZPOCET | 0 | 0 | 0 | 0 | 0 | 2 | 0 | 16 | 1747471890
137 | M | 4223K0106 | Uzáver guľový voda FF páčka 2" | kus | 4 |  | 0 |  |  |  | znížená |  | 0 | 0 | 0 | 0 | 0 | 32 | M | 2 | ROZPOCET | 0 | 0 | 0 | 0 | 0 | 2 | 0 | 16 | -1294989839
138 | K | 722239108 | Montáž vodov. armatúr s 2 závitmi G 3 | kus | 4 |  | 0 |  |  |  | znížená |  | 0 | 0 | 0 | 0 | 0 | 16 | K | 2 | ROZPOCET | 0 | 0 | 0 | 0 | 0 | 2 | 0 | 16 | 791155491
139 | M | 4223K0109 | Uzáver guľový voda FF páčka 3" | kus | 4 |  | 0 |  |  |  | znížená |  | 0 | 0 | 0 | 0 | 0 | 32 | M | 2 | ROZPOCET | 0 | 0 | 0 | 0 | 0 | 2 | 0 | 16 | 354625992
140 | K | 722240133 | Hydrantový systém s tvarovo stalou hadicou D 25 x 30 m celoplechový | súbor | 6 |  | 0 |  |  |  | znížená |  | 0 | 0.02916 | 0.17496 | 0 | 0 | 16 | K | 2 | ROZPOCET | 0 | 0 | 0 | 0 | 0 | 2 | 0 | 16 | 649895452
141 | K | 722270902H | Uloženie potrubí na závesy - MTZ+dodávka | kpl | 385 |  | 0 |  |  |  | znížená |  | 0 | 0 | 0 | 0 | 0 | 16 | K | 2 | ROZPOCET | 0 | 0 | 0 | 0 | 0 | 2 | 0 | 16 | -1792639707
142 | K | 722290001a | Dokončovacie práce po montáži potrubia | hod | 150 |  | 0 |  |  |  | znížená |  | 0 | 0.0079 | 1.185 | 0 | 0 | 16 | K | 2 | ROZPOCET | 0 | 0 | 0 | 0 | 0 | 2 | 0 | 16 | 513367248
143 | K | 722290001b | Búracie práce pri montáži potrubia | hod | 150 |  | 0 |  |  |  | znížená |  | 0 | 0.0079 | 1.185 | 0 | 0 | 16 | K | 2 | ROZPOCET | 0 | 0 | 0 | 0 | 0 | 2 | 0 | 16 | 2012864018
144 | K | 722290226 | Tlakové skúšky vodov. potrubia do DN 50 | m | 924 |  | 0 |  |  |  | znížená |  | 0 | 0.00017 | 0.15708 | 0 | 0 | 16 | K | 2 | ROZPOCET | 0 | 0 | 0 | 0 | 0 | 2 | 0 | 16 | 1595394119
145 | K | 722290229 | Tlakové skúšky vodov. potrubia do DN 100 | m | 292 |  | 0 |  |  |  | znížená |  | 0 | 0.00034 | 0.09928 | 0 | 0 | 16 | K | 2 | ROZPOCET | 0 | 0 | 0 | 0 | 0 | 2 | 0 | 16 | 477084765
146 | K | 722290234 | Preplachovanie a dezinfekcia vodov. potrubia do DN 80 | m | 1216 |  | 0 |  |  |  | znížená |  | 0 | 0 | 0 | 0 | 0 | 16 | K | 2 | ROZPOCET | 0 | 0 | 0 | 0 | 0 | 2 | 0 | 16 | -1445221692
147 | K | 722999904 | Vnútorný vodovod HZS T4 | hod | 30 |  | 0 |  |  |  | znížená |  | 0 | 0 | 0 | 0 | 0 | 16 | K | 2 | ROZPOCET | 0 | 0 | 0 | 0 | 0 | 2 | 0 | 16 | -188815612
148 | K | 998722103 | Presun hmôt pre vnút. vodovod v objektoch výšky do 24 m | t | 4.668 |  | 0 |  |  |  | znížená |  | 0 | 0 | 0 | 0 | 0 | 16 | K | 2 | ROZPOCET | 0 | 0 | 0 | 0 | 0 | 2 | 0 | 16 | 366856509
| D | 725 | Zariaďovacie predmety |  |  |  | 0 | [5 empty] | 0 |  | 0.95262 |  | 0 | 2 | D | 1 | ROZPOCET | [6 empty] | 0
149 | K | 725116231 | Montáž predstenového systému záchodov do kombinovaných stien | súbor | 12 |  | 0 |  |  |  | znížená |  | 0 | 0 | 0 | 0 | 0 | 16 | K | 2 | ROZPOCET | 0 | 0 | 0 | 0 | 0 | 2 | 0 | 16 | -208815835
150 | K | 725119109 | Montáž splach. nádrží bez roh. ventila vysoko položené-pre výlevku | súbor | 2 |  | 0 |  |  |  | znížená |  | 0 | 0.00073 | 0.00146 | 0 | 0 | 16 | K | 2 | ROZPOCET | 0 | 0 | 0 | 0 | 0 | 2 | 0 | 16 | -1494706337
151 | M | 551470100 | Splachovač K731 bez roh. ventila | kus | 2 |  | 0 |  |  |  | znížená |  | 0 | 0.002 | 0.004 | 0 | 0 | 32 | M | 2 | ROZPOCET | 0 | 0 | 0 | 0 | 0 | 2 | 0 | 16 | -662812077
152 | K | 725119305 | Montáž záchodovým mís kombinovaných | súbor | 37 |  | 0 |  |  |  | znížená |  | 0 | 0.00165 | 0.06105 | 0 | 0 | 16 | K | 2 | ROZPOCET | 0 | 0 | 0 | 0 | 0 | 2 | 0 | 16 | 503232537
153 | M | 6423E1164v | Misa stojaca kombi-pre imobilných-misa, nádrž, sedátko | súbor | 1 |  | 0 |  |  |  | znížená |  | 0 | 0 | 0 | 0 | 0 | 32 | M | 2 | ROZPOCET | 0 | 0 | 0 | 0 | 0 | 2 | 0 | 16 | -1130971569
154 | M | 6423K2070a | WC kombi -misa,nádržka, sedadlo s poklopom | súbor | 36 |  | 0 |  |  |  | znížená |  | 0 | 0 | 0 | 0 | 0 | 32 | M | 2 | ROZPOCET | 0 | 0 | 0 | 0 | 0 | 2 | 0 | 16 | 1748825703
155 | K | 725119309 | Príplatok za použitie silikónového tmelu 0,30 kg/kus | kus | 37 |  | 0 |  |  |  | znížená |  | 0 | 0.0003 | 0.0111 | 0 | 0 | 16 | K | 2 | ROZPOCET | 0 | 0 | 0 | 0 | 0 | 2 | 0 | 16 | -1772672539
156 | K | 725129202 | Montáž pisoárov keramických | súbor | 17 |  | 0 |  |  |  | znížená |  | 0 | 0.00438 | 0.07446 | 0 | 0 | 16 | K | 2 | ROZPOCET | 0 | 0 | 0 | 0 | 0 | 2 | 0 | 16 | 81961937
157 | M | 6425C0205 | Pisoár s odsávacím sifónom | kus | 17 |  | 0 |  |  |  | znížená |  | 0 | 0 | 0 | 0 | 0 | 32 | M | 2 | ROZPOCET | 0 | 0 | 0 | 0 | 0 | 2 | 0 | 16 | 825526988
158 | M | 6425C9011 | Stena urinálová deliaca | kus | 10 |  | 0 |  |  |  | znížená |  | 0 | 0 | 0 | 0 | 0 | 32 | M | 2 | ROZPOCET | 0 | 0 | 0 | 0 | 0 | 2 | 0 | 16 | -2083114740
159 | K | 725129208 | Montáž splachovača pisoára tlakového | súbor | 17 |  | 0 |  |  |  | znížená |  | 0 | 4e-05 | 0.00068 | 0 | 0 | 16 | K | 2 | ROZPOCET | 0 | 0 | 0 | 0 | 0 | 2 | 0 | 16 | 40945671
160 | M | 551470210t | Splachovač tlakový pre pisoáre | kus | 17 |  | 0 |  |  |  | znížená |  | 0 | 0.0008 | 0.0136 | 0 | 0 | 32 | M | 2 | ROZPOCET | 0 | 0 | 0 | 0 | 0 | 2 | 0 | 16 | 31651906
161 | K | 725139102 | Príplatok za použitie silikónového tmelu 0,6 kg/kus | kus | 17 |  | 0 |  |  |  | znížená |  | 0 | 0.0006 | 0.0102 | 0 | 0 | 16 | K | 2 | ROZPOCET | 0 | 0 | 0 | 0 | 0 | 2 | 0 | 16 | 308124274
162 | K | 725219401 | Montáž umývadiel keramických na skrutky | súbor | 34 |  | 0 |  |  |  | znížená |  | 0 | 8e-05 | 0.00272 | 0 | 0 | 16 | K | 2 | ROZPOCET | 0 | 0 | 0 | 0 | 0 | 2 | 0 | 16 | 638122921
163 | M | 551H19901 | Madlo k WCi a Ui | kus | 3 |  | 0 |  |  |  | znížená |  | 0 | 0 | 0 | 0 | 0 | 32 | M | 2 | ROZPOCET | 0 | 0 | 0 | 0 | 0 | 2 | 0 | 16 | 1892141078
164 | M | 6421K0101 | Umývadlo š.55cm | kus | 31 |  | 0 |  |  |  | znížená |  | 0 | 0.0139 | 0.4309 | 0 | 0 | 32 | M | 2 | ROZPOCET | 0 | 0 | 0 | 0 | 0 | 2 | 0 | 16 | -679347118
165 | M | 6421K0364C | Umývadlo š.45cm | kus | 2 |  | 0 |  |  |  | znížená |  | 0 | 0.0148 | 0.0296 | 0 | 0 | 32 | M | 2 | ROZPOCET | 0 | 0 | 0 | 0 | 0 | 2 | 0 | 16 | 500219802
166 | M | 6421K0701 | Umývadlo pre imobilných | kus | 1 |  | 0 |  |  |  | znížená |  | 0 | 0.0165 | 0.0165 | 0 | 0 | 32 | M | 2 | ROZPOCET | 0 | 0 | 0 | 0 | 0 | 2 | 0 | 16 | 796495846
167 | K | 725312111 | Montáž drezov ostatných rozmerov a typov | súbor | 3 |  | 0 |  |  |  | znížená |  | 0 | 9e-05 | 0.00027 | 0 | 0 | 16 | K | 2 | ROZPOCET | 0 | 0 | 0 | 0 | 0 | 2 | 0 | 16 | 1923633659
168 | M | 552313460 | Drez z nerezu s odkvapnou doskou | kus | 3 |  | 0 |  |  |  | znížená |  | 0 | 0.006 | 0.018 | 0 | 0 | 32 | M | 2 | ROZPOCET | 0 | 0 | 0 | 0 | 0 | 2 | 0 | 16 | 1887795095
169 | K | 725319202 | Príplatok za použitie silikónového tmelu 0,2 kg/kus | kus | 37 |  | 0 |  |  |  | znížená |  | 0 | 0.0002 | 0.0074 | 0 | 0 | 16 | K | 2 | ROZPOCET | 0 | 0 | 0 | 0 | 0 | 2 | 0 | 16 | -561119319
170 | K | 725339101 | Montáž výleviek keramic., liat, a i. hmoty bez výtok armat. a splach nádrže | súbor | 2 |  | 0 |  |  |  | znížená |  | 0 | 0.00262 | 0.00524 | 0 | 0 | 16 | K | 2 | ROZPOCET | 0 | 0 | 0 | 0 | 0 | 2 | 0 | 16 | -716734193
171 | M | 6427A0101 | Výlevka s mrežou | kus | 2 |  | 0 |  |  |  | znížená |  | 0 | 0.014 | 0.028 | 0 | 0 | 32 | M | 2 | ROZPOCET | 0 | 0 | 0 | 0 | 0 | 2 | 0 | 16 | -1960301586
172 | K | 725539106 | Montáž elektrických ohrievačov ostatných do 30l | súbor | 1 |  | 0 |  |  |  | znížená |  | 0 | 0.00024 | 0.00024 | 0 | 0 | 16 | K | 2 | ROZPOCET | 0 | 0 | 0 | 0 | 0 | 2 | 0 | 16 | -174276887
173 | M | 5412E0501 | Ohrievač vody elektrický tlakový EO 30 | kus | 1 |  | 0 |  |  |  | znížená |  | 0 | 0.026 | 0.026 | 0 | 0 | 32 | M | 2 | ROZPOCET | 0 | 0 | 0 | 0 | 0 | 2 | 0 | 16 | -247990948
174 | K | 725819201 | Montáž ventilov nástenných G 1/2 | súbor | 2 |  | 0 |  |  |  | znížená |  | 0 | 4e-05 | 8e-05 | 0 | 0 | 16 | K | 2 | ROZPOCET | 0 | 0 | 0 | 0 | 0 | 2 | 0 | 16 | -238424802
175 | M | 551401750 | Ventil nástenný na hadicu G 1/2 | kus | 2 |  | 0 |  |  |  | znížená |  | 0 | 0.001 | 0.002 | 0 | 0 | 32 | M | 2 | ROZPOCET | 0 | 0 | 0 | 0 | 0 | 2 | 0 | 16 | -301972230
176 | K | 725819402 | Montáž ventilov rohových G 1/2 | súbor | 129 |  | 0 |  |  |  | znížená |  | 0 | 4e-05 | 0.00516 | 0 | 0 | 16 | K | 2 | ROZPOCET | 0 | 0 | 0 | 0 | 0 | 2 | 0 | 16 | 1229441397
177 | M | 4223K0712 | Ventil rohovýG 1/2" | kus | 129 |  | 0 |  |  |  | znížená |  | 0 | 0 | 0 | 0 | 0 | 32 | M | 2 | ROZPOCET | 0 | 0 | 0 | 0 | 0 | 2 | 0 | 16 | 1201635686
178 | M | 551440027 | Batéria umývadlová 1-páková do 1 otvoru s mech. vyp. štandardná kvalita 1/2" | kus | 34 |  | 0 |  |  |  | znížená |  | 0 | 0.0018 | 0.0612 | 0 | 0 | 8 | M | 2 | ROZPOCET | 0 | 0 | 0 | 0 | 0 | 2 | 0 | 4 | 763482255
179 | K | 725849200 | Montáž batérií sprch. násten. s nastav. výškou | kus | 25 |  | 0 |  |  |  | znížená |  | 0 | 9e-05 | 0.00225 | 0 | 0 | 4 | K | 2 | ROZPOCET | 0 | 0 | 0 | 0 | 0 | 2 | 0 | 4 | -2087181897
180 | M | 551455390 | Batéria sprchová nastenná 1 páková s prísl. | kus | 25 |  | 0 |  |  |  | znížená |  | 0 | 0.0022 | 0.055 | 0 | 0 | 8 | M | 2 | ROZPOCET | 0 | 0 | 0 | 0 | 0 | 2 | 0 | 4 | -1188960250
181 | K | 725850110 | Ventil odpadový pre zariaď. predmety DN 32 štandardná kvalita | kus | 37 |  | 0 |  |  |  | znížená |  | 0 | 0.00022 | 0.00814 | 0 | 0 | 4 | K | 2 | ROZPOCET | 0 | 0 | 0 | 0 | 0 | 2 | 0 | 4 | -840955689
182 | K | 725869101 | Montáž zápach. uzávierok umývadlových D 40 | kus | 34 |  | 0 |  |  |  | znížená |  | 0 | 9e-05 | 0.00306 | 0 | 0 | 4 | K | 2 | ROZPOCET | 0 | 0 | 0 | 0 | 0 | 2 | 0 | 4 | -1263973718
183 | M | 551612100 | Uzávierka zápachová umyvadl.s krycou ružicou odtoku HL132/30 DN 32 | kus | 19 |  | 0 |  |  |  | znížená |  | 0 | 0.00018 | 0.00342 | 0 | 0 | 8 | M | 2 | ROZPOCET | 0 | 0 | 0 | 0 | 0 | 2 | 0 | 4 | -2100164097
184 | M | 551612111a | Uzávierka zápachová umyvadl.podomietková HL134.0 DN 40 | kus | 33 |  | 0 |  |  |  | znížená |  | 0 | 0.00019 | 0.00627 | 0 | 0 | 8 | M | 2 | ROZPOCET | 0 | 0 | 0 | 0 | 0 | 2 | 0 | 4 | 1231505595
185 | K | 725869204 | Montáž zápach. uzávierok drez. jednod. D 50 | kus | 3 |  | 0 |  |  |  | znížená |  | 0 | 9e-05 | 0.00027 | 0 | 0 | 4 | K | 2 | ROZPOCET | 0 | 0 | 0 | 0 | 0 | 2 | 0 | 4 | -1279092494
186 | M | 551612010 | Uzávierka zápachová drezová HL100G.50 DN 50 | kus | 3 |  | 0 |  |  |  | znížená |  | 0 | 0.00023 | 0.00069 | 0 | 0 | 8 | M | 2 | ROZPOCET | 0 | 0 | 0 | 0 | 0 | 2 | 0 | 4 | -243710357
187 | K | 72586HL200 | Pripojovacia manžeta HL200 + MTZ | kus | 20 |  | 0 |  |  |  | znížená |  | 0 | 0.00107 | 0.0214 | 0 | 0 | 4 | K | 2 | ROZPOCET | 0 | 0 | 0 | 0 | 0 | 2 | 0 | 4 | -983989609
188 | K | 72586HL210 | Pripojovacie koleno s kĺbom HL210 + MTZ | kus | 18 |  | 0 |  |  |  | znížená |  | 0 | 0.00107 | 0.01926 | 0 | 0 | 4 | K | 2 | ROZPOCET | 0 | 0 | 0 | 0 | 0 | 2 | 0 | 4 | 1839266213
189 | K | 725980123a | Dvierka prístupové k inštaláciám z plastov 20/20+MTZ | kus | 16 |  | 0 |  |  |  | znížená |  | 0 | 0.001 | 0.016 | 0 | 0 | 4 | K | 2 | ROZPOCET | 0 | 0 | 0 | 0 | 0 | 2 | 0 | 4 | -260680054
190 | K | 725980125d2 | Montážne dvierka 500x500mm + MTZ | kus | 14 |  | 0 |  |  |  | znížená |  | 0 | 0.0005 | 0.007 | 0 | 0 | 4 | K | 2 | ROZPOCET | 0 | 0 | 0 | 0 | 0 | 2 | 0 | 4 | 87493017
191 | K | 998725103 | Presun hmôt pre zariaď. predmety v objektoch výšky do 24 m | t | 0.953 |  | 0 |  |  |  | znížená |  | 0 | 0 | 0 | 0 | 0 | 4 | K | 2 | ROZPOCET | 0 | 0 | 0 | 0 | 0 | 2 | 0 | 4 | 117166403
| D | D4 | PRÁCE A DODÁVKY M |  |  |  | 0 | [5 empty] | 0 |  | 0.44859 |  | 0 | 1 | D | 0 | ROZPOCET | [6 empty] | 0
| D | 272 | Vedenia rúrové vonkajšie |  |  |  | 0 | [5 empty] | 0 |  | 0.44859 |  | 0 | 1 | D | 1 | ROZPOCET | [6 empty] | 0
192 | K | 802330150 | Montáž ochrannej rúry 150 s nasunutím | m | 18 |  | 0 |  |  |  | znížená |  | 0 | 1e-05 | 0.00018 | 0 | 0 | 4 | K | 2 | ROZPOCET | 0 | 0 | 0 | 0 | 0 | 2 | 0 | 4 | -1276503954
193 | M | 2861F0912 | Rúra z PE na chráničku, d 160x9,1 mm | m | 18.36 |  | 0 |  |  |  | znížená |  | 0 | 0.00432 | 0.079315 | 0 | 0 | 8 | M | 2 | ROZPOCET | 0 | 0 | 0 | 0 | 0 | 2 | 0 | 4 | 1492507041
194 | K | 802340080 | Nasunutie potrubnej sekcie 80 do chráničky | m | 18 |  | 0 |  |  |  | znížená |  | 0 | 0.02043 | 0.36774 | 0 | 0 | 4 | K | 2 | ROZPOCET | 0 | 0 | 0 | 0 | 0 | 2 | 0 | 4 | 1770116918
195 | K | 803221010 | Vyhľadávací vodič na potrubí z PE D do 150, vrátane dodávky vodiča | m | 27 |  | 0 |  |  |  | znížená |  | 0 | 5e-05 | 0.00135 | 0 | 0 | 4 | K | 2 | ROZPOCET | 0 | 0 | 0 | 0 | 0 | 2 | 0 | 4 | 371475713
196 | K | 803222000 | Montáž vývodu signalizačného vodiča | kus | 1 |  | 0 |  |  |  | znížená |  | 0 | 0 | 0 | 0 | 0 | 4 | K | 2 | ROZPOCET | 0 | 0 | 0 | 0 | 0 | 2 | 0 | 4 | 1951694453
197 | K | 803223000 | Uloženie PE fólie na obsyp, vrátane dodávky fólie | m | 24 |  | 0 |  |  |  | znížená |  | 0 | 0 | 0 | 0 | 0 | 4 | K | 2 | ROZPOCET | 0 | 0 | 0 | 0 | 0 | 2 | 0 | 4 | 428938184
| D | VRN | Naviac prace |  |  |  | 0 | [5 empty] | 0 |  | 0 |  | 0 | 5 | D | 0 | ROZPOCET | [6 empty] | 0
198 | K | 001300031.S |  | eur | 0 |  | 0 |  |  |  | znížená |  | 0 | 0 | 0 | 0 | 0 | 1024 | K | 1 | ROZPOCET | 0 | 0 | 0 | 0 | 0 | 2 | 0 | 1024 | -594304119
199 | K | 001300031.S |  | eur | 0 |  | 0 |  |  |  | znížená |  | 0 | 0 | 0 | 0 | 0 | 1024 | K | 1 | ROZPOCET | 0 | 0 | 0 | 0 | 0 | 2 | 0 | 1024 | 473199915
200 | K | 001300031.S |  | eur | 0 |  | 0 |  |  |  | znížená |  | 0 | 0 | 0 | 0 | 0 | 1024 | K | 1 | ROZPOCET | 0 | 0 | 0 | 0 | 0 | 2 | 0 | 1024 | 338231837
201 | K | 001300031.S |  | eur | 0 |  | 0 |  |  |  | znížená |  | 0 | 0 | 0 | 0 | 0 | 1024 | K | 1 | ROZPOCET | 0 | 0 | 0 | 0 | 0 | 2 | 0 | 1024 | -1565447655
202 | K | 001500001.S |  | eur | 0 |  | 0 |  |  |  | znížená |  | 0 | 0 | 0 | 0 | 0 | 1024 | K | 1 | ROZPOCET | 0 | 0 | 0 | 0 | 0 | 2 | 0 | 1024 | 395848796
203 | K | 001500001.S |  | eur | 0 |  | 0 |  |  |  | znížená |  | 0 | 0 | 0 | 0 | 0 | 1024 | K | 1 | ROZPOCET | 0 | 0 | 0 | 0 | 0 | 2 | 0 | 1024 | -1866850012
204 | K | 001500001.S |  | eur | 0 |  | 0 |  |  |  | znížená |  | 0 | 0 | 0 | 0 | 0 | 1024 | K | 1 | ROZPOCET | 0 | 0 | 0 | 0 | 0 | 2 | 0 | 1024 | -1742171081
205 | K | 001500001.S |  | eur | 0 |  | 0 |  |  |  | znížená |  | 0 | 0 | 0 | 0 | 0 | 1024 | K | 1 | ROZPOCET | 0 | 0 | 0 | 0 | 0 | 2 | 0 | 1024 | -684853694

## 03 - SO 01.1b Športova ha...
[9 empty] | >> skryté stĺpce << | [9 empty] | {5f729bfe-4a30-4730-82d2-883fcb84e9c1}
0
| KRYCÍ LIST ROZPOČTU | [8 empty] | v --- nižšie sa nachádzajú doplnkové a pomocné údaje k zostavám --- v | [8 empty] | False
Stavba:
Športová hala Angels Aréna Rekonštrukcia a Modernizácia
Objekt:
03 - SO 01.1b Športova hala - zdravotechnika časť 2 - kanalizácia pre Odovzdávaciu stanicu tepla
| JKSO: |  |  |  |  | KS:
| Miesto: |  | Košice |  |  | Dátum: | 16. 7. 2021
| Objednávateľ: |  |  |  |  | IČO:
|  | Mesto Košice |  |  |  | IČ DPH:
| Zhotoviteľ: |  |  |  |  | IČO: | Vyplň údaj
|  | Vyplň údaj |  |  |  | IČ DPH: | Vyplň údaj
| Projektant: |  |  |  |  | IČO:
IČ DPH:
| Spracovateľ: |  |  |  |  | IČO:
IČ DPH:
Poznámka:
| Náklady z rozpočtu | [5 empty] | 0
| Ostatné náklady | [5 empty] | 0
| Cena bez DPH | [5 empty] | 0
|  |  | Základ dane |  |  | Sadzba dane | Výška dane
| DPH | základná | 0 |  |  | 20% | 0
|  | znížená | 0 |  |  | 20% | 0
|  | zákl. prenesená | 0 |  |  | 20% | 0
|  | zníž. prenesená | 0 |  |  | 20% | 0
|  | nulová | 0 |  |  | 0% | 0
| Cena s DPH |  |  | v | EUR |  | 0
| Projektant |  |  | Spracovateľ
| Dátum a podpis: |  | Pečiatka | Dátum a podpis: |  |  | Pečiatka
| Objednávateľ |  |  | Zhotoviteľ
| Dátum a podpis: |  | Pečiatka | Dátum a podpis: |  |  | Pečiatka
REKAPITULÁCIA ROZPOČTU
Stavba:
Športová hala Angels Aréna Rekonštrukcia a Modernizácia
Objekt:
03 - SO 01.1b Športova hala - zdravotechnika časť 2 - kanalizácia pre Odovzdávaciu stanicu tepla
Miesto: |  |  | Košice |  |  | Dátum: | 16. 7. 2021
Objednávateľ: |  |  | Mesto Košice |  |  | Projektant:
Zhotoviteľ: |  |  | Vyplň údaj |  |  | Spracovateľ:
Kód dielu - Popis | [6 empty] | Cena celkom [EUR]
1) Náklady z rozpočtu | [6 empty] | 0 | [12 empty] | -1
| HSV - Práce a dodávky HSV | [5 empty] | 0
| 1 - Zemné práce | [5 empty] | 0
| 4 - Vodorovné konštrukcie | [5 empty] | 0
| 6 - Úpravy povrchov, podlahy, osadenie | [5 empty] | 0
| 8 - Rúrové vedenie | [5 empty] | 0
| 9 - Ostatné konštrukcie a práce-búranie | [5 empty] | 0
| 99 - Presun hmôt HSV | [5 empty] | 0
| PSV - Práce a dodávky PSV | [5 empty] | 0
| 721 - Zdravotechnika - vnútorná kanalizácia | [5 empty] | 0
| VRN - Vedľajšie rozpočtové náklady | [5 empty] | 0
2) Ostatné náklady | [6 empty] | 0 |  |  |  | DPH
| Zariad. staveniska | [5 empty] | 0 |  |  |  | znížená | [9 empty] | VRN | 0 | 0 | 0 | 0 | 0 | 2
| Mimostav. doprava | [5 empty] | 0 |  |  |  | znížená | [9 empty] | VRN | 0 | 0 | 0 | 0 | 0 | 2
| Územné vplyvy | [5 empty] | 0 |  |  |  | znížená | [9 empty] | VRN | 0 | 0 | 0 | 0 | 0 | 2
| Prevádzkové vplyvy | [5 empty] | 0 |  |  |  | znížená | [9 empty] | VRN | 0 | 0 | 0 | 0 | 0 | 2
| Ostatné | [5 empty] | 0 |  |  |  | znížená | [9 empty] | VRN | 0 | 0 | 0 | 0 | 0 | 2
| Kompletačná činnosť | [5 empty] | 0 |  |  |  | znížená | [9 empty] | KOMPLETACNA | 0 | 0 | 0 | 0 | 0 | 2
Celkové náklady za stavbu 1) + 2) | [6 empty] | 0
ROZPOČET
Stavba:
Športová hala Angels Aréna Rekonštrukcia a Modernizácia
Objekt:
03 - SO 01.1b Športova hala - zdravotechnika časť 2 - kanalizácia pre Odovzdávaciu stanicu tepla
Miesto: |  |  | Košice |  |  | Dátum: | 16. 7. 2021
Objednávateľ: |  |  | Mesto Košice |  |  | Projektant:
Zhotoviteľ: |  |  | Vyplň údaj |  |  | Spracovateľ:
PČ | Typ | Kód | Popis | MJ | Množstvo | J.cena [EUR] | Cena celkom [EUR] | Cenová sústava |  |  | DPH | J. Nh [h] | Nh celkom [h] | J. hmotnosť [t] | Hmotnosť celkom [t] | J. suť [t] | Suť Celkom [t]
Náklady z rozpočtu | [6 empty] | 0 | [5 empty] | 0 |  | 9.5204 |  | 0 |  | D | -1 | [7 empty] | 0
| D | HSV | Práce a dodávky HSV |  |  |  | 0 | [5 empty] | 0 |  | 9.4925 |  | 0 | 1 | D | 0 | ROZPOCET | [6 empty] | 0
| D | 1 | Zemné práce |  |  |  | 0 | [5 empty] | 0 |  | 8.9197 |  | 0 | 1 | D | 1 | ROZPOCET | [6 empty] | 0
1 | K | 130001101.S | Príplatok k cenám za sťaženie výkopu v blízkosti podzemného vedenia alebo výbušbnín - pre všetky triedy | m3 | 2 |  | 0 |  |  |  | znížená |  | 0 | 0 | 0 | 0 | 0 | 4 | K | 2 | ROZPOCET | 0 | 0 | 0 | 0 | 0 | 2 | 0 | 4 | 251982832
2 | K | 130301001.S | Výkop jamy a ryhy v obmedzenom priestore horn. tr.4 ručne | m3 | 8.91 |  | 0 |  |  |  | znížená |  | 0 | 0 | 0 | 0 | 0 | 4 | K | 2 | ROZPOCET | 0 | 0 | 0 | 0 | 0 | 2 | 0 | 4 | 1702844280
3 | K | 130901122.S | Búranie konštrukcií z prostého betónu prekladaného kameňom vo vykopávkach | m3 | 0.5 |  | 0 |  |  |  | znížená |  | 0 | 0 | 0 | 0 | 0 | 4 | K | 2 | ROZPOCET | 0 | 0 | 0 | 0 | 0 | 2 | 0 | 4 | 1380428724
4 | K | 151101101.S | Paženie a rozopretie stien rýh pre podzemné vedenie, príložné do 2 m | m2 | 10 |  | 0 |  |  |  | znížená |  | 0 | 0.00097 | 0.0097 | 0 | 0 | 4 | K | 2 | ROZPOCET | 0 | 0 | 0 | 0 | 0 | 2 | 0 | 4 | 1094681042
5 | K | 151101111.S | Odstránenie paženia rýh pre podzemné vedenie, príložné hĺbky do 2 m | m2 | 10 |  | 0 |  |  |  | znížená |  | 0 | 0 | 0 | 0 | 0 | 4 | K | 2 | ROZPOCET | 0 | 0 | 0 | 0 | 0 | 2 | 0 | 4 | 1444113866
6 | K | 162201102.S | Vodorovné premiestnenie výkopku z horniny 1-4 nad 20-50m | m3 | 4.95 |  | 0 |  |  |  | znížená |  | 0 | 0 | 0 | 0 | 0 | 4 | K | 2 | ROZPOCET | 0 | 0 | 0 | 0 | 0 | 2 | 0 | 4 | -1651889015
7 | K | 162501102.S | Vodorovné premiestnenie výkopku po spevnenej ceste z horniny tr.1-4, do 100 m3 na vzdialenosť do 3000 m | m3 | 4.95 |  | 0 |  |  |  | znížená |  | 0 | 0 | 0 | 0 | 0 | 4 | K | 2 | ROZPOCET | 0 | 0 | 0 | 0 | 0 | 2 | 0 | 4 | 1179478976
8 | K | 167101101.S | Nakladanie neuľahnutého výkopku z hornín tr.1-4 do 100 m3 | m3 | 4.95 |  | 0 |  |  |  | znížená |  | 0 | 0 | 0 | 0 | 0 | 4 | K | 2 | ROZPOCET | 0 | 0 | 0 | 0 | 0 | 2 | 0 | 4 | 2122747392
9 | K | 171201101.S | Uloženie sypaniny do násypov s rozprestretím sypaniny vo vrstvách a s hrubým urovnaním nezhutnených | m3 | 4.95 |  | 0 |  |  |  | znížená |  | 0 | 0 | 0 | 0 | 0 | 4 | K | 2 | ROZPOCET | 0 | 0 | 0 | 0 | 0 | 2 | 0 | 4 | 1164920455
10 | K | 174101001.S | Zásyp sypaninou so zhutnením jám, šachiet, rýh, zárezov alebo okolo objektov do 100 m3 | m3 | 4.95 |  | 0 |  |  |  | znížená |  | 0 | 0 | 0 | 0 | 0 | 4 | K | 2 | ROZPOCET | 0 | 0 | 0 | 0 | 0 | 2 | 0 | 4 | 170344519
11 | M | 583410004300.S | Štrkodrva frakcia 0-32 mm | t | 8.91 |  | 0 |  |  |  | znížená |  | 0 | 1 | 8.91 | 0 | 0 | 8 | M | 2 | ROZPOCET | 0 | 0 | 0 | 0 | 0 | 2 | 0 | 4 | 616004583
12 | K | 175101202.S | Obsyp objektov sypaninou z vhodných hornín 1 až 4 s prehodením sypaniny | m3 | 2.97 |  | 0 |  |  |  | znížená |  | 0 | 0 | 0 | 0 | 0 | 4 | K | 2 | ROZPOCET | 0 | 0 | 0 | 0 | 0 | 2 | 0 | 4 | -357004021
| D | 4 | Vodorovné konštrukcie |  |  |  | 0 | [5 empty] | 0 |  | 0 |  | 0 | 1 | D | 1 | ROZPOCET | [6 empty] | 0
13 | K | 451595111 | Lôžko pod potrubie, stoky a drobné objekty, v otvorenom výkope z prehodeného výkopku | m3 | 0.99 |  | 0 |  |  |  | znížená |  | 0 | 0 | 0 | 0 | 0 | 4 | K | 2 | ROZPOCET | 0 | 0 | 0 | 0 | 0 | 2 | 0 | 4 | 1234372848
| D | 6 | Úpravy povrchov, podlahy, osadenie |  |  |  | 0 | [5 empty] | 0 |  | 0 |  | 0 | 1 | D | 1 | ROZPOCET | [6 empty] | 0
14 | K | 631315-r | Úprava rozkopávky v interiéry viď architektúra | m2 | 0 |  | 0 |  |  |  | znížená |  | 0 | 0 | 0 | 0 | 0 | 4 | K | 2 | ROZPOCET | 0 | 0 | 0 | 0 | 0 | 2 | 0 | 4 | 858388634
| D | 8 | Rúrové vedenie |  |  |  | 0 | [5 empty] | 0 |  | 0.57283 |  | 0 | 1 | D | 1 | ROZPOCET | [6 empty] | 0
15 | K | 871326026 | Montáž kanalizačného PVC-U potrubia hladkého plnostenného DN 160 | m | 2.2 |  | 0 |  |  |  | znížená |  | 0 | 9.0909e-06 | 2e-05 | 0 | 0 | 4 | K | 2 | ROZPOCET | 0 | 0 | 0 | 0 | 0 | 2 | 0 | 4 | -1083518526
16 | M | 286110002700 | Rúra kanalizačná PVC-U gravitačná, hladká SN8 - KG, SW - plnostenná, DN 160, dĺ. 6 m, | ks | 0.367 |  | 0 |  |  |  | znížená |  | 0 | 0.021526 | 0.0079 | 0 | 0 | 8 | M | 2 | ROZPOCET | 0 | 0 | 0 | 0 | 0 | 2 | 0 | 4 | 1586854911
17 | K | 877326004 | Montáž kanalizačného PVC-U kolena DN 160 | ks | 1 |  | 0 |  |  |  | znížená |  | 0 | 5e-05 | 5e-05 | 0 | 0 | 4 | K | 2 | ROZPOCET | 0 | 0 | 0 | 0 | 0 | 2 | 0 | 4 | -1919663292
18 | M | 286510004400 | Koleno PVC-U, DN 160x45° hladká pre gravitačnú kanalizáciu KG potrubia, | ks | 1 |  | 0 |  |  |  | znížená |  | 0 | 0.00072 | 0.00072 | 0 | 0 | 8 | M | 2 | ROZPOCET | 0 | 0 | 0 | 0 | 0 | 2 | 0 | 4 | -391370851
19 | K | 892311000 | Skúška tesnosti kanalizácie D 150 | m | 2.2 |  | 0 |  |  |  | znížená |  | 0 | 0 | 0 | 0 | 0 | 4 | K | 2 | ROZPOCET | 0 | 0 | 0 | 0 | 0 | 2 | 0 | 4 | 1071822570
20 | K | 899623141 | Obetónovanie potrubia alebo muriva stôk betónom prostým tr. C 12/15 v otvorenom výkope | m3 | 0.25 |  | 0 |  |  |  | znížená |  | 0 | 2.2354 | 0.55886 | 0 | 0 | 4 | K | 2 | ROZPOCET | 0 | 0 | 0 | 0 | 0 | 2 | 0 | 4 | -1908861432
21 | K | 899623192 | Príplatok k cene za práce v štôlni pre obetónovanie potrubia | m3 | 0.25 |  | 0 |  |  |  | znížená |  | 0 | 0 | 0 | 0 | 0 | 4 | K | 2 | ROZPOCET | 0 | 0 | 0 | 0 | 0 | 2 | 0 | 4 | 2021792205
22 | K | 899643111 | Debnenie pre obetónovanie potrubia v otvorenom výkope | m2 | 1 |  | 0 |  |  |  | znížená |  | 0 | 0.00418 | 0.00418 | 0 | 0 | 4 | K | 2 | ROZPOCET | 0 | 0 | 0 | 0 | 0 | 2 | 0 | 4 | -1311138993
23 | K | 899643192 | Príplatok k cene za práce v štôlni pre debnenie pre obetónovanie potrubia | m2 | 1 |  | 0 |  |  |  | znížená |  | 0 | 0 | 0 | 0 | 0 | 4 | K | 2 | ROZPOCET | 0 | 0 | 0 | 0 | 0 | 2 | 0 | 4 | -441229432
24 | K | 899721132 | Označenie kanalizačného potrubia hnedou výstražnou fóliou | m | 11 |  | 0 |  |  |  | znížená |  | 0 | 0.0001 | 0.0011 | 0 | 0 | 4 | K | 2 | ROZPOCET | 0 | 0 | 0 | 0 | 0 | 2 | 0 | 4 | 1704557228
| D | 9 | Ostatné konštrukcie a práce-búranie |  |  |  | 0 | [5 empty] | 0 |  | 0 |  | 0 | 1 | D | 1 | ROZPOCET | [6 empty] | 0
25 | K | 91973-R | Vybúranie a spätná úprava spevnenej plochy viď Horúcovodná prípojka | m | 0 |  | 0 |  |  |  | znížená |  | 0 | 0 | 0 | 0 | 0 | 4 | K | 2 | ROZPOCET | 0 | 0 | 0 | 0 | 0 | 2 | 0 | 4 | 1332632882
26 | K | 965043441.S | Búranie podkladov pod dlažby, liatych dlažieb a mazanín,betón s poterom,teracom hr.do 150 mm, plochy nad 4 m2 -2,20000t | m3 | 6 |  | 0 |  |  |  | znížená |  | 0 | 0 | 0 | 0 | 0 | 4 | K | 2 | ROZPOCET | 0 | 0 | 0 | 0 | 0 | 2 | 0 | 4 | -553890025
27 | K | 971042231.S | Vybúranie otvoru v betónových priečkach a stenách plochy do 0,0225 m2, do 150 mm, -0,00700t | ks | 1 |  | 0 |  |  |  | znížená |  | 0 | 0 | 0 | 0 | 0 | 4 | K | 2 | ROZPOCET | 0 | 0 | 0 | 0 | 0 | 2 | 0 | 4 | -1108239517
| D | 99 | Presun hmôt HSV |  |  |  | 0 | [5 empty] | 0 |  | 0 |  | 0 | 1 | D | 1 | ROZPOCET | [6 empty] | 0
28 | K | 998276101 | Presun hmôt pre rúrové vedenie hĺbené z rúr z plast., hmôt alebo sklolamin. v otvorenom výkope | t | 9.493 |  | 0 |  |  |  | znížená |  | 0 | 0 | 0 | 0 | 0 | 4 | K | 2 | ROZPOCET | 0 | 0 | 0 | 0 | 0 | 2 | 0 | 4 | 167012365
| D | PSV | Práce a dodávky PSV |  |  |  | 0 | [5 empty] | 0 |  | 0.02782 |  | 0 | 2 | D | 0 | ROZPOCET | [6 empty] | 0
| D | 721 | Zdravotechnika - vnútorná kanalizácia |  |  |  | 0 | [5 empty] | 0 |  | 0.02782 |  | 0 | 2 | D | 1 | ROZPOCET | [6 empty] | 0
29 | K | 721171109.S | Potrubie z PVC - U odpadové ležaté hrdlové D 110 mm | m | 4.3 |  | 0 |  |  |  | znížená |  | 0 | 0.0017605 | 0.00757 | 0 | 0 | 16 | K | 2 | ROZPOCET | 0 | 0 | 0 | 0 | 0 | 2 | 0 | 16 | 39114939
30 | M | 286510010900 | Zátka vnútorná PVC-U, DN 110 hladká pre gravitačnú kanalizáciu | ks | 2 |  | 0 |  |  |  | znížená |  | 0 | 0.00018 | 0.00036 | 0 | 0 | 32 | M | 2 | ROZPOCET | 0 | 0 | 0 | 0 | 0 | 2 | 0 | 16 | 657805650
31 | M | 286540019600.S | Zátka hrdlová HT DN 50, PP systém pre beztlakový rozvod vnútorného odpadu | ks | 2 |  | 0 |  |  |  | znížená |  | 0 | 1e-05 | 2e-05 | 0 | 0 | 32 | M | 2 | ROZPOCET | 0 | 0 | 0 | 0 | 0 | 2 | 0 | 16 | 403542007
32 | M | 286540005500 | Redukcia HT DN 100/50, PP systém pre beztlakový rozvod vnútorného odpadu | ks | 1 |  | 0 |  |  |  | znížená |  | 0 | 0.00012 | 0.00012 | 0 | 0 | 32 | M | 2 | ROZPOCET | 0 | 0 | 0 | 0 | 0 | 2 | 0 | 16 | 1448759302
33 | M | 286540019100.S | Čistiaci kus HT DN 100, PP systém pre beztlakový rozvod vnútorného odpadu | ks | 1 |  | 0 |  |  |  | znížená |  | 0 | 0.00035 | 0.00035 | 0 | 0 | 32 | M | 2 | ROZPOCET | 0 | 0 | 0 | 0 | 0 | 2 | 0 | 16 | 368617334
34 | M | 286510021200.S | Odbočka HT jednoduchá odpadová D 110/ 50 45° | ks | 1 |  | 0 |  |  |  | znížená |  | 0 | 0.00032 | 0.00032 | 0 | 0 | 32 | M | 2 | ROZPOCET | 0 | 0 | 0 | 0 | 0 | 2 | 0 | 16 | 1697000577
35 | M | 286510003400.S | Koleno PVC-U, DN 110x 45° pre hladký, kanalizačný, gravitačný systém | ks | 3 |  | 0 |  |  |  | znížená |  | 0 | 0.00032 | 0.00096 | 0 | 0 | 32 | M | 2 | ROZPOCET | 0 | 0 | 0 | 0 | 0 | 2 | 0 | 16 | 1093648250
36 | M | 286510003600.S | Koleno PVC-U, DN 110x 87° pre pre hladký, kanalizačný, gravitačný systém | ks | 2 |  | 0 |  |  |  | znížená |  | 0 | 0.00039 | 0.00078 | 0 | 0 | 32 | M | 2 | ROZPOCET | 0 | 0 | 0 | 0 | 0 | 2 | 0 | 16 | -840615678
37 | K | 721171112.S | Potrubie z PVC - U odpadové ležaté hrdlové D 160 mm | m | 4.5 |  | 0 |  |  |  | znížená |  | 0 | 0.00081111 | 0.00365 | 0 | 0 | 16 | K | 2 | ROZPOCET | 0 | 0 | 0 | 0 | 0 | 2 | 0 | 16 | -353340074
38 | M | 286510004400.S | Koleno PVC-U, DN 160x15°, 30°, 45° pre hladký, kanalizačný, gravitačný systém | ks | 2 |  | 0 |  |  |  | znížená |  | 0 | 0.00072 | 0.00144 | 0 | 0 | 32 | M | 2 | ROZPOCET | 0 | 0 | 0 | 0 | 0 | 2 | 0 | 16 | -1436283034
39 | M | 286510008000 | Redukcia PVC-U, DN 160/110 hladká pre gravitačnú kanalizáciu | ks | 1 |  | 0 |  |  |  | znížená |  | 0 | 0.00047 | 0.00047 | 0 | 0 | 32 | M | 2 | ROZPOCET | 0 | 0 | 0 | 0 | 0 | 2 | 0 | 16 | 1334635206
40 | M | 286510013400 | Odbočka 45° PVC-U, DN 160/110 hladká pre gravitačnú kanalizáciu | ks | 3 |  | 0 |  |  |  | znížená |  | 0 | 0.00111 | 0.00333 | 0 | 0 | 32 | M | 2 | ROZPOCET | 0 | 0 | 0 | 0 | 0 | 2 | 0 | 16 | -1322807679
41 | M | 286510017000 | Odbočka 87° PVC-U, DN 160/110 hladká pre gravitačnú kanalizáciu | ks | 1 |  | 0 |  |  |  | znížená |  | 0 | 0.00111 | 0.00111 | 0 | 0 | 32 | M | 2 | ROZPOCET | 0 | 0 | 0 | 0 | 0 | 2 | 0 | 16 | 1332595773
42 | K | 721172109.S | Potrubie z PVC - U odpadové zvislé hrdlové D 110x2,2 mm | m | 4 |  | 0 |  |  |  | znížená |  | 0 | 0.00153 | 0.00612 | 0 | 0 | 16 | K | 2 | ROZPOCET | 0 | 0 | 0 | 0 | 0 | 2 | 0 | 16 | 1144111323
43 | K | 721194109.S | Zriadenie prípojky na potrubí vyvedenie a upevnenie odpadových výpustiek D 110 mm | ks | 5 |  | 0 |  |  |  | znížená |  | 0 | 0 | 0 | 0 | 0 | 16 | K | 2 | ROZPOCET | 0 | 0 | 0 | 0 | 0 | 2 | 0 | 16 | -1176994640
44 | K | 721213015.S | Montáž podlahového vpustu s zvislým odtokom DN 110 | ks | 1 |  | 0 |  |  |  | znížená |  | 0 | 0.00046 | 0.00046 | 0 | 0 | 16 | K | 2 | ROZPOCET | 0 | 0 | 0 | 0 | 0 | 2 | 0 | 16 | 983010172
45 | M | 286630025500 | Podlahový vpust HL310NPr, (0,5 l/s), vertikálny odtok DN 50/75/110, pevná izolačná príruba, mriežka 115x115 mm, zápachová uzávierka PE/nerez | ks | 1 |  | 0 |  |  |  | znížená |  | 0 | 0.00075 | 0.00075 | 0 | 0 | 32 | M | 2 | ROZPOCET | 0 | 0 | 0 | 0 | 0 | 2 | 0 | 16 | 294242888
46 | K | 721290012.S | Montáž privzdušňovacieho ventilu pre odpadové potrubia DN 110 | ks | 1 |  | 0 |  |  |  | znížená |  | 0 | 1e-05 | 1e-05 | 0 | 0 | 16 | K | 2 | ROZPOCET | 0 | 0 | 0 | 0 | 0 | 2 | 0 | 16 | 1403814046
47 | M | HL901 | Privzdušňovacia hlavica DN75/90/110 s integrovanou tepelnopu izoláciou a masívnym brytovým tesnením | ks | 1 |  | 0 |  |  |  | znížená |  | 0 | 0 | 0 | 0 | 0 | 32 | M | 2 | ROZPOCET | 0 | 0 | 0 | 0 | 0 | 2 | 0 | 16 | 788028198
48 | K | 721290111.S | Ostatné - skúška tesnosti kanalizácie v objektoch vodou do DN 125 | m | 4.3 |  | 0 |  |  |  | znížená |  | 0 | 0 | 0 | 0 | 0 | 16 | K | 2 | ROZPOCET | 0 | 0 | 0 | 0 | 0 | 2 | 0 | 16 | -871794604
49 | K | 721290112.S | Ostatné - skúška tesnosti kanalizácie v objektoch vodou DN 150 alebo DN 200 | m | 4.5 |  | 0 |  |  |  | znížená |  | 0 | 0 | 0 | 0 | 0 | 16 | K | 2 | ROZPOCET | 0 | 0 | 0 | 0 | 0 | 2 | 0 | 16 | 1436006709
50 | K | 721290123.S | Ostatné - skúška tesnosti kanalizácie v objektoch dymom do DN 300 | m | 8.8 |  | 0 |  |  |  | znížená |  | 0 | 0 | 0 | 0 | 0 | 16 | K | 2 | ROZPOCET | 0 | 0 | 0 | 0 | 0 | 2 | 0 | 16 | 504721184
51 | K | 998721101.S | Presun hmôt pre vnútornú kanalizáciu v objektoch výšky do 6 m | t | 0.028 |  | 0 |  |  |  | znížená |  | 0 | 0 | 0 | 0 | 0 | 16 | K | 2 | ROZPOCET | 0 | 0 | 0 | 0 | 0 | 2 | 0 | 16 | 1629394340
| D | VRN | Vedľajšie rozpočtové náklady |  |  |  | 0 | [5 empty] | 0 |  | 0 |  | 0 | 5 | D | 0 | ROZPOCET | [6 empty] | 0
52 | K | 000300013.S | Geodetické práce - vykonávané pred výstavbou určenie priebehu nadzemného alebo podzemného existujúceho aj plánovaného vedenia | kpl | 1 |  | 0 |  |  |  | znížená |  | 0 | 0 | 0 | 0 | 0 | 4 | K | 1 | ROZPOCET | 0 | 0 | 0 | 0 | 0 | 2 | 0 | 4 | 901522761

## 04 - SO 01.2 Športova ha...
[9 empty] | >> skryté stĺpce << | [9 empty] | {31e87b39-0a62-4ea4-9928-fdd59c7cd336}
0
| KRYCÍ LIST ROZPOČTU | [8 empty] | v --- nižšie sa nachádzajú doplnkové a pomocné údaje k zostavám --- v | [8 empty] | False
Stavba:
Športová hala Angels Aréna Rekonštrukcia a Modernizácia
Objekt:
04 - SO 01.2 Športova hala - ustredné kurenie
| JKSO: |  |  |  |  | KS:
| Miesto: |  | Košice |  |  | Dátum: | 16. 7. 2021
| Objednávateľ: |  |  |  |  | IČO:
|  | Mesto Košice |  |  |  | IČ DPH:
| Zhotoviteľ: |  |  |  |  | IČO: | Vyplň údaj
|  | Vyplň údaj |  |  |  | IČ DPH: | Vyplň údaj
| Projektant: |  |  |  |  | IČO:
IČ DPH:
| Spracovateľ: |  |  |  |  | IČO:
IČ DPH:
Poznámka:
| Náklady z rozpočtu | [5 empty] | 0
| Ostatné náklady | [5 empty] | 0
| Cena bez DPH | [5 empty] | 0
|  |  | Základ dane |  |  | Sadzba dane | Výška dane
| DPH | základná | 0 |  |  | 20% | 0
|  | znížená | 0 |  |  | 20% | 0
|  | zákl. prenesená | 0 |  |  | 20% | 0
|  | zníž. prenesená | 0 |  |  | 20% | 0
|  | nulová | 0 |  |  | 0% | 0
| Cena s DPH |  |  | v | EUR |  | 0
| Projektant |  |  | Spracovateľ
| Dátum a podpis: |  | Pečiatka | Dátum a podpis: |  |  | Pečiatka
| Objednávateľ |  |  | Zhotoviteľ
| Dátum a podpis: |  | Pečiatka | Dátum a podpis: |  |  | Pečiatka
REKAPITULÁCIA ROZPOČTU
Stavba:
Športová hala Angels Aréna Rekonštrukcia a Modernizácia
Objekt:
04 - SO 01.2 Športova hala - ustredné kurenie
Miesto: |  |  | Košice |  |  | Dátum: | 16. 7. 2021
Objednávateľ: |  |  | Mesto Košice |  |  | Projektant:
Zhotoviteľ: |  |  | Vyplň údaj |  |  | Spracovateľ:
Kód dielu - Popis | [6 empty] | Cena celkom [EUR]
1) Náklady z rozpočtu | [6 empty] | 0 | [12 empty] | -1
| PSV - Práce a dodávky PSV | [5 empty] | 0
| 713 - Izolácie tepelné | [5 empty] | 0
| 733 - Ústredné kúrenie - rozvodné potrubie | [5 empty] | 0
| 734 - Ústredné kúrenie - armatúry | [5 empty] | 0
| 735 - Ústredné kúrenie - vykurovacie telesá | [5 empty] | 0
| 769 - Montáže vzduchotechnických zariadení | [5 empty] | 0
| 783 - Nátery | [5 empty] | 0
| HZS - Hodinové zúčtovacie sadzby | [5 empty] | 0
| VRN - Naviac prace | [5 empty] | 0
2) Ostatné náklady | [6 empty] | 0 |  |  |  | DPH
| Zariad. staveniska | [5 empty] | 0 |  |  |  | znížená | [9 empty] | VRN | 0 | 0 | 0 | 0 | 0 | 2
| Mimostav. doprava | [5 empty] | 0 |  |  |  | znížená | [9 empty] | VRN | 0 | 0 | 0 | 0 | 0 | 2
| Územné vplyvy | [5 empty] | 0 |  |  |  | znížená | [9 empty] | VRN | 0 | 0 | 0 | 0 | 0 | 2
| Prevádzkové vplyvy | [5 empty] | 0 |  |  |  | znížená | [9 empty] | VRN | 0 | 0 | 0 | 0 | 0 | 2
| Ostatné | [5 empty] | 0 |  |  |  | znížená | [9 empty] | VRN | 0 | 0 | 0 | 0 | 0 | 2
| Kompletačná činnosť | [5 empty] | 0 |  |  |  | znížená | [9 empty] | KOMPLETACNA | 0 | 0 | 0 | 0 | 0 | 2
Celkové náklady za stavbu 1) + 2) | [6 empty] | 0
ROZPOČET
Stavba:
Športová hala Angels Aréna Rekonštrukcia a Modernizácia
Objekt:
04 - SO 01.2 Športova hala - ustredné kurenie
Miesto: |  |  | Košice |  |  | Dátum: | 16. 7. 2021
Objednávateľ: |  |  | Mesto Košice |  |  | Projektant:
Zhotoviteľ: |  |  | Vyplň údaj |  |  | Spracovateľ:
PČ | Typ | Kód | Popis | MJ | Množstvo | J.cena [EUR] | Cena celkom [EUR] | Cenová sústava |  |  | DPH | J. Nh [h] | Nh celkom [h] | J. hmotnosť [t] | Hmotnosť celkom [t] | J. suť [t] | Suť Celkom [t]
Náklady z rozpočtu | [6 empty] | 0 | [5 empty] | 0 |  | 4.9696 |  | 0 |  | D | -1 | [7 empty] | 0
| D | PSV | Práce a dodávky PSV |  |  |  | 0 | [5 empty] | 0 |  | 4.9696 |  | 0 | 2 | D | 0 | ROZPOCET | [6 empty] | 0
| D | 713 | Izolácie tepelné |  |  |  | 0 | [5 empty] | 0 |  | 0.037488 |  | 0 | 2 | D | 1 | ROZPOCET | [6 empty] | 0
70 | K | 713482122.S | Montáž trubíc z PE, hr.15-20 mm,vnút.priemer 39-70 mm | m | 426 |  | 0 |  |  |  | znížená |  | 0 | 2e-05 | 0.00852 | 0 | 0 | 16 | K | 2 | ROZPOCET | 0 | 0 | 0 | 0 | 0 | 2 | 0 | 16 | -1121732049
71 | M | 283310005300 | Izolačná PE trubica 60x20 mm (d potrubia x hr. izolácie), nadrezaná, | m | 168.3 |  | 0 |  |  |  | znížená |  | 0 | 7e-05 | 0.011781 | 0 | 0 | 32 | M | 2 | ROZPOCET | 0 | 0 | 0 | 0 | 0 | 2 | 0 | 16 | 369045293
72 | M | 283310005100 | Izolačná PE trubica 48x20 mm (d potrubia x hr. izolácie), nadrezaná, | m | 169.32 |  | 0 |  |  |  | znížená |  | 0 | 5e-05 | 0.008466 | 0 | 0 | 32 | M | 2 | ROZPOCET | 0 | 0 | 0 | 0 | 0 | 2 | 0 | 16 | 1791233865
73 | M | 283310005000 | Izolačná PE trubica 42x20 mm (d potrubia x hr. izolácie), nadrezaná, | m | 96.9 |  | 0 |  |  |  | znížená |  | 0 | 9e-05 | 0.008721 | 0 | 0 | 32 | M | 2 | ROZPOCET | 0 | 0 | 0 | 0 | 0 | 2 | 0 | 16 | -1601739332
74 | K | 998713201.S | Presun hmôt pre izolácie tepelné v objektoch výšky do 6 m | % |  |  | 0 |  |  |  | znížená |  | 0 | 0 | 0 | 0 | 0 | 16 | K | 2 | ROZPOCET | 0 | 0 | 0 | 0 | 0 | 2 | 0 | 16 | 197754238
| D | 733 | Ústredné kúrenie - rozvodné potrubie |  |  |  | 0 | [5 empty] | 0 |  | 2.9143 |  | 0 | 2 | D | 1 | ROZPOCET | [6 empty] | 0
1 | K | 733121110.S | Potrubie z rúrok hladkých bezšvových nízkotlakových priemer 22/2,6 | m | 18 |  | 0 |  |  |  | znížená |  | 0 | 0.00144 | 0.02592 | 0 | 0 | 16 | K | 2 | ROZPOCET | 0 | 0 | 0 | 0 | 0 | 2 | 0 | 16 | 1469972880
2 | K | 733121111.S | Potrubie z rúrok hladkých bezšvových nízkotlakových priemer 25/2,6 | m | 60 |  | 0 |  |  |  | znížená |  | 0 | 0.00165 | 0.099 | 0 | 0 | 16 | K | 2 | ROZPOCET | 0 | 0 | 0 | 0 | 0 | 2 | 0 | 16 | -2022872584
3 | K | 733121112.S | Potrubie z rúrok hladkých bezšvových nízkotlakových priemer 26,9/2,35 | m | 90 |  | 0 |  |  |  | znížená |  | 0 | 0.00185 | 0.1665 | 0 | 0 | 16 | K | 2 | ROZPOCET | 0 | 0 | 0 | 0 | 0 | 2 | 0 | 16 | 115752418
4 | K | 733121115.S | Potrubie z rúrok hladkých bezšvových nízkotlakových priemer 38/2,6 | m | 140 |  | 0 |  |  |  | znížená |  | 0 | 0.00368 | 0.5152 | 0 | 0 | 16 | K | 2 | ROZPOCET | 0 | 0 | 0 | 0 | 0 | 2 | 0 | 16 | -654746399
5 | K | 733121116.S | Potrubie z rúrok hladkých bezšvových nízkotlakových priemer 44,5/2,6 | m | 95 |  | 0 |  |  |  | znížená |  | 0 | 0.00416 | 0.3952 | 0 | 0 | 16 | K | 2 | ROZPOCET | 0 | 0 | 0 | 0 | 0 | 2 | 0 | 16 | 1544048959
6 | K | 733121117.S | Potrubie z rúrok hladkých bezšvových nízkotlakových priemer 51/2,6 | m | 166 |  | 0 |  |  |  | znížená |  | 0 | 0.00463 | 0.76858 | 0 | 0 | 16 | K | 2 | ROZPOCET | 0 | 0 | 0 | 0 | 0 | 2 | 0 | 16 | -1933528513
7 | K | 733121119.S | Potrubie z rúrok hladkých bezšvových nízkotlakových priemer 60,3/3,25 | m | 165 |  | 0 |  |  |  | znížená |  | 0 | 0.00545 | 0.89925 | 0 | 0 | 16 | K | 2 | ROZPOCET | 0 | 0 | 0 | 0 | 0 | 2 | 0 | 16 | -300242668
8 | K | 733123110.S | Príplatok za zhotovenie tvarovky z hladkých rúrok priemer 22/2,6 | ks | 104 |  | 0 |  |  |  | znížená |  | 0 | 0 | 0 | 0 | 0 | 16 | K | 2 | ROZPOCET | 0 | 0 | 0 | 0 | 0 | 2 | 0 | 16 | 304527919
10 | M | 316170019600.S | Navarok varný 1/2", z čiernej ocele | ks | 20 |  | 0 |  |  |  | znížená |  | 0 | 7e-05 | 0.0014 | 0 | 0 | 32 | M | 2 | ROZPOCET | 0 | 0 | 0 | 0 | 0 | 2 | 0 | 16 | -1144792156
9 | M | 316170005700.S | Koleno varné DN 10, d 21,3 mm, hr. steny 2,0 mm, z čiernej ocele | ks | 8 |  | 0 |  |  |  | znížená |  | 0 | 4e-05 | 0.00032 | 0 | 0 | 32 | M | 2 | ROZPOCET | 0 | 0 | 0 | 0 | 0 | 2 | 0 | 16 | -172172588
11 | M | 316170005701.S | Koleno varné DN 15, d 21,3 mm, hr. steny 2,0 mm, z čiernej ocele | ks | 40 |  | 0 |  |  |  | znížená |  | 0 | 4e-05 | 0.0016 | 0 | 0 | 32 | M | 2 | ROZPOCET | 0 | 0 | 0 | 0 | 0 | 2 | 0 | 16 | -296296068
12 | M | 316170005800.S | Koleno varné DN 20, d 26,9 mm, hr. steny 2,3 mm, z čiernej ocele | ks | 36 |  | 0 |  |  |  | znížená |  | 0 | 7e-05 | 0.00252 | 0 | 0 | 32 | M | 2 | ROZPOCET | 0 | 0 | 0 | 0 | 0 | 2 | 0 | 16 | -1507829603
20 | K | 733123111.S | Príplatok za zhotovenie tvarovky z hladkých rúrok priemer 25/2,6 | ks | 28 |  | 0 |  |  |  | znížená |  | 0 | 0 | 0 | 0 | 0 | 16 | K | 2 | ROZPOCET | 0 | 0 | 0 | 0 | 0 | 2 | 0 | 16 | 553738419
13 | M | 316170005900.S | Koleno varné DN 25, d 33,7 mm, hr. steny 2,6 mm, z čiernej ocele | ks | 28 |  | 0 |  |  |  | znížená |  | 0 | 0.00012 | 0.00336 | 0 | 0 | 32 | M | 2 | ROZPOCET | 0 | 0 | 0 | 0 | 0 | 2 | 0 | 16 | -2011262155
19 | K | 733123114.S | Príplatok za zhotovenie tvarovky z hladkých rúrok priemer 31,8/2,6 | ks | 34 |  | 0 |  |  |  | znížená |  | 0 | 0 | 0 | 0 | 0 | 16 | K | 2 | ROZPOCET | 0 | 0 | 0 | 0 | 0 | 2 | 0 | 16 | 1374515179
14 | M | 316170006000.S | Koleno varné DN 32, d 42,4 mm, hr. steny 2,6 mm, z čiernej ocele | ks | 34 |  | 0 |  |  |  | znížená |  | 0 | 0.00019 | 0.00646 | 0 | 0 | 32 | M | 2 | ROZPOCET | 0 | 0 | 0 | 0 | 0 | 2 | 0 | 16 | 1330485851
18 | K | 733123116.S | Príplatok za zhotovenie tvarovky z hladkých rúrok priemer 44,5/2,6 | ks | 55 |  | 0 |  |  |  | znížená |  | 0 | 0 | 0 | 0 | 0 | 16 | K | 2 | ROZPOCET | 0 | 0 | 0 | 0 | 0 | 2 | 0 | 16 | 494057566
15 | M | 316170006100.S | Koleno varné DN 40, d 48,3 mm, hr. steny 2,6 mm, z čiernej ocele | ks | 55 |  | 0 |  |  |  | znížená |  | 0 | 0.00026 | 0.0143 | 0 | 0 | 32 | M | 2 | ROZPOCET | 0 | 0 | 0 | 0 | 0 | 2 | 0 | 16 | 1067101535
17 | K | 733123117.S | Príplatok za zhotovenie tvarovky z hladkých rúrok priemer 51/2,6 | ks | 30 |  | 0 |  |  |  | znížená |  | 0 | 0 | 0 | 0 | 0 | 16 | K | 2 | ROZPOCET | 0 | 0 | 0 | 0 | 0 | 2 | 0 | 16 | 822721027
16 | M | 316170006200.S | Koleno varné DN 50, d 60,3 mm, hr. steny 2,9 mm, z čiernej ocele | ks | 30 |  | 0 |  |  |  | znížená |  | 0 | 0.00049 | 0.0147 | 0 | 0 | 32 | M | 2 | ROZPOCET | 0 | 0 | 0 | 0 | 0 | 2 | 0 | 16 | 148564701
21 | K | 733190217.S | Tlaková skúška potrubia z oceľových rúrok do priemeru 89/5 | m | 764 |  | 0 |  |  |  | znížená |  | 0 | 0 | 0 | 0 | 0 | 16 | K | 2 | ROZPOCET | 0 | 0 | 0 | 0 | 0 | 2 | 0 | 16 | -1146641861
22 | K | 998733201.S | Presun hmôt pre rozvody potrubia v objektoch výšky do 6 m | % |  |  | 0 |  |  |  | znížená |  | 0 | 0 | 0 | 0 | 0 | 16 | K | 2 | ROZPOCET | 0 | 0 | 0 | 0 | 0 | 2 | 0 | 16 | -1935218303
| D | 734 | Ústredné kúrenie - armatúry |  |  |  | 0 | [5 empty] | 0 |  | 0.02436 |  | 0 | 2 | D | 1 | ROZPOCET | [6 empty] | 0
24 | K | 734213250.S | Montáž ventilu odvzdušňovacieho závitového automatického G 1/2 | ks | 13 |  | 0 |  |  |  | znížená |  | 0 | 1e-05 | 0.00013 | 0 | 0 | 16 | K | 2 | ROZPOCET | 0 | 0 | 0 | 0 | 0 | 2 | 0 | 16 | -1938750995
25 | M | 551210009500.S | Ventil odvzdušňovací automatický, 1/2" | ks | 13 |  | 0 |  |  |  | znížená |  | 0 | 5e-05 | 0.00065 | 0 | 0 | 32 | M | 2 | ROZPOCET | 0 | 0 | 0 | 0 | 0 | 2 | 0 | 16 | 164969936
26 | K | 734223130.S | Montáž ventilu závitového termostatického rohového jednoregulačného G 3/4 | ks | 64 |  | 0 |  |  |  | znížená |  | 0 | 4e-05 | 0.00256 | 0 | 0 | 16 | K | 2 | ROZPOCET | 0 | 0 | 0 | 0 | 0 | 2 | 0 | 16 | -672068564
27 | M | 1772469 | Ventil TS-90-V termostatický, rohový, s plynulým skrytým prednastavením, prípojka na vykurovacie teleso s kužeľovým tesnením, pripojenie na rúru univerzálnym hrdlom | ks | 64 |  | 0 |  |  |  | znížená |  | 0 | 0 | 0 | 0 | 0 | 32 | M | 2 | ROZPOCET | 0 | 0 | 0 | 0 | 0 | 2 | 0 | 16 | -1778337978
42 | K | 734223174.S | Montáž vyvažovacieho ventilu šikmého pre kúrenie DN 40 | ks | 2 |  | 0 |  |  |  | znížená |  | 0 | 1e-05 | 2e-05 | 0 | 0 | 16 | K | 2 | ROZPOCET | 0 | 0 | 0 | 0 | 0 | 2 | 0 | 16 | 441127403
43 | M | 1421735 | Ventil STRÖMAX-GM 2013 alebo ekvivalent DN 40, priamy, vyvažovací, s meracími ventilčekmi pre meranie tlakovej diferencie, s lineárnou charakteristikou, hrdlo x hrdlo, | ks | 2 |  | 0 |  |  |  | znížená |  | 0 | 0 | 0 | 0 | 0 | 32 | M | 2 | ROZPOCET | 0 | 0 | 0 | 0 | 0 | 2 | 0 | 16 | 2103974910
40 | K | 734223176.S | Montáž vyvažovacieho ventilu šikmého pre kúrenie DN 50 | ks | 1 |  | 0 |  |  |  | znížená |  | 0 | 2e-05 | 2e-05 | 0 | 0 | 16 | K | 2 | ROZPOCET | 0 | 0 | 0 | 0 | 0 | 2 | 0 | 16 | -1893702471
41 | M | 1421736 | Ventil STRÖMAX-GM alebo ekvivalent 2013 DN 50, priamy, vyvažovací, s meracími ventilčekmi pre meranie tlakovej diferencie, s lineárnou charakteristikou, hrdlo x hrdlo, | ks | 1 |  | 0 |  |  |  | znížená |  | 0 | 0 | 0 | 0 | 0 | 32 | M | 2 | ROZPOCET | 0 | 0 | 0 | 0 | 0 | 2 | 0 | 16 | 1533972879
30 | K | 734223220.S | Montáž termostatickej hlavice kvapalinovej PN 10 do 110°C s oddeleným snímačom | súb. | 64 |  | 0 |  |  |  | znížená |  | 0 | 0 | 0 | 0 | 0 | 16 | K | 2 | ROZPOCET | 0 | 0 | 0 | 0 | 0 | 2 | 0 | 16 | 1823649009
31 | M | 1723006 | Hlavica termostatická závit M 28 x 1,5, s polohou "0", nastaviteľná protimrazová ochrana pri cca 6°C, teplotný rozsah 6 - 28 °C | ks | 64 |  | 0 |  |  |  | znížená |  | 0 | 0 | 0 | 0 | 0 | 32 | M | 2 | ROZPOCET | 0 | 0 | 0 | 0 | 0 | 2 | 0 | 16 | 622879860
28 | K | 734223255.S | Montáž armatúr pre spodné pripojenie vykurovacích telies priamych | ks | 64 |  | 0 |  |  |  | znížená |  | 0 | 0 | 0 | 0 | 0 | 16 | K | 2 | ROZPOCET | 0 | 0 | 0 | 0 | 0 | 2 | 0 | 16 | 1043241496
29 | M | 1392402 | Ventil do spiatočky RL-5 , priamy s prednastavením, s možnosťou napúšťania, vypúšťania a uzavretia, prípojka na vykurovacie teleso s kužeľovým tesnením, pripojenie na rúru univerzálnym hrdlom | ks | 64 |  | 0 |  |  |  | znížená |  | 0 | 0 | 0 | 0 | 0 | 32 | M | 2 | ROZPOCET | 0 | 0 | 0 | 0 | 0 | 2 | 0 | 16 | -735012623
38 | K | 734224012.S | Montáž guľového kohúta závitového G 1 | ks | 12 |  | 0 |  |  |  | znížená |  | 0 | 1e-05 | 0.00012 | 0 | 0 | 16 | K | 2 | ROZPOCET | 0 | 0 | 0 | 0 | 0 | 2 | 0 | 16 | 1524996178
39 | M | 551210044800 | Guľový ventil 1”, páčka červená-chróm, | ks | 12 |  | 0 |  |  |  | znížená |  | 0 | 0.00045 | 0.0054 | 0 | 0 | 32 | M | 2 | ROZPOCET | 0 | 0 | 0 | 0 | 0 | 2 | 0 | 16 | 1107405453
34 | K | 734224018.S | Montáž guľového kohúta závitového G 6/4 | ks | 4 |  | 0 |  |  |  | znížená |  | 0 | 1e-05 | 4e-05 | 0 | 0 | 16 | K | 2 | ROZPOCET | 0 | 0 | 0 | 0 | 0 | 2 | 0 | 16 | 2116217581
35 | M | 551210045000 | Guľový ventil 1 1/2”, páčka červená-chróm, | ks | 4 |  | 0 |  |  |  | znížená |  | 0 | 0.00101 | 0.00404 | 0 | 0 | 32 | M | 2 | ROZPOCET | 0 | 0 | 0 | 0 | 0 | 2 | 0 | 16 | -1712366642
36 | K | 734224021.S | Montáž guľového kohúta závitového G 2 | ks | 4 |  | 0 |  |  |  | znížená |  | 0 | 2e-05 | 8e-05 | 0 | 0 | 16 | K | 2 | ROZPOCET | 0 | 0 | 0 | 0 | 0 | 2 | 0 | 16 | -105017424
37 | M | 551210045100 | Guľový ventil 2”, páčka červená-chróm, | ks | 4 |  | 0 |  |  |  | znížená |  | 0 | 0.0016 | 0.0064 | 0 | 0 | 32 | M | 2 | ROZPOCET | 0 | 0 | 0 | 0 | 0 | 2 | 0 | 16 | 1997070815
23 | K | 734291113.S | Ostané armatúry, kohútik plniaci a vypúšťací normy 13 7061, PN 1,0/100st. C G 1/2 | ks | 10 |  | 0 |  |  |  | znížená |  | 0 | 0.00049 | 0.0049 | 0 | 0 | 16 | K | 2 | ROZPOCET | 0 | 0 | 0 | 0 | 0 | 2 | 0 | 16 | 1404434798
44 | K | 998734201.S | Presun hmôt pre armatúry v objektoch výšky do 6 m | % |  |  | 0 |  |  |  | znížená |  | 0 | 0 | 0 | 0 | 0 | 16 | K | 2 | ROZPOCET | 0 | 0 | 0 | 0 | 0 | 2 | 0 | 16 | 1433453920
| D | 735 | Ústredné kúrenie - vykurovacie telesá |  |  |  | 0 | [5 empty] | 0 |  | 1.7284 |  | 0 | 2 | D | 1 | ROZPOCET | [6 empty] | 0
79 | K | 735000912.S | Vyregulovanie dvojregulačného ventilu s termostatickým ovládaním | ks | 64 |  | 0 |  |  |  | znížená |  | 0 | 0 | 0 | 0 | 0 | 16 | K | 2 | ROZPOCET | 0 | 0 | 0 | 0 | 0 | 2 | 0 | 16 | -1254279094
59 | K | 735153300.S | Príplatok k cene za odvzdušňovací ventil telies panelových oceľových s príplatkom 8 % | ks | 64 |  | 0 |  |  |  | znížená |  | 0 | 5e-05 | 0.0032 | 0 | 0 | 16 | K | 2 | ROZPOCET | 0 | 0 | 0 | 0 | 0 | 2 | 0 | 16 | 742195433
45 | K | 735154142.S | Montáž vykurovacieho telesa panelového dvojradového výšky 600 mm/ dĺžky 1000-1200 mm | ks | 22 |  | 0 |  |  |  | znížená |  | 0 | 2e-05 | 0.00044 | 0 | 0 | 16 | K | 2 | ROZPOCET | 0 | 0 | 0 | 0 | 0 | 2 | 0 | 16 | 771991315
46 | M | 484530057100 | Teleso vykurovacie doskové dvojpanelové oceľové KORAD 21K, vxl 600x1200 mm s bočným pripojením a konvektorom, alebo ekvivalent | ks | 20 |  | 0 |  |  |  | znížená |  | 0 | 0.03266 | 0.6532 | 0 | 0 | 32 | M | 2 | ROZPOCET | 0 | 0 | 0 | 0 | 0 | 2 | 0 | 16 | -670112876
56 | M | 484530056700 | Teleso vykurovacie doskové dvojpanelové oceľové KORAD 21K, vxl 600x800 mm s bočným pripojením a konvektorom,alebo ekvivalent | ks | 2 |  | 0 |  |  |  | znížená |  | 0 | 0.02177 | 0.04354 | 0 | 0 | 32 | M | 2 | ROZPOCET | 0 | 0 | 0 | 0 | 0 | 2 | 0 | 16 | 1360530034
52 | K | 735154142.S | Montáž vykurovacieho telesa panelového dvojradového výšky 600 mm/ dĺžky 1000-1200 mm | ks | 3 |  | 0 |  |  |  | znížená |  | 0 | 2e-05 | 6e-05 | 0 | 0 | 16 | K | 2 | ROZPOCET | 0 | 0 | 0 | 0 | 0 | 2 | 0 | 16 | 839900121
53 | M | 484530057400 | Teleso vykurovacie doskové dvojpanelové oceľové KORAD 21K, vxl 600x1500 mm s bočným pripojením a konvektorom, alebo ekvivalent | ks | 2 |  | 0 |  |  |  | znížená |  | 0 | 0.04082 | 0.08164 | 0 | 0 | 32 | M | 2 | ROZPOCET | 0 | 0 | 0 | 0 | 0 | 2 | 0 | 16 | -800172082
54 | M | 484530056900 | Teleso vykurovacie doskové dvojpanelové oceľové KORAD 21K, vxl 600x1000 mm s bočným pripojením a konvektorom, alebo ekvivalent | ks | 1 |  | 0 |  |  |  | znížená |  | 0 | 0.02722 | 0.02722 | 0 | 0 | 32 | M | 2 | ROZPOCET | 0 | 0 | 0 | 0 | 0 | 2 | 0 | 16 | 511016672
47 | K | 735154143.S | Montáž vykurovacieho telesa panelového dvojradového výšky 600 mm/ dĺžky 1400-1800 mm | ks | 2 |  | 0 |  |  |  | znížená |  | 0 | 2e-05 | 4e-05 | 0 | 0 | 16 | K | 2 | ROZPOCET | 0 | 0 | 0 | 0 | 0 | 2 | 0 | 16 | -395664237
48 | M | 484530057600 | Teleso vykurovacie doskové dvojpanelové oceľové KORAD 21K, vxl 600x1700 mm s bočným pripojením a konvektorom, alebo ekvivalent | ks | 2 |  | 0 |  |  |  | znížená |  | 0 | 0.04899 | 0.09798 | 0 | 0 | 32 | M | 2 | ROZPOCET | 0 | 0 | 0 | 0 | 0 | 2 | 0 | 16 | 1745389041
49 | K | 735154211.S | Montáž vykurovacieho telesa panelového dvojradového výšky 900 mm/ dĺžky 700-900 mm | ks | 28 |  | 0 |  |  |  | znížená |  | 0 | 2e-05 | 0.00056 | 0 | 0 | 16 | K | 2 | ROZPOCET | 0 | 0 | 0 | 0 | 0 | 2 | 0 | 16 | 1915837915
50 | M | 484530058300 | Teleso vykurovacie doskové dvojpanelové oceľové KORAD 21K, vxl 900x600 mm s bočným pripojením a konvektorom, alebo ekvivalent | ks | 24 |  | 0 |  |  |  | znížená |  | 0 | 0.02552 | 0.61248 | 0 | 0 | 32 | M | 2 | ROZPOCET | 0 | 0 | 0 | 0 | 0 | 2 | 0 | 16 | -2060743437
55 | M | 484530058200 | Teleso vykurovacie doskové dvojpanelové oceľové KORAD 21K, vxl 900x400 mm s bočným pripojením a konvektorom, alebo ekvivalent | ks | 2 |  | 0 |  |  |  | znížená |  | 0 | 0.02126 | 0.04252 | 0 | 0 | 32 | M | 2 | ROZPOCET | 0 | 0 | 0 | 0 | 0 | 2 | 0 | 16 | -1072497098
51 | M | 484530058500 | Teleso vykurovacie doskové dvojpanelové oceľové KORAD 21K, vxl 900x800 mm s bočným pripojením a konvektorom, alebo ekvivalent | ks | 2 |  | 0 |  |  |  | znížená |  | 0 | 0.03402 | 0.06804 | 0 | 0 | 32 | M | 2 | ROZPOCET | 0 | 0 | 0 | 0 | 0 | 2 | 0 | 16 | -418408781
58 | K | 735158110.S | Vykurovacie telesá panelové jednoradové, tlaková skúška telesa vodou | ks | 9 |  | 0 |  |  |  | znížená |  | 0 | 0 | 0 | 0 | 0 | 16 | K | 2 | ROZPOCET | 0 | 0 | 0 | 0 | 0 | 2 | 0 | 16 | -1250112240
57 | K | 735158120.S | Vykurovacie telesá panelové dvojradové, tlaková skúška telesa vodou | ks | 55 |  | 0 |  |  |  | znížená |  | 0 | 0 | 0 | 0 | 0 | 16 | K | 2 | ROZPOCET | 0 | 0 | 0 | 0 | 0 | 2 | 0 | 16 | -875457181
60 | K | 735162120.S | Montáž vykurovacieho telesa rúrkového výšky 900 mm | ks | 9 |  | 0 |  |  |  | znížená |  | 0 | 2e-05 | 0.00018 | 0 | 0 | 16 | K | 2 | ROZPOCET | 0 | 0 | 0 | 0 | 0 | 2 | 0 | 16 | 1803835977
61 | M | 484520002700 | Teleso vykurovacie rebríkové oceľovélxvxhĺ 600x900x65 mm, pripojenie G 1/2" vnútorné, | ks | 9 |  | 0 |  |  |  | znížená |  | 0 | 0.00854 | 0.07686 | 0 | 0 | 32 | M | 2 | ROZPOCET | 0 | 0 | 0 | 0 | 0 | 2 | 0 | 16 | -2049244595
63 | M | 327070 | Sada konzolí pro radiator - 2 konzole | sada | 64 |  | 0 |  |  |  | znížená |  | 0 | 0.00032 | 0.02048 | 0 | 0 | 32 | M | 2 | ROZPOCET | 0 | 0 | 0 | 0 | 0 | 2 | 0 | 16 | 456458887
80 | K | 735191905.S | Ostatné opravy vykurovacích telies, odvzdušnenie telesa | ks | 64 |  | 0 |  |  |  | znížená |  | 0 | 0 | 0 | 0 | 0 | 16 | K | 2 | ROZPOCET | 0 | 0 | 0 | 0 | 0 | 2 | 0 | 16 | -367757292
67 | K | 998735201.S | Presun hmôt pre vykurovacie telesá v objektoch výšky do 6 m | % |  |  | 0 |  |  |  | znížená |  | 0 | 0 | 0 | 0 | 0 | 16 | K | 2 | ROZPOCET | 0 | 0 | 0 | 0 | 0 | 2 | 0 | 16 | 941573340
| D | 769 | Montáže vzduchotechnických zariadení |  |  |  | 0 | [5 empty] | 0 |  | 0.1765 |  | 0 | 2 | D | 1 | ROZPOCET | [6 empty] | 0
64 | K | 769041039.S | Montáž vzduchovej clony pre náročné interiéry | ks | 5 |  | 0 |  |  |  | znížená |  | 0 | 0 | 0 | 0 | 0 | 16 | K | 2 | ROZPOCET | 0 | 0 | 0 | 0 | 0 | 2 | 0 | 16 | 914002282
66 | M | 8660 | PA2220CW, 230V/1~, vzduchová clona, vodný ohrev, L=2,05m | ks | 5 |  | 0 |  |  |  | znížená |  | 0 | 0.035 | 0.175 | 0 | 0 | 32 | M | 2 | ROZPOCET | 0 | 0 | 0 | 0 | 0 | 2 | 0 | 16 | 433533743
69 | M | 14877 | PA2EF20, externý vstupný filter pre PA2220CW a PA2520W | ks | 5 |  | 0 |  |  |  | znížená |  | 0 | 0.0003 | 0.0015 | 0 | 0 | 32 | M | 2 | ROZPOCET | 0 | 0 | 0 | 0 | 0 | 2 | 0 | 16 | -1733398336
68 | K | 998769201.S | Presun hmôt pre montáž vzduchotechnických zariadení v stavbe (objekte) výšky do 7 m | % |  |  | 0 |  |  |  | znížená |  | 0 | 0 | 0 | 0 | 0 | 16 | K | 2 | ROZPOCET | 0 | 0 | 0 | 0 | 0 | 2 | 0 | 16 | 1889376486
| D | 783 | Nátery |  |  |  | 0 | [5 empty] | 0 |  | 0.08846 |  | 0 | 2 | D | 1 | ROZPOCET | [6 empty] | 0
78 | K | 783414041.S | Nátery kovových armatúr v kanáloch a šachtách olejovédo DN 50 mm jednonás. so základným náterom - 70µm | m | 251 |  | 0 |  |  |  | znížená |  | 0 | 4e-05 | 0.01004 | 0 | 0 | 16 | K | 2 | ROZPOCET | 0 | 0 | 0 | 0 | 0 | 2 | 0 | 16 | 2101278858
77 | K | 783414741.S | Nátery kovového potrubia nátery v kanáloch a šachtách olejové do DN 50 mm základné - 35µm | m | 251 |  | 0 |  |  |  | znížená |  | 0 | 2e-05 | 0.00502 | 0 | 0 | 16 | K | 2 | ROZPOCET | 0 | 0 | 0 | 0 | 0 | 2 | 0 | 16 | -2112220875
76 | K | 783424241.S | Nátery kov.potr.a armatúr v kanáloch a šachtách syntetické potrubie do DN 50 mm ednonás. 1x email a základný náter - 105µm | m | 734 |  | 0 |  |  |  | znížená |  | 0 | 8e-05 | 0.05872 | 0 | 0 | 16 | K | 2 | ROZPOCET | 0 | 0 | 0 | 0 | 0 | 2 | 0 | 16 | 1400315991
75 | K | 783424741.S | Nátery kov.potr.a armatúr v kanáloch a šachtách syntetické potrubie do DN 50 mm základné - 35µm | m | 734 |  | 0 |  |  |  | znížená |  | 0 | 2e-05 | 0.01468 | 0 | 0 | 16 | K | 2 | ROZPOCET | 0 | 0 | 0 | 0 | 0 | 2 | 0 | 16 | -582928750
| D | HZS | Hodinové zúčtovacie sadzby |  |  |  | 0 | [5 empty] | 0 |  | 0 |  | 0 | 4 | D | 0 | ROZPOCET | [6 empty] | 0
81 | K | HZS000114.S | Príprava ku komplexnemu vyskušaniu | hod | 18 |  | 0 |  |  |  | znížená |  | 0 | 0 | 0 | 0 | 0 | 512 | K | 1 | ROZPOCET | 0 | 0 | 0 | 0 | 0 | 2 | 0 | 512 | -592604514
82 | K | HZS000125.S | Uvedenie do prevádzky , tlakove slušky, revízie | hod | 24 |  | 0 |  |  |  | znížená |  | 0 | 0 | 0 | 0 | 0 | 512 | K | 1 | ROZPOCET | 0 | 0 | 0 | 0 | 0 | 2 | 0 | 512 | -1473660200
| D | VRN | Naviac prace |  |  |  | 0 | [5 empty] | 0 |  | 0 |  | 0 | 5 | D | 0 | ROZPOCET | [6 empty] | 0
83 | K | 001300031.S |  | eur | 0 |  | 0 |  |  |  | znížená |  | 0 | 0 | 0 | 0 | 0 | 1024 | K | 1 | ROZPOCET | 0 | 0 | 0 | 0 | 0 | 2 | 0 | 1024 | -1427741050
84 | K | 001300031.S |  | eur | 0 |  | 0 |  |  |  | znížená |  | 0 | 0 | 0 | 0 | 0 | 1024 | K | 1 | ROZPOCET | 0 | 0 | 0 | 0 | 0 | 2 | 0 | 1024 | 1440146599
85 | K | 001300031.S |  | eur | 0 |  | 0 |  |  |  | znížená |  | 0 | 0 | 0 | 0 | 0 | 1024 | K | 1 | ROZPOCET | 0 | 0 | 0 | 0 | 0 | 2 | 0 | 1024 | -1165053737
86 | K | 001300031.S |  | eur | 0 |  | 0 |  |  |  | znížená |  | 0 | 0 | 0 | 0 | 0 | 1024 | K | 1 | ROZPOCET | 0 | 0 | 0 | 0 | 0 | 2 | 0 | 1024 | -807134149
87 | K | 001500001.S |  | eur | 0 |  | 0 |  |  |  | znížená |  | 0 | 0 | 0 | 0 | 0 | 1024 | K | 1 | ROZPOCET | 0 | 0 | 0 | 0 | 0 | 2 | 0 | 1024 | 207982683
88 | K | 001500001.S |  | eur | 0 |  | 0 |  |  |  | znížená |  | 0 | 0 | 0 | 0 | 0 | 1024 | K | 1 | ROZPOCET | 0 | 0 | 0 | 0 | 0 | 2 | 0 | 1024 | -314725463
89 | K | 001500001.S |  | eur | 0 |  | 0 |  |  |  | znížená |  | 0 | 0 | 0 | 0 | 0 | 1024 | K | 1 | ROZPOCET | 0 | 0 | 0 | 0 | 0 | 2 | 0 | 1024 | 1348273239
90 | K | 001500001.S |  | eur | 0 |  | 0 |  |  |  | znížená |  | 0 | 0 | 0 | 0 | 0 | 1024 | K | 1 | ROZPOCET | 0 | 0 | 0 | 0 | 0 | 2 | 0 | 1024 | 4095971

## 05 - SO 01.3 Športova ha...
[9 empty] | >> skryté stĺpce << | [9 empty] | {89192d6a-9c61-4eec-b3c0-c869393d4fab}
0
| KRYCÍ LIST ROZPOČTU | [8 empty] | v --- nižšie sa nachádzajú doplnkové a pomocné údaje k zostavám --- v | [8 empty] | False
Stavba:
Športová hala Angels Aréna Rekonštrukcia a Modernizácia
Objekt:
05 - SO 01.3 Športova hala - vzduchotechnika, chladenie
| JKSO: |  |  |  |  | KS:
| Miesto: |  | Košice |  |  | Dátum: | 16. 7. 2021
| Objednávateľ: |  |  |  |  | IČO:
|  | Mesto Košice |  |  |  | IČ DPH:
| Zhotoviteľ: |  |  |  |  | IČO: | Vyplň údaj
|  | Vyplň údaj |  |  |  | IČ DPH: | Vyplň údaj
| Projektant: |  |  |  |  | IČO:
IČ DPH:
| Spracovateľ: |  |  |  |  | IČO:
IČ DPH:
Poznámka:
| Náklady z rozpočtu | [5 empty] | 0
| Ostatné náklady | [5 empty] | 0
| Cena bez DPH | [5 empty] | 0
|  |  | Základ dane |  |  | Sadzba dane | Výška dane
| DPH | základná | 0 |  |  | 20% | 0
|  | znížená | 0 |  |  | 20% | 0
|  | zákl. prenesená | 0 |  |  | 20% | 0
|  | zníž. prenesená | 0 |  |  | 20% | 0
|  | nulová | 0 |  |  | 0% | 0
| Cena s DPH |  |  | v | EUR |  | 0
| Projektant |  |  | Spracovateľ
| Dátum a podpis: |  | Pečiatka | Dátum a podpis: |  |  | Pečiatka
| Objednávateľ |  |  | Zhotoviteľ
| Dátum a podpis: |  | Pečiatka | Dátum a podpis: |  |  | Pečiatka
REKAPITULÁCIA ROZPOČTU
Stavba:
Športová hala Angels Aréna Rekonštrukcia a Modernizácia
Objekt:
05 - SO 01.3 Športova hala - vzduchotechnika, chladenie
Miesto: |  |  | Košice |  |  | Dátum: | 16. 7. 2021
Objednávateľ: |  |  | Mesto Košice |  |  | Projektant:
Zhotoviteľ: |  |  | Vyplň údaj |  |  | Spracovateľ:
Kód dielu - Popis | [6 empty] | Cena celkom [EUR]
1) Náklady z rozpočtu | [6 empty] | 0 | [12 empty] | -1
| D1 - Zariadenie č.1 – Vetranie s chladením haly s hľadiskom | [5 empty] | 0
| D2 - Zariadenie č.2 – Vetranie šatní, kancelárie, antidopingovej miestnosti | [5 empty] | 0
| D3 - Zariadenie č.3 – Odvetranie hygienických zariadení, skladov | [5 empty] | 0
| D4 - Zariadenie č.4 – Vetranie miestnosti diesel agregátu | [5 empty] | 0
| D5 - Zariadenie č.5 – Vetranie technickej miestnosti | [5 empty] | 0
| VRN - Naviac prace | [5 empty] | 0
2) Ostatné náklady | [6 empty] | 0 |  |  |  | DPH
| Zariad. staveniska | [5 empty] | 0 |  |  |  | znížená | [9 empty] | VRN | 0 | 0 | 0 | 0 | 0 | 2
| Mimostav. doprava | [5 empty] | 0 |  |  |  | znížená | [9 empty] | VRN | 0 | 0 | 0 | 0 | 0 | 2
| Územné vplyvy | [5 empty] | 0 |  |  |  | znížená | [9 empty] | VRN | 0 | 0 | 0 | 0 | 0 | 2
| Prevádzkové vplyvy | [5 empty] | 0 |  |  |  | znížená | [9 empty] | VRN | 0 | 0 | 0 | 0 | 0 | 2
| Ostatné | [5 empty] | 0 |  |  |  | znížená | [9 empty] | VRN | 0 | 0 | 0 | 0 | 0 | 2
| Kompletačná činnosť | [5 empty] | 0 |  |  |  | znížená | [9 empty] | KOMPLETACNA | 0 | 0 | 0 | 0 | 0 | 2
Celkové náklady za stavbu 1) + 2) | [6 empty] | 0
ROZPOČET
Stavba:
Športová hala Angels Aréna Rekonštrukcia a Modernizácia
Objekt:
05 - SO 01.3 Športova hala - vzduchotechnika, chladenie
Miesto: |  |  | Košice |  |  | Dátum: | 16. 7. 2021
Objednávateľ: |  |  | Mesto Košice |  |  | Projektant:
Zhotoviteľ: |  |  | Vyplň údaj |  |  | Spracovateľ:
PČ | Typ | Kód | Popis | MJ | Množstvo | J.cena [EUR] | Cena celkom [EUR] | Cenová sústava |  |  | DPH | J. Nh [h] | Nh celkom [h] | J. hmotnosť [t] | Hmotnosť celkom [t] | J. suť [t] | Suť Celkom [t]
Náklady z rozpočtu | [6 empty] | 0 | [5 empty] | 0 |  | 0 |  | 0 |  | D | -1 | [7 empty] | 0
| D | D1 | Zariadenie č.1 – Vetranie s chladením haly s hľadiskom |  |  |  | 0 | [5 empty] | 0 |  | 0 |  | 0 | 1 | D | 0 | ROZPOCET | [6 empty] | 0
1 | K | Pol89 | Vonkajšia rekuperačná VZT jednotka DUPLEX 15000 Roto - N 60/0 vrátane MaR (ErP 2018) alebo ekvivalent | kpl | 1 |  | 0 |  |  |  | znížená |  | 0 | 0 | 0 | 0 | 0 | 4 | K | 1 | ROZPOCET | 0 | 0 | 0 | 0 | 0 | 2 | 0 | 4 | 1763774466
2 | K | Pol90 | Vonkajšia jednotka MITSUBISHI PUZ-M250YKA alebo ekvivalent | ks | 4 |  | 0 |  |  |  | znížená |  | 0 | 0 | 0 | 0 | 0 | 4 | K | 1 | ROZPOCET | 0 | 0 | 0 | 0 | 0 | 2 | 0 | 4 | -1743125448
3 | K | Pol91 | riadiaci modul PAC-IF013B-E MASTER alebo ekvivalent | ks | 2 |  | 0 |  |  |  | znížená |  | 0 | 0 | 0 | 0 | 0 | 4 | K | 1 | ROZPOCET | 0 | 0 | 0 | 0 | 0 | 2 | 0 | 4 | -1755745784
4 | K | Pol92 | riadiaci modul PAC-SIF013B-E SLAVE alebo ekvivalent | ks | 2 |  | 0 |  |  |  | znížená |  | 0 | 0 | 0 | 0 | 0 | 4 | K | 1 | ROZPOCET | 0 | 0 | 0 | 0 | 0 | 2 | 0 | 4 | -1399939323
5 | K | Pol93 | Medené izol. potrubie ø12/ø22mm s izoláciou hr. 13mm s prepoj. káblom | bm | 26 |  | 0 |  |  |  | znížená |  | 0 | 0 | 0 | 0 | 0 | 4 | K | 1 | ROZPOCET | 0 | 0 | 0 | 0 | 0 | 2 | 0 | 4 | 1881692474
6 | K | Pol94 | Ukotvenie vonkajšej jednotky - vrátane silenblokov do 250kg | kpl | 4 |  | 0 |  |  |  | znížená |  | 0 | 0 | 0 | 0 | 0 | 4 | K | 1 | ROZPOCET | 0 | 0 | 0 | 0 | 0 | 2 | 0 | 4 | -545299967
7 | K | Pol95 | Požiarna klapka FDR-ø630-H2 alebo ekvivalent | ks | 4 |  | 0 |  |  |  | znížená |  | 0 | 0 | 0 | 0 | 0 | 4 | K | 1 | ROZPOCET | 0 | 0 | 0 | 0 | 0 | 2 | 0 | 4 | 1451217498
8 | K | Pol96 | Požiarna klapka FDS-EI90S-1200x900-H2 | ks | 2 |  | 0 |  |  |  | znížená |  | 0 | 0 | 0 | 0 | 0 | 4 | K | 1 | ROZPOCET | 0 | 0 | 0 | 0 | 0 | 2 | 0 | 4 | 949360163
9 | K | Pol97 | Tlmič hluku s potrubím THP10-1200x900 - 1000mm/ 6ks vložky | ks | 6 |  | 0 |  |  |  | znížená |  | 0 | 0 | 0 | 0 | 0 | 4 | K | 1 | ROZPOCET | 0 | 0 | 0 | 0 | 0 | 2 | 0 | 4 | 1331655699
10 | K | Pol98 | Krycia mriežka KMH-1200x900-UR1 | ks | 2 |  | 0 |  |  |  | znížená |  | 0 | 0 | 0 | 0 | 0 | 4 | K | 1 | ROZPOCET | 0 | 0 | 0 | 0 | 0 | 2 | 0 | 4 | -1288788662
11 | K | Pol99 | Textilná výustka RAL STANDARD PTD-C 630 - 400/52500 FB/NMS-5L/LG + TY/IN/AL vrátane závesného materiálu - krajné výustky alebo ekvivalent | kpl | 2 |  | 0 |  |  |  | znížená |  | 0 | 0 | 0 | 0 | 0 | 4 | K | 1 | ROZPOCET | 0 | 0 | 0 | 0 | 0 | 2 | 0 | 4 | -736300369
12 | K | Pol100 | Textilná výustka RAL STANDARD PTD-C 630 - 400/52500 FB/NMS-5L/LG + TY/IN/AL vrátane závesného materiálu - stredové výustky alebo ekvivalent | kpl | 2 |  | 0 |  |  |  | znížená |  | 0 | 0 | 0 | 0 | 0 | 4 | K | 1 | ROZPOCET | 0 | 0 | 0 | 0 | 0 | 2 | 0 | 4 | -101951716
13 | K | Pol101 | Regulačná klapka kruhová TUNE R-630-M2 + servopohon s pružinou BELIMO LM24A alebo ekvivalent | ks | 4 |  | 0 |  |  |  | znížená |  | 0 | 0 | 0 | 0 | 0 | 4 | K | 1 | ROZPOCET | 0 | 0 | 0 | 0 | 0 | 2 | 0 | 4 | 1282710897
14 | K | Pol102 | Protidažďová žalúzia PZALS-2000x1250-UR.S resp. PZZN-RAL (určí sa pri realizácii) | ks | 1 |  | 0 |  |  |  | znížená |  | 0 | 0 | 0 | 0 | 0 | 4 | K | 1 | ROZPOCET | 0 | 0 | 0 | 0 | 0 | 2 | 0 | 4 | 1327145172
15 | K | Pol103 | Protidažďová žalúzia PZALS-1000x1250-UR.S resp. PZZN-RAL (určí sa pri realizácii) | ks | 2 |  | 0 |  |  |  | znížená |  | 0 | 0 | 0 | 0 | 0 | 4 | K | 1 | ROZPOCET | 0 | 0 | 0 | 0 | 0 | 2 | 0 | 4 | -116436755
16 | K | Pol104 | Kruhové potrubie SPIRO do Ø 630 mm alebo ekvivalent | bm | 15 |  | 0 |  |  |  | znížená |  | 0 | 0 | 0 | 0 | 0 | 4 | K | 1 | ROZPOCET | 0 | 0 | 0 | 0 | 0 | 2 | 0 | 4 | 1573835859
17 | K | Pol105 | tvarovky jednoduché (mimo T, X-kusov a kolien 60° až 90°) | ks | 8 |  | 0 |  |  |  | znížená |  | 0 | 0 | 0 | 0 | 0 | 4 | K | 1 | ROZPOCET | 0 | 0 | 0 | 0 | 0 | 2 | 0 | 4 | 577404556
18 | K | Pol106 | tvarovky zložité (x, T-kusy a kolená 60° až 90°) | ks | 4 |  | 0 |  |  |  | znížená |  | 0 | 0 | 0 | 0 | 0 | 4 | K | 1 | ROZPOCET | 0 | 0 | 0 | 0 | 0 | 2 | 0 | 4 | -594697850
19 | K | Pol107 | VZT potrubie sk. I, z pozink.plechu podľa TP- 01- 99 |  | 0 |  | 0 |  |  |  | znížená |  | 0 | 0 | 0 | 0 | 0 | 4 | K | 1 | ROZPOCET | 0 | 0 | 0 | 0 | 0 | 2 | 0 | 4 | 1320021798
20 | K | Pol108 | do obvodu 4200 mm - rúry | m2 | 98 |  | 0 |  |  |  | znížená |  | 0 | 0 | 0 | 0 | 0 | 4 | K | 1 | ROZPOCET | 0 | 0 | 0 | 0 | 0 | 2 | 0 | 4 | 1445447553
21 | K | Pol109 | - tvarovky | m2 | 90 |  | 0 |  |  |  | znížená |  | 0 | 0 | 0 | 0 | 0 | 4 | K | 1 | ROZPOCET | 0 | 0 | 0 | 0 | 0 | 2 | 0 | 4 | -216722541
22 | K | Pol110 | Samolepiaca kaučuková izolácia s AL fóliou hr. 25mm (nasávanie a výfuk vzduchu od VZT jednotky) | m2 | 88 |  | 0 |  |  |  | znížená |  | 0 | 0 | 0 | 0 | 0 | 4 | K | 1 | ROZPOCET | 0 | 0 | 0 | 0 | 0 | 2 | 0 | 4 | 816603364
23 | K | Pol111 | Montážny,závesný, tesniaci a spojovací materiál, prepojovacie káble MaR | kpl | 1 |  | 0 |  |  |  | znížená |  | 0 | 0 | 0 | 0 | 0 | 4 | K | 1 | ROZPOCET | 0 | 0 | 0 | 0 | 0 | 2 | 0 | 4 | 211318081
24 | K | Pol112 | MONTÁŽ zariadenia č.1 - porovnaním 25% z ceny dodávky | kpl | 1 |  | 0 |  |  |  | znížená |  | 0 | 0 | 0 | 0 | 0 | 4 | K | 1 | ROZPOCET | 0 | 0 | 0 | 0 | 0 | 2 | 0 | 4 | 1343616405
| D | D2 | Zariadenie č.2 – Vetranie šatní, kancelárie, antidopingovej miestnosti |  |  |  | 0 | [5 empty] | 0 |  | 0 |  | 0 | 1 | D | 0 | ROZPOCET | [6 empty] | 0
25 | K | Pol113 | Vnútorná parapetná rekuperačná VZT jednotka DUPLEX 2500 MultiEco 11/0 vrátane MaR (ErP 2018) alebo ekvivalent | kpl | 1 |  | 0 |  |  |  | znížená |  | 0 | 0 | 0 | 0 | 0 | 4 | K | 1 | ROZPOCET | 0 | 0 | 0 | 0 | 0 | 2 | 0 | 4 | 2091740359
26 | K | Pol114 | Vonkajšia jednotka MITSUBISHI PUZ-ZM100YKA alebo ekvivalent | ks | 1 |  | 0 |  |  |  | znížená |  | 0 | 0 | 0 | 0 | 0 | 4 | K | 1 | ROZPOCET | 0 | 0 | 0 | 0 | 0 | 2 | 0 | 4 | -548474936
27 | K | Pol91 | riadiaci modul PAC-IF013B-E MASTER alebo ekvivalent | ks | 1 |  | 0 |  |  |  | znížená |  | 0 | 0 | 0 | 0 | 0 | 4 | K | 1 | ROZPOCET | 0 | 0 | 0 | 0 | 0 | 2 | 0 | 4 | -1345450070
28 | K | Pol115 | Medené izol. potrubie ø10/ø16mm s izoláciou hr. 13mm s prepoj. káblom | bm | 14 |  | 0 |  |  |  | znížená |  | 0 | 0 | 0 | 0 | 0 | 4 | K | 1 | ROZPOCET | 0 | 0 | 0 | 0 | 0 | 2 | 0 | 4 | 1067778516
29 | K | Pol94 | Ukotvenie vonkajšej jednotky - vrátane silenblokov do 250kg | kpl | 1 |  | 0 |  |  |  | znížená |  | 0 | 0 | 0 | 0 | 0 | 4 | K | 1 | ROZPOCET | 0 | 0 | 0 | 0 | 0 | 2 | 0 | 4 | -372122561
30 | K | Pol116 | Stenová rekuperačná VZT jednotka HRDA2-050EE1C s el. predhrevom a dohrevom, ovládačom alebo ekvivalent | kpl | 2 |  | 0 |  |  |  | znížená |  | 0 | 0 | 0 | 0 | 0 | 4 | K | 1 | ROZPOCET | 0 | 0 | 0 | 0 | 0 | 2 | 0 | 4 | -574132223
31 | K | Pol117 | Priestorové čidlo CI-CO2-R | kpl | 2 |  | 0 |  |  |  | znížená |  | 0 | 0 | 0 | 0 | 0 | 4 | K | 1 | ROZPOCET | 0 | 0 | 0 | 0 | 0 | 2 | 0 | 4 | 1248368044
32 | K | Pol118 | Požiarna klapka FDS-3GEI90S-500x315-H2 | ks | 2 |  | 0 |  |  |  | znížená |  | 0 | 0 | 0 | 0 | 0 | 4 | K | 1 | ROZPOCET | 0 | 0 | 0 | 0 | 0 | 2 | 0 | 4 | -2064054435
33 | K | Pol119 | Požiarna klapka FDS-3GEI90S-355x250-H2 | ks | 2 |  | 0 |  |  |  | znížená |  | 0 | 0 | 0 | 0 | 0 | 4 | K | 1 | ROZPOCET | 0 | 0 | 0 | 0 | 0 | 2 | 0 | 4 | 1110996656
34 | K | Pol120 | Tlmič hluku s potrubím THP10-600x400 - 1000mm/ 3ks vložky | ks | 2 |  | 0 |  |  |  | znížená |  | 0 | 0 | 0 | 0 | 0 | 4 | K | 1 | ROZPOCET | 0 | 0 | 0 | 0 | 0 | 2 | 0 | 4 | -1417659136
35 | K | Pol121 | Kruhový tlmič hluku rúrový SPT - GLX 200/0,5m - pre prívod a odvod vzduchu alebo ekvivalent | ks | 4 |  | 0 |  |  |  | znížená |  | 0 | 0 | 0 | 0 | 0 | 4 | K | 1 | ROZPOCET | 0 | 0 | 0 | 0 | 0 | 2 | 0 | 4 | 817294741
36 | K | Pol122 | Spätná klapka RSKT 200 | ks | 4 |  | 0 |  |  |  | znížená |  | 0 | 0 | 0 | 0 | 0 | 4 | K | 1 | ROZPOCET | 0 | 0 | 0 | 0 | 0 | 2 | 0 | 4 | -408065442
37 | K | Pol123 | Protidažďová žalúzia PZAL-200x200-UR.S resp. PZZN-RAL (určí sa pri realizácii) | ks | 4 |  | 0 |  |  |  | znížená |  | 0 | 0 | 0 | 0 | 0 | 4 | K | 1 | ROZPOCET | 0 | 0 | 0 | 0 | 0 | 2 | 0 | 4 | -1127453558
38 | K | Pol124 | Vírivá výustka s pripojovacím boxom VVKR-A-S-500x24-W + PB-VVK-S-500-200-S-H - prívod | ks | 6 |  | 0 |  |  |  | znížená |  | 0 | 0 | 0 | 0 | 0 | 4 | K | 1 | ROZPOCET | 0 | 0 | 0 | 0 | 0 | 2 | 0 | 4 | 1443515093
39 | K | Pol125 | Vírivá výustka s pripojovacím boxom VVKR-A-S-300x8-W + PB-VVK-S-300-160-S-H - prívod | ks | 1 |  | 0 |  |  |  | znížená |  | 0 | 0 | 0 | 0 | 0 | 4 | K | 1 | ROZPOCET | 0 | 0 | 0 | 0 | 0 | 2 | 0 | 4 | 1451361505
40 | K | Pol126 | Vírivá výustka s pripojovacím boxom VVKR-A-S-400x16-W + PB-VVK-S-400-200-E-H - odvod | ks | 4 |  | 0 |  |  |  | znížená |  | 0 | 0 | 0 | 0 | 0 | 4 | K | 1 | ROZPOCET | 0 | 0 | 0 | 0 | 0 | 2 | 0 | 4 | -1731344851
41 | K | Pol127 | Kovový prívodný tanierový ventil PDVS 160 | ks | 8 |  | 0 |  |  |  | znížená |  | 0 | 0 | 0 | 0 | 0 | 4 | K | 1 | ROZPOCET | 0 | 0 | 0 | 0 | 0 | 2 | 0 | 4 | -1450086778
42 | K | Pol128 | Kovový odvodný tanierový ventil DVS 160 | ks | 14 |  | 0 |  |  |  | znížená |  | 0 | 0 | 0 | 0 | 0 | 4 | K | 1 | ROZPOCET | 0 | 0 | 0 | 0 | 0 | 2 | 0 | 4 | 1834993345
43 | K | Pol129 | Kovový odvodný tanierový ventil DVS 125 | ks | 2 |  | 0 |  |  |  | znížená |  | 0 | 0 | 0 | 0 | 0 | 4 | K | 1 | ROZPOCET | 0 | 0 | 0 | 0 | 0 | 2 | 0 | 4 | 1531835599
44 | K | Pol130 | Dverová mriežka D-2-525x425-UR1 | ks | 2 |  | 0 |  |  |  | znížená |  | 0 | 0 | 0 | 0 | 0 | 4 | K | 1 | ROZPOCET | 0 | 0 | 0 | 0 | 0 | 2 | 0 | 4 | 1954238626
45 | K | Pol131 | Dverová mriežka D-2-425x425-UR1 | ks | 2 |  | 0 |  |  |  | znížená |  | 0 | 0 | 0 | 0 | 0 | 4 | K | 1 | ROZPOCET | 0 | 0 | 0 | 0 | 0 | 2 | 0 | 4 | 15565931
46 | K | Pol132 | Ohybná hlukovo izolovaná hadica SONOVAC DS203 alebo ekvivalent | bm | 10 |  | 0 |  |  |  | znížená |  | 0 | 0 | 0 | 0 | 0 | 4 | K | 1 | ROZPOCET | 0 | 0 | 0 | 0 | 0 | 2 | 0 | 4 | 1411021576
47 | K | Pol133 | Ohybná hlukovo izolovaná hadica SONOVAC DS160 alebo ekvivalent | bm | 20 |  | 0 |  |  |  | znížená |  | 0 | 0 | 0 | 0 | 0 | 4 | K | 1 | ROZPOCET | 0 | 0 | 0 | 0 | 0 | 2 | 0 | 4 | -1642733270
48 | K | Pol134 | Kruhové potrubie SPIRO do Ø 200 mm alebo ekvivalent | bm | 72 |  | 0 |  |  |  | znížená |  | 0 | 0 | 0 | 0 | 0 | 4 | K | 1 | ROZPOCET | 0 | 0 | 0 | 0 | 0 | 2 | 0 | 4 | -1075569888
49 | K | Pol135 | tvarovky jednoduché (mimo T, X-kusov a kolien 60° až 90°) | ks | 26 |  | 0 |  |  |  | znížená |  | 0 | 0 | 0 | 0 | 0 | 4 | K | 1 | ROZPOCET | 0 | 0 | 0 | 0 | 0 | 2 | 0 | 4 | -1606380680
50 | K | Pol136 | tvarovky zložité (x, T-kusy a kolená 60° až 90°) | ks | 42 |  | 0 |  |  |  | znížená |  | 0 | 0 | 0 | 0 | 0 | 4 | K | 1 | ROZPOCET | 0 | 0 | 0 | 0 | 0 | 2 | 0 | 4 | -19608472
51 | K | Pol137 | Kruhové potrubie SPIRO do Ø 160 mm alebo ekvivalent | bm | 39 |  | 0 |  |  |  | znížená |  | 0 | 0 | 0 | 0 | 0 | 4 | K | 1 | ROZPOCET | 0 | 0 | 0 | 0 | 0 | 2 | 0 | 4 | 398993487
52 | K | Pol138 | tvarovky jednoduché (mimo T, X-kusov a kolien 60° až 90°) | ks | 16 |  | 0 |  |  |  | znížená |  | 0 | 0 | 0 | 0 | 0 | 4 | K | 1 | ROZPOCET | 0 | 0 | 0 | 0 | 0 | 2 | 0 | 4 | 2097947536
53 | K | Pol139 | tvarovky zložité (x, T-kusy a kolená 60° až 90°) | ks | 22 |  | 0 |  |  |  | znížená |  | 0 | 0 | 0 | 0 | 0 | 4 | K | 1 | ROZPOCET | 0 | 0 | 0 | 0 | 0 | 2 | 0 | 4 | -1174490723
54 | K | Pol107 | VZT potrubie sk. I, z pozink.plechu podľa TP- 01- 99 |  | 0 |  | 0 |  |  |  | znížená |  | 0 | 0 | 0 | 0 | 0 | 4 | K | 1 | ROZPOCET | 0 | 0 | 0 | 0 | 0 | 2 | 0 | 4 | 2051867408
55 | K | Pol140 | do obvodu 1800 mm - rúry | m2 | 38 |  | 0 |  |  |  | znížená |  | 0 | 0 | 0 | 0 | 0 | 4 | K | 1 | ROZPOCET | 0 | 0 | 0 | 0 | 0 | 2 | 0 | 4 | -695662196
56 | K | Pol141 | - tvarovky | m2 | 25 |  | 0 |  |  |  | znížená |  | 0 | 0 | 0 | 0 | 0 | 4 | K | 1 | ROZPOCET | 0 | 0 | 0 | 0 | 0 | 2 | 0 | 4 | -1826546845
58 | K | Pol141 | - tvarovky | m2 | 16 |  | 0 |  |  |  | znížená |  | 0 | 0 | 0 | 0 | 0 | 4 | K | 1 | ROZPOCET | 0 | 0 | 0 | 0 | 0 | 2 | 0 | 4 | -1596527083
57 | K | Pol142 | do obvodu 1260 mm - rúry | m2 | 24 |  | 0 |  |  |  | znížená |  | 0 | 0 | 0 | 0 | 0 | 4 | K | 1 | ROZPOCET | 0 | 0 | 0 | 0 | 0 | 2 | 0 | 4 | 1046988187
59 | K | Pol143 | Samolepiaca kaučuková izolácia s AL fóliou hr. 25mm (nasávanie a výfuk vzduchu od VZT jednotiek) | m2 | 52 |  | 0 |  |  |  | znížená |  | 0 | 0 | 0 | 0 | 0 | 4 | K | 1 | ROZPOCET | 0 | 0 | 0 | 0 | 0 | 2 | 0 | 4 | 907292635
60 | K | Pol144 | Montážny, spojovací a tesniací materiál | kpl | 1 |  | 0 |  |  |  | znížená |  | 0 | 0 | 0 | 0 | 0 | 4 | K | 1 | ROZPOCET | 0 | 0 | 0 | 0 | 0 | 2 | 0 | 4 | -1188650596
61 | K | Pol145 | MONTÁŽ zariadenia č.2 - porovnaním 25% z ceny dodávky | kpl | 1 |  | 0 |  |  |  | znížená |  | 0 | 0 | 0 | 0 | 0 | 4 | K | 1 | ROZPOCET | 0 | 0 | 0 | 0 | 0 | 2 | 0 | 4 | -2061501241
| D | D3 | Zariadenie č.3 – Odvetranie hygienických zariadení, skladov |  |  |  | 0 | [5 empty] | 0 |  | 0 |  | 0 | 1 | D | 0 | ROZPOCET | [6 empty] | 0
79 | K | Pol122 | Spätná klapka RSKT 200 | ks | 3 |  | 0 |  |  |  | znížená |  | 0 | 0 | 0 | 0 | 0 | 4 | K | 1 | ROZPOCET | 0 | 0 | 0 | 0 | 0 | 2 | 0 | 4 | -69158504
84 | K | Pol123 | Protidažďová žalúzia PZAL-200x200-UR.S resp. PZZN-RAL (určí sa pri realizácii) | ks | 10 |  | 0 |  |  |  | znížená |  | 0 | 0 | 0 | 0 | 0 | 4 | K | 1 | ROZPOCET | 0 | 0 | 0 | 0 | 0 | 2 | 0 | 4 | -1002463926
85 | K | Pol128 | Kovový odvodný tanierový ventil DVS 160 | ks | 60 |  | 0 |  |  |  | znížená |  | 0 | 0 | 0 | 0 | 0 | 4 | K | 1 | ROZPOCET | 0 | 0 | 0 | 0 | 0 | 2 | 0 | 4 | 1875911886
86 | K | Pol129 | Kovový odvodný tanierový ventil DVS 125 | ks | 2 |  | 0 |  |  |  | znížená |  | 0 | 0 | 0 | 0 | 0 | 4 | K | 1 | ROZPOCET | 0 | 0 | 0 | 0 | 0 | 2 | 0 | 4 | 974397464
87 | K | Pol131 | Dverová mriežka D-2-425x425-UR1 | ks | 2 |  | 0 |  |  |  | znížená |  | 0 | 0 | 0 | 0 | 0 | 4 | K | 1 | ROZPOCET | 0 | 0 | 0 | 0 | 0 | 2 | 0 | 4 | -1479865457
93 | K | Pol134 | Kruhové potrubie SPIRO do Ø 200 mm alebo ekvivalent | bm | 27 |  | 0 |  |  |  | znížená |  | 0 | 0 | 0 | 0 | 0 | 4 | K | 1 | ROZPOCET | 0 | 0 | 0 | 0 | 0 | 2 | 0 | 4 | 396253625
94 | K | Pol135 | tvarovky jednoduché (mimo T, X-kusov a kolien 60° až 90°) | ks | 10 |  | 0 |  |  |  | znížená |  | 0 | 0 | 0 | 0 | 0 | 4 | K | 1 | ROZPOCET | 0 | 0 | 0 | 0 | 0 | 2 | 0 | 4 | -1181086255
95 | K | Pol136 | tvarovky zložité (x, T-kusy a kolená 60° až 90°) | ks | 14 |  | 0 |  |  |  | znížená |  | 0 | 0 | 0 | 0 | 0 | 4 | K | 1 | ROZPOCET | 0 | 0 | 0 | 0 | 0 | 2 | 0 | 4 | -1720603104
96 | K | Pol137 | Kruhové potrubie SPIRO do Ø 160 mm alebo ekvivalent | bm | 39 |  | 0 |  |  |  | znížená |  | 0 | 0 | 0 | 0 | 0 | 4 | K | 1 | ROZPOCET | 0 | 0 | 0 | 0 | 0 | 2 | 0 | 4 | -296475093
97 | K | Pol138 | tvarovky jednoduché (mimo T, X-kusov a kolien 60° až 90°) | ks | 18 |  | 0 |  |  |  | znížená |  | 0 | 0 | 0 | 0 | 0 | 4 | K | 1 | ROZPOCET | 0 | 0 | 0 | 0 | 0 | 2 | 0 | 4 | -795871974
98 | K | Pol139 | tvarovky zložité (x, T-kusy a kolená 60° až 90°) | ks | 26 |  | 0 |  |  |  | znížená |  | 0 | 0 | 0 | 0 | 0 | 4 | K | 1 | ROZPOCET | 0 | 0 | 0 | 0 | 0 | 2 | 0 | 4 | 636783013
107 | K | Pol141 | - tvarovky | m2 | 4 |  | 0 |  |  |  | znížená |  | 0 | 0 | 0 | 0 | 0 | 4 | K | 1 | ROZPOCET | 0 | 0 | 0 | 0 | 0 | 2 | 0 | 4 | -1144984034
62 | K | Pol146 | Hlukovoizolovaný radiálny ventilátor KVK Slim 250 alebo ekvivalent | ks | 1 |  | 0 |  |  |  | znížená |  | 0 | 0 | 0 | 0 | 0 | 4 | K | 1 | ROZPOCET | 0 | 0 | 0 | 0 | 0 | 2 | 0 | 4 | 1515989914
63 | K | Pol147 | Rychloupínacia spona FK 250 | kpl | 2 |  | 0 |  |  |  | znížená |  | 0 | 0 | 0 | 0 | 0 | 4 | K | 1 | ROZPOCET | 0 | 0 | 0 | 0 | 0 | 2 | 0 | 4 | -175812072
64 | K | Pol148 | Regulátor otáčok REE2 | kpl | 1 |  | 0 |  |  |  | znížená |  | 0 | 0 | 0 | 0 | 0 | 4 | K | 1 | ROZPOCET | 0 | 0 | 0 | 0 | 0 | 2 | 0 | 4 | 343604052
65 | K | Pol149 | Hlukovoizolovaný radiálny ventilátor KVK Slim 200 alebo ekvivalent | ks | 3 |  | 0 |  |  |  | znížená |  | 0 | 0 | 0 | 0 | 0 | 4 | K | 1 | ROZPOCET | 0 | 0 | 0 | 0 | 0 | 2 | 0 | 4 | 2015616489
66 | K | Pol150 | Rychloupínacia spona FK 200 | kpl | 4 |  | 0 |  |  |  | znížená |  | 0 | 0 | 0 | 0 | 0 | 4 | K | 1 | ROZPOCET | 0 | 0 | 0 | 0 | 0 | 2 | 0 | 4 | 90246690
68 | K | Pol150 | Rychloupínacia spona FK 200 | kpl | 4 |  | 0 |  |  |  | znížená |  | 0 | 0 | 0 | 0 | 0 | 4 | K | 1 | ROZPOCET | 0 | 0 | 0 | 0 | 0 | 2 | 0 | 4 | 146448731
67 | K | Pol151 | Hlukovoizolovaný radiálny ventilátor KVK Slim 160 alebo ekvivalent | ks | 2 |  | 0 |  |  |  | znížená |  | 0 | 0 | 0 | 0 | 0 | 4 | K | 1 | ROZPOCET | 0 | 0 | 0 | 0 | 0 | 2 | 0 | 4 | 1809920348
69 | K | Pol152 | Potrubný radiálny ventilátor K 125XL sileo alebo ekvivalent | ks | 1 |  | 0 |  |  |  | znížená |  | 0 | 0 | 0 | 0 | 0 | 4 | K | 1 | ROZPOCET | 0 | 0 | 0 | 0 | 0 | 2 | 0 | 4 | -187384697
70 | K | Pol153 | Potrubný radiálny ventilátor LINEO 125VO T alebo ekvivalent | ks | 2 |  | 0 |  |  |  | znížená |  | 0 | 0 | 0 | 0 | 0 | 4 | K | 1 | ROZPOCET | 0 | 0 | 0 | 0 | 0 | 2 | 0 | 4 | 1288419820
71 | K | Pol154 | Stropný zabudovateľný radiálny ventilátor QUADRO MICRO 100 IT alebo ekvivalent | ks | 4 |  | 0 |  |  |  | znížená |  | 0 | 0 | 0 | 0 | 0 | 4 | K | 1 | ROZPOCET | 0 | 0 | 0 | 0 | 0 | 2 | 0 | 4 | -38746182
72 | K | Pol155 | Stenový radiálny ventilátor QUADRO MEDIO T alebo ekvivalent | ks | 2 |  | 0 |  |  |  | znížená |  | 0 | 0 | 0 | 0 | 0 | 4 | K | 1 | ROZPOCET | 0 | 0 | 0 | 0 | 0 | 2 | 0 | 4 | 975474397
73 | K | Pol156 | Požiarna klapka FDR-ø250-H2 | ks | 5 |  | 0 |  |  |  | znížená |  | 0 | 0 | 0 | 0 | 0 | 4 | K | 1 | ROZPOCET | 0 | 0 | 0 | 0 | 0 | 2 | 0 | 4 | 1911158873
74 | K | Pol157 | Požiarna klapka FDR-ø200-H2 | ks | 1 |  | 0 |  |  |  | znížená |  | 0 | 0 | 0 | 0 | 0 | 4 | K | 1 | ROZPOCET | 0 | 0 | 0 | 0 | 0 | 2 | 0 | 4 | 195250013
75 | K | Pol158 | Požiarna klapka FDR-ø125-H2 | ks | 1 |  | 0 |  |  |  | znížená |  | 0 | 0 | 0 | 0 | 0 | 4 | K | 1 | ROZPOCET | 0 | 0 | 0 | 0 | 0 | 2 | 0 | 4 | 1169405724
76 | K | Pol159 | Požiarna vetracia mriežka FGS-300x500-DV1 | ks | 2 |  | 0 |  |  |  | znížená |  | 0 | 0 | 0 | 0 | 0 | 4 | K | 1 | ROZPOCET | 0 | 0 | 0 | 0 | 0 | 2 | 0 | 4 | 2106787448
77 | K | Pol160 | Požiarna vetracia mriežka FGS-400x400-DV1 | ks | 3 |  | 0 |  |  |  | znížená |  | 0 | 0 | 0 | 0 | 0 | 4 | K | 1 | ROZPOCET | 0 | 0 | 0 | 0 | 0 | 2 | 0 | 4 | -1203601956
78 | K | Pol161 | Spätná klapka RSKR 250 | ks | 1 |  | 0 |  |  |  | znížená |  | 0 | 0 | 0 | 0 | 0 | 4 | K | 1 | ROZPOCET | 0 | 0 | 0 | 0 | 0 | 2 | 0 | 4 | -1699727533
80 | K | Pol162 | Spätná klapka RSKT 160 | ks | 2 |  | 0 |  |  |  | znížená |  | 0 | 0 | 0 | 0 | 0 | 4 | K | 1 | ROZPOCET | 0 | 0 | 0 | 0 | 0 | 2 | 0 | 4 | 481940946
81 | K | Pol163 | Spätná klapka RSKT 125 | ks | 3 |  | 0 |  |  |  | znížená |  | 0 | 0 | 0 | 0 | 0 | 4 | K | 1 | ROZPOCET | 0 | 0 | 0 | 0 | 0 | 2 | 0 | 4 | -583590869
82 | K | Pol164 | Protidažďová žalúzia PZAL-315x315-UR.S resp. PZZN-RAL (určí sa pri realizácii) | ks | 4 |  | 0 |  |  |  | znížená |  | 0 | 0 | 0 | 0 | 0 | 4 | K | 1 | ROZPOCET | 0 | 0 | 0 | 0 | 0 | 2 | 0 | 4 | 972555601
83 | K | Pol165 | Protidažďová žalúzia PZAL-250x250-UR.S resp. PZZN-RAL (určí sa pri realizácii) | ks | 2 |  | 0 |  |  |  | znížená |  | 0 | 0 | 0 | 0 | 0 | 4 | K | 1 | ROZPOCET | 0 | 0 | 0 | 0 | 0 | 2 | 0 | 4 | 592767528
88 | K | Pol166 | Dverová mriežka D-2-325x325-UR1 | ks | 3 |  | 0 |  |  |  | znížená |  | 0 | 0 | 0 | 0 | 0 | 4 | K | 1 | ROZPOCET | 0 | 0 | 0 | 0 | 0 | 2 | 0 | 4 | 1439179628
89 | K | Pol167 | Ohybná hadica ALUVAC 102 alebo ekvivalent | bm | 10 |  | 0 |  |  |  | znížená |  | 0 | 0 | 0 | 0 | 0 | 4 | K | 1 | ROZPOCET | 0 | 0 | 0 | 0 | 0 | 2 | 0 | 4 | -1821427249
90 | K | Pol168 | Kruhové potrubie SPIRO do Ø 250 mm alebo ekvivalent | bm | 30 |  | 0 |  |  |  | znížená |  | 0 | 0 | 0 | 0 | 0 | 4 | K | 1 | ROZPOCET | 0 | 0 | 0 | 0 | 0 | 2 | 0 | 4 | 259176461
91 | K | Pol169 | tvarovky jednoduché (mimo T, X-kusov a kolien 60° až 90°) | ks | 12 |  | 0 |  |  |  | znížená |  | 0 | 0 | 0 | 0 | 0 | 4 | K | 1 | ROZPOCET | 0 | 0 | 0 | 0 | 0 | 2 | 0 | 4 | 1686534344
92 | K | Pol170 | tvarovky zložité (x, T-kusy a kolená 60° až 90°) | ks | 15 |  | 0 |  |  |  | znížená |  | 0 | 0 | 0 | 0 | 0 | 4 | K | 1 | ROZPOCET | 0 | 0 | 0 | 0 | 0 | 2 | 0 | 4 | -1273285485
99 | K | Pol171 | Kruhové potrubie SPIRO Ø 125 mm alebo ekvivalent | bm | 99 |  | 0 |  |  |  | znížená |  | 0 | 0 | 0 | 0 | 0 | 4 | K | 1 | ROZPOCET | 0 | 0 | 0 | 0 | 0 | 2 | 0 | 4 | -285443225
100 | K | Pol172 | tvarovky jednoduché (mimo T, X-kusov a kolien 60° až 90°) | ks | 36 |  | 0 |  |  |  | znížená |  | 0 | 0 | 0 | 0 | 0 | 4 | K | 1 | ROZPOCET | 0 | 0 | 0 | 0 | 0 | 2 | 0 | 4 | 840856124
101 | K | Pol173 | tvarovky zložité (x, T-kusy a kolená 60° až 90°) | ks | 58 |  | 0 |  |  |  | znížená |  | 0 | 0 | 0 | 0 | 0 | 4 | K | 1 | ROZPOCET | 0 | 0 | 0 | 0 | 0 | 2 | 0 | 4 | -1258998467
102 | K | Pol174 | Kruhové potrubie SPIRO Ø 100 mm alebo ekvivalent | bm | 15 |  | 0 |  |  |  | znížená |  | 0 | 0 | 0 | 0 | 0 | 4 | K | 1 | ROZPOCET | 0 | 0 | 0 | 0 | 0 | 2 | 0 | 4 | -1204740137
103 | K | Pol175 | tvarovky jednoduché (mimo T, X-kusov a kolien 60° až 90°) | ks | 8 |  | 0 |  |  |  | znížená |  | 0 | 0 | 0 | 0 | 0 | 4 | K | 1 | ROZPOCET | 0 | 0 | 0 | 0 | 0 | 2 | 0 | 4 | -1861398525
104 | K | Pol176 | tvarovky zložité (x, T-kusy a kolená 60° až 90°) | ks | 4 |  | 0 |  |  |  | znížená |  | 0 | 0 | 0 | 0 | 0 | 4 | K | 1 | ROZPOCET | 0 | 0 | 0 | 0 | 0 | 2 | 0 | 4 | -1004601548
105 | K | Pol107 | VZT potrubie sk. I, z pozink.plechu podľa TP- 01- 99 |  | 0 |  | 0 |  |  |  | znížená |  | 0 | 0 | 0 | 0 | 0 | 4 | K | 1 | ROZPOCET | 0 | 0 | 0 | 0 | 0 | 2 | 0 | 4 | 902028253
106 | K | Pol177 | do obvodu 1000 mm - rúry | m2 | 4 |  | 0 |  |  |  | znížená |  | 0 | 0 | 0 | 0 | 0 | 4 | K | 1 | ROZPOCET | 0 | 0 | 0 | 0 | 0 | 2 | 0 | 4 | 52750994
108 | K | Pol178 | Požiarna izolácia systém PYROROCK EI45 Larock 65 ALS hr. 40mm vrátane príslušenstva alebo ekvivalent | m2 | 8 |  | 0 |  |  |  | znížená |  | 0 | 0 | 0 | 0 | 0 | 4 | K | 1 | ROZPOCET | 0 | 0 | 0 | 0 | 0 | 2 | 0 | 4 | 97165125
109 | K | Pol179 | Montážny, tesniaci a spájací materiál | kpl | 1 |  | 0 |  |  |  | znížená |  | 0 | 0 | 0 | 0 | 0 | 4 | K | 1 | ROZPOCET | 0 | 0 | 0 | 0 | 0 | 2 | 0 | 4 | -1613555462
110 | K | Pol180 | MONTÁŽ zariadenia č.3 - porovnaním 30% z ceny dodávky | kpl | 1 |  | 0 |  |  |  | znížená |  | 0 | 0 | 0 | 0 | 0 | 4 | K | 1 | ROZPOCET | 0 | 0 | 0 | 0 | 0 | 2 | 0 | 4 | -1703605231
| D | D4 | Zariadenie č.4 – Vetranie miestnosti diesel agregátu |  |  |  | 0 | [5 empty] | 0 |  | 0 |  | 0 | 1 | D | 0 | ROZPOCET | [6 empty] | 0
111 | K | Pol181 | Požiarna klapka FDS-3GEI90S-1200x800-H2 | ks | 1 |  | 0 |  |  |  | znížená |  | 0 | 0 | 0 | 0 | 0 | 4 | K | 1 | ROZPOCET | 0 | 0 | 0 | 0 | 0 | 2 | 0 | 4 | 67304087
112 | K | Pol182 | Krycia mriežka KMH-1200x800-UR1 | ks | 2 |  | 0 |  |  |  | znížená |  | 0 | 0 | 0 | 0 | 0 | 4 | K | 1 | ROZPOCET | 0 | 0 | 0 | 0 | 0 | 2 | 0 | 4 | 427405096
113 | K | Pol183 | Protidažďová žalúzia PZAL-900x630-UR.S resp. PZZN-RAL (určí sa pri realizácii) | ks | 1 |  | 0 |  |  |  | znížená |  | 0 | 0 | 0 | 0 | 0 | 4 | K | 1 | ROZPOCET | 0 | 0 | 0 | 0 | 0 | 2 | 0 | 4 | -451490947
114 | K | Pol184 | Protidažďová žalúzia PZAL-1120x630-UR.S resp. PZZN-RAL (určí sa pri realizácii) | ks | 1 |  | 0 |  |  |  | znížená |  | 0 | 0 | 0 | 0 | 0 | 4 | K | 1 | ROZPOCET | 0 | 0 | 0 | 0 | 0 | 2 | 0 | 4 | -289005614
115 | K | Pol107 | VZT potrubie sk. I, z pozink.plechu podľa TP- 01- 99 |  | 0 |  | 0 |  |  |  | znížená |  | 0 | 0 | 0 | 0 | 0 | 4 | K | 1 | ROZPOCET | 0 | 0 | 0 | 0 | 0 | 2 | 0 | 4 | 642349933
116 | K | Pol108 | do obvodu 4200 mm - rúry | m2 | 44 |  | 0 |  |  |  | znížená |  | 0 | 0 | 0 | 0 | 0 | 4 | K | 1 | ROZPOCET | 0 | 0 | 0 | 0 | 0 | 2 | 0 | 4 | 676866532
117 | K | Pol109 | - tvarovky | m2 | 31 |  | 0 |  |  |  | znížená |  | 0 | 0 | 0 | 0 | 0 | 4 | K | 1 | ROZPOCET | 0 | 0 | 0 | 0 | 0 | 2 | 0 | 4 | 2031203570
118 | K | Pol178 | Požiarna izolácia systém PYROROCK EI45 Larock 65 ALS hr. 40mm vrátane príslušenstva alebo ekvivalent | m2 | 38 |  | 0 |  |  |  | znížená |  | 0 | 0 | 0 | 0 | 0 | 4 | K | 1 | ROZPOCET | 0 | 0 | 0 | 0 | 0 | 2 | 0 | 4 | -2111937551
119 | K | Pol185 | Montážny, tesniaci a spájací materiál | kpl | 1 |  | 0 |  |  |  | znížená |  | 0 | 0 | 0 | 0 | 0 | 4 | K | 1 | ROZPOCET | 0 | 0 | 0 | 0 | 0 | 2 | 0 | 4 | 1799036772
120 | K | Pol186 | MONTÁŽ zariadenia č.4 - porovnaním 30% z ceny dodávky | kpl | 1 |  | 0 |  |  |  | znížená |  | 0 | 0 | 0 | 0 | 0 | 4 | K | 1 | ROZPOCET | 0 | 0 | 0 | 0 | 0 | 2 | 0 | 4 | 1907843268
| D | D5 | Zariadenie č.5 – Vetranie technickej miestnosti |  |  |  | 0 | [5 empty] | 0 |  | 0 |  | 0 | 1 | D | 0 | ROZPOCET | [6 empty] | 0
121 | K | Pol187 | Stenový ventilátor AW 200E2 sileo alebo ekvivalent | ks | 1 |  | 0 |  |  |  | znížená |  | 0 | 0 | 0 | 0 | 0 | 4 | K | 1 | ROZPOCET | 0 | 0 | 0 | 0 | 0 | 2 | 0 | 4 | 143953314
122 | K | Pol188 | Relé tepelnej ochrany S-ET10 | ks | 1 |  | 0 |  |  |  | znížená |  | 0 | 0 | 0 | 0 | 0 | 4 | K | 1 | ROZPOCET | 0 | 0 | 0 | 0 | 0 | 2 | 0 | 4 | 866523203
123 | K | Pol189 | RT 0-30 termostat | ks | 1 |  | 0 |  |  |  | znížená |  | 0 | 0 | 0 | 0 | 0 | 4 | K | 1 | ROZPOCET | 0 | 0 | 0 | 0 | 0 | 2 | 0 | 4 | 1224894081
124 | K | Pol161 | Spätná klapka RSKR 250 | ks | 1 |  | 0 |  |  |  | znížená |  | 0 | 0 | 0 | 0 | 0 | 4 | K | 1 | ROZPOCET | 0 | 0 | 0 | 0 | 0 | 2 | 0 | 4 | -2047041201
125 | K | Pol190 | MONTÁŽ zariadenia č.5 - porovnaním 30% z ceny dodávky | kpl | 1 |  | 0 |  |  |  | znížená |  | 0 | 0 | 0 | 0 | 0 | 4 | K | 1 | ROZPOCET | 0 | 0 | 0 | 0 | 0 | 2 | 0 | 4 | -989079661
126 | K | Pol191 | Doprava, žeriav, lešenie, montážna plošina | 3,00% | 1 |  | 0 |  |  |  | znížená |  | 0 | 0 | 0 | 0 | 0 | 4 | K | 1 | ROZPOCET | 0 | 0 | 0 | 0 | 0 | 2 | 0 | 4 | -1345473585
127 | K | Pol192 | Zaregulovanie VZT + kompletácia, revízna správa, zaškolenie obsluhy | 10,00% | 1 |  | 0 |  |  |  | znížená |  | 0 | 0 | 0 | 0 | 0 | 4 | K | 1 | ROZPOCET | 0 | 0 | 0 | 0 | 0 | 2 | 0 | 4 | 1322340676
128 | K | Pol193 | Presun materiálu 4,2 €/100kg |  | 1 |  | 0 |  |  |  | znížená |  | 0 | 0 | 0 | 0 | 0 | 4 | K | 1 | ROZPOCET | 0 | 0 | 0 | 0 | 0 | 2 | 0 | 4 | -2004400252
129 | K | Pol194 | PPV + PPIP | 1,40% | 1 |  | 0 |  |  |  | znížená |  | 0 | 0 | 0 | 0 | 0 | 4 | K | 1 | ROZPOCET | 0 | 0 | 0 | 0 | 0 | 2 | 0 | 4 | 1555841552
| D | VRN | Naviac prace |  |  |  | 0 | [5 empty] | 0 |  | 0 |  | 0 | 5 | D | 0 | ROZPOCET | [6 empty] | 0
130 | K | 001300031.S |  | eur | 0 |  | 0 |  |  |  | znížená |  | 0 | 0 | 0 | 0 | 0 | 1024 | K | 1 | ROZPOCET | 0 | 0 | 0 | 0 | 0 | 2 | 0 | 1024 | 204531565
131 | K | 001300031.S |  | eur | 0 |  | 0 |  |  |  | znížená |  | 0 | 0 | 0 | 0 | 0 | 1024 | K | 1 | ROZPOCET | 0 | 0 | 0 | 0 | 0 | 2 | 0 | 1024 | -2016636044
132 | K | 001300031.S |  | eur | 0 |  | 0 |  |  |  | znížená |  | 0 | 0 | 0 | 0 | 0 | 1024 | K | 1 | ROZPOCET | 0 | 0 | 0 | 0 | 0 | 2 | 0 | 1024 | 1482601551
133 | K | 001300031.S |  | eur | 0 |  | 0 |  |  |  | znížená |  | 0 | 0 | 0 | 0 | 0 | 1024 | K | 1 | ROZPOCET | 0 | 0 | 0 | 0 | 0 | 2 | 0 | 1024 | -1100933424
134 | K | 001500001.S |  | eur | 0 |  | 0 |  |  |  | znížená |  | 0 | 0 | 0 | 0 | 0 | 1024 | K | 1 | ROZPOCET | 0 | 0 | 0 | 0 | 0 | 2 | 0 | 1024 | 467687132
135 | K | 001500001.S |  | eur | 0 |  | 0 |  |  |  | znížená |  | 0 | 0 | 0 | 0 | 0 | 1024 | K | 1 | ROZPOCET | 0 | 0 | 0 | 0 | 0 | 2 | 0 | 1024 | 1584991453
136 | K | 001500001.S |  | eur | 0 |  | 0 |  |  |  | znížená |  | 0 | 0 | 0 | 0 | 0 | 1024 | K | 1 | ROZPOCET | 0 | 0 | 0 | 0 | 0 | 2 | 0 | 1024 | -1318756178
137 | K | 001500001.S |  | eur | 0 |  | 0 |  |  |  | znížená |  | 0 | 0 | 0 | 0 | 0 | 1024 | K | 1 | ROZPOCET | 0 | 0 | 0 | 0 | 0 | 2 | 0 | 1024 | -958448880

## 06 - SO 01.4 Športova ha...
[9 empty] | >> skryté stĺpce << | [9 empty] | {6755a4e2-f81f-414f-a25c-7a95e732fa37}
0
| KRYCÍ LIST ROZPOČTU | [8 empty] | v --- nižšie sa nachádzajú doplnkové a pomocné údaje k zostavám --- v | [8 empty] | False
Stavba:
Športová hala Angels Aréna Rekonštrukcia a Modernizácia
Objekt:
06 - SO 01.4 Športova hala - elektroinštalácia
| JKSO: |  |  |  |  | KS:
| Miesto: |  | Košice |  |  | Dátum: | 16. 7. 2021
| Objednávateľ: |  |  |  |  | IČO:
|  | Mesto Košice |  |  |  | IČ DPH:
| Zhotoviteľ: |  |  |  |  | IČO: | Vyplň údaj
|  | Vyplň údaj |  |  |  | IČ DPH: | Vyplň údaj
| Projektant: |  |  |  |  | IČO:
IČ DPH:
| Spracovateľ: |  |  |  |  | IČO:
IČ DPH:
Poznámka:
| Náklady z rozpočtu | [5 empty] | 0
| Ostatné náklady | [5 empty] | 0
| Cena bez DPH | [5 empty] | 0
|  |  | Základ dane |  |  | Sadzba dane | Výška dane
| DPH | základná | 0 |  |  | 20% | 0
|  | znížená | 0 |  |  | 20% | 0
|  | zákl. prenesená | 0 |  |  | 20% | 0
|  | zníž. prenesená | 0 |  |  | 20% | 0
|  | nulová | 0 |  |  | 0% | 0
| Cena s DPH |  |  | v | EUR |  | 0
| Projektant |  |  | Spracovateľ
| Dátum a podpis: |  | Pečiatka | Dátum a podpis: |  |  | Pečiatka
| Objednávateľ |  |  | Zhotoviteľ
| Dátum a podpis: |  | Pečiatka | Dátum a podpis: |  |  | Pečiatka
REKAPITULÁCIA ROZPOČTU
Stavba:
Športová hala Angels Aréna Rekonštrukcia a Modernizácia
Objekt:
06 - SO 01.4 Športova hala - elektroinštalácia
Miesto: |  |  | Košice |  |  | Dátum: | 16. 7. 2021
Objednávateľ: |  |  | Mesto Košice |  |  | Projektant:
Zhotoviteľ: |  |  | Vyplň údaj |  |  | Spracovateľ:
Kód dielu - Popis | [6 empty] | Cena celkom [EUR]
1) Náklady z rozpočtu | [6 empty] | 0 | [12 empty] | -1
| M - Práce a dodávky M | [5 empty] | 0
| A - Rozvádzače | [5 empty] | 0
| A1 - Rozvádzač RH | [5 empty] | 0
| A2 - Rozvádzač RS1 | [5 empty] | 0
| A3 - Rozvádzač R57 - predradníky | [5 empty] | 0
| A4 - Rozvádzač R58 - predradníky | [5 empty] | 0
| A5 - Rozvádzač R59 - predradníky | [5 empty] | 0
| A6 - CBS | [5 empty] | 0
| B - Káble a vodiče | [5 empty] | 0
| C - Inštalačný materiál | [5 empty] | 0
| C1 - Vypínače, zásuvky | [5 empty] | 0
| C2 - Svietidlá | [5 empty] | 0
| C3 - Svietidlá núdzového osvetlenia | [5 empty] | 0
| C4 - Káblové žľaby, chráničky | [5 empty] | 0
| D - Bleskozvod a uzemnenie | [5 empty] | 0
| 46-M - Zemné práce vykonávané pri externých montážnych prácach | [5 empty] | 0
| HZS - Hodinové zúčtovacie sadzby | [5 empty] | 0
| VRN - Naviac prace | [5 empty] | 0
2) Ostatné náklady | [6 empty] | 0 |  |  |  | DPH
| Zariad. staveniska | [5 empty] | 0 |  |  |  | znížená | [9 empty] | VRN | 0 | 0 | 0 | 0 | 0 | 2
| Mimostav. doprava | [5 empty] | 0 |  |  |  | znížená | [9 empty] | VRN | 0 | 0 | 0 | 0 | 0 | 2
| Územné vplyvy | [5 empty] | 0 |  |  |  | znížená | [9 empty] | VRN | 0 | 0 | 0 | 0 | 0 | 2
| Prevádzkové vplyvy | [5 empty] | 0 |  |  |  | znížená | [9 empty] | VRN | 0 | 0 | 0 | 0 | 0 | 2
| Ostatné | [5 empty] | 0 |  |  |  | znížená | [9 empty] | VRN | 0 | 0 | 0 | 0 | 0 | 2
| Kompletačná činnosť | [5 empty] | 0 |  |  |  | znížená | [9 empty] | KOMPLETACNA | 0 | 0 | 0 | 0 | 0 | 2
Celkové náklady za stavbu 1) + 2) | [6 empty] | 0
ROZPOČET
Stavba:
Športová hala Angels Aréna Rekonštrukcia a Modernizácia
Objekt:
06 - SO 01.4 Športova hala - elektroinštalácia
Miesto: |  |  | Košice |  |  | Dátum: | 16. 7. 2021
Objednávateľ: |  |  | Mesto Košice |  |  | Projektant:
Zhotoviteľ: |  |  | Vyplň údaj |  |  | Spracovateľ:
PČ | Typ | Kód | Popis | MJ | Množstvo | J.cena [EUR] | Cena celkom [EUR] | Cenová sústava |  |  | DPH | J. Nh [h] | Nh celkom [h] | J. hmotnosť [t] | Hmotnosť celkom [t] | J. suť [t] | Suť Celkom [t]
Náklady z rozpočtu | [6 empty] | 0 | [5 empty] | 0 |  | 252.9805 |  | 0 |  | D | -1 | [7 empty] | 0
| D | M | Práce a dodávky M |  |  |  | 0 | [5 empty] | 0 |  | 252.9805 |  | 0 | 3 | D | 0 | ROZPOCET | [6 empty] | 0
| D | A | Rozvádzače |  |  |  | 0 | [5 empty] | 0 |  | 252.9805 |  | 0 | 3 | D | 1 | ROZPOCET | [6 empty] | 0
| D | A1 | Rozvádzač RH |  |  |  | 0 | [5 empty] | 0 |  | 0.20734 |  | 0 | 3 | D | 2 | ROZPOCET | [6 empty] | 0
1 | K | 210190002 | Montáž oceľoplechovej rozvodnice do váhy 50 kg | ks | 1 |  | 0 |  |  |  | znížená |  | 0 | 0 | 0 | 0 | 0 | 64 | K | 3 | ROZPOCET | 0 | 0 | 0 | 0 | 0 | 2 | 0 | 64 | -1127714928
2 | M | komp | Kompenzačný rozvádzač 30kVAR | ks | 1 |  | 0 |  |  |  | znížená |  | 0 | 0 | 0 | 0 | 0 | 256 | M | 3 | ROZPOCET | 0 | 0 | 0 | 0 | 0 | 2 | 0 | 64 | 191680340
3 | K | 210190052 | Montáž rozvádzača skriňového, panelového za l pole - delený rozvádzač do váhy 300 kg | ks | 2 |  | 0 |  |  |  | znížená |  | 0 | 0 | 0 | 0 | 0 | 64 | K | 3 | ROZPOCET | 0 | 0 | 0 | 0 | 0 | 2 | 0 | 64 | 1303079758
4 | M | OEZ:37106 | Radová rozvádzačová skriňa V x Š x H 2000 x 800 x 300 s pomocným a podružným materiálom, kompletáž rozvádzača | ks | 2 |  | 0 |  |  |  | znížená |  | 0 | 0.08545 | 0.1709 | 0 | 0 | 256 | M | 3 | ROZPOCET | 0 | 0 | 0 | 0 | 0 | 2 | 0 | 64 | -1109177434
5 | K | 210120007.S | Odpínače valcových poistkových vložiek 14 x 51 jednopólové do 63 A | ks | 3 |  | 0 |  |  |  | znížená |  | 0 | 0 | 0 | 0 | 0 | 64 | K | 3 | ROZPOCET | 0 | 0 | 0 | 0 | 0 | 2 | 0 | 64 | -1381047642
6 | M | 345290013600.S | Odpínač valcových poistiek OPVP 14-1, 63A, veľkosť 14x51 | ks | 3 |  | 0 |  |  |  | znížená |  | 0 | 0.0001 | 0.0003 | 0 | 0 | 128 | M | 3 | ROZPOCET | 0 | 0 | 0 | 0 | 0 | 2 | 0 | 128 | 1080787309
7 | K | 210120013.S | Odpínače valcových poistkových vložiek 22 x 58 trojpólové do 125 A | ks | 10 |  | 0 |  |  |  | znížená |  | 0 | 0 | 0 | 0 | 0 | 64 | K | 3 | ROZPOCET | 0 | 0 | 0 | 0 | 0 | 2 | 0 | 64 | 116639671
8 | M | 345290014100.S | Odpínač valcových poistiek OPVP 22-3, 125A, veľkosť 22x58 | ks | 10 |  | 0 |  |  |  | znížená |  | 0 | 0.00049 | 0.0049 | 0 | 0 | 128 | M | 3 | ROZPOCET | 0 | 0 | 0 | 0 | 0 | 2 | 0 | 128 | 805747801
9 | M | 345290016100.S | Poistková vložka valcová PV22 63A gG, veľkosť 22x58 | ks | 12 |  | 0 |  |  |  | znížená |  | 0 | 6e-05 | 0.00072 | 0 | 0 | 128 | M | 3 | ROZPOCET | 0 | 0 | 0 | 0 | 0 | 2 | 0 | 128 | 1495095405
10 | M | 345290015400.S | Poistková vložka valcová PV14 40A gG, veľkosť 14x51 | ks | 3 |  | 0 |  |  |  | znížená |  | 0 | 2e-05 | 6e-05 | 0 | 0 | 128 | M | 3 | ROZPOCET | 0 | 0 | 0 | 0 | 0 | 2 | 0 | 128 | 1556189943
11 | M | 345290016300.S | Poistková vložka valcová PV22 100A gG, veľkosť 22x58 | ks | 6 |  | 0 |  |  |  | znížená |  | 0 | 6e-05 | 0.00036 | 0 | 0 | 128 | M | 3 | ROZPOCET | 0 | 0 | 0 | 0 | 0 | 2 | 0 | 128 | 1093006660
12 | M | OEZ:18271 | Poistková vložka PV22 125A gG, Un AC 500 V / DC 250 V, veľkosť 22×58, gG - charakteristika pre všeobecné použitie, Cd/Pb free | ks | 3 |  | 0 |  |  |  | znížená |  | 0 | 6e-05 | 0.00018 | 0 | 0 | 128 | M | 3 | ROZPOCET | 0 | 0 | 0 | 0 | 0 | 2 | 0 | 128 | 590984597
13 | K | 210120401.S | Istič vzduchový jednopólový do 63 A | ks | 3 |  | 0 |  |  |  | znížená |  | 0 | 0 | 0 | 0 | 0 | 64 | K | 3 | ROZPOCET | 0 | 0 | 0 | 0 | 0 | 2 | 0 | 64 | -1285971953
14 | M | 358220006600.S | Istič 1P, 6 A, charakteristika B, 10 kA, 1 modul | ks | 1 |  | 0 |  |  |  | znížená |  | 0 | 0.00016 | 0.00016 | 0 | 0 | 128 | M | 3 | ROZPOCET | 0 | 0 | 0 | 0 | 0 | 2 | 0 | 128 | -348343158
15 | M | 358220006700.S | Istič 1P, 10 A, charakteristika B, 10 kA, 1 modul | ks | 2 |  | 0 |  |  |  | znížená |  | 0 | 0.00016 | 0.00032 | 0 | 0 | 128 | M | 3 | ROZPOCET | 0 | 0 | 0 | 0 | 0 | 2 | 0 | 128 | 1954280539
16 | K | 210120404.S | Istič vzduchový trojpólový do 63 A | ks | 13 |  | 0 |  |  |  | znížená |  | 0 | 0 | 0 | 0 | 0 | 64 | K | 3 | ROZPOCET | 0 | 0 | 0 | 0 | 0 | 2 | 0 | 64 | -429063787
17 | M | 358220048900.S | Istič 3P, 16 A, charakteristika C, 10 kA, 3 moduly | ks | 4 |  | 0 |  |  |  | znížená |  | 0 | 0.00044 | 0.00176 | 0 | 0 | 128 | M | 3 | ROZPOCET | 0 | 0 | 0 | 0 | 0 | 2 | 0 | 128 | 756955468
18 | M | 358220049200.S | Istič 3P, 32 A, charakteristika C, 10 kA, 3 moduly | ks | 4 |  | 0 |  |  |  | znížená |  | 0 | 0.00044 | 0.00176 | 0 | 0 | 128 | M | 3 | ROZPOCET | 0 | 0 | 0 | 0 | 0 | 2 | 0 | 128 | -1588456415
19 | M | 358220049500.S | Istič 3P, 63 A, charakteristika C, 10 kA, 3 moduly | ks | 3 |  | 0 |  |  |  | znížená |  | 0 | 0.00044 | 0.00132 | 0 | 0 | 128 | M | 3 | ROZPOCET | 0 | 0 | 0 | 0 | 0 | 2 | 0 | 128 | 1375800639
20 | M | 358220046700.S | Istič 3P, 63 A, charakteristika B, 10 kA, 3 moduly | ks | 1 |  | 0 |  |  |  | znížená |  | 0 | 0.00043 | 0.00043 | 0 | 0 | 128 | M | 3 | ROZPOCET | 0 | 0 | 0 | 0 | 0 | 2 | 0 | 128 | -1521009276
21 | M | 358220045800.S | Istič 3P, 6 A, charakteristika B, 10 kA, 3 moduly | ks | 1 |  | 0 |  |  |  | znížená |  | 0 | 0.00043 | 0.00043 | 0 | 0 | 128 | M | 3 | ROZPOCET | 0 | 0 | 0 | 0 | 0 | 2 | 0 | 128 | 961351769
22 | K | 210120407.S | Istič vzduchový trojpólový do 125 A na DIN lištu | ks | 1 |  | 0 |  |  |  | znížená |  | 0 | 0 | 0 | 0 | 0 | 64 | K | 3 | ROZPOCET | 0 | 0 | 0 | 0 | 0 | 2 | 0 | 64 | -1787108126
23 | M | 358220052000.S | Istič 3P, 80 A, charakteristika B, 16 kA, 4,5 modulu | ks | 1 |  | 0 |  |  |  | znížená |  | 0 | 0.00039 | 0.00039 | 0 | 0 | 128 | M | 3 | ROZPOCET | 0 | 0 | 0 | 0 | 0 | 2 | 0 | 128 | 1271218316
24 | K | 210120414.S | Prúdové chrániče s nadprúdovou ochranou dvojpólové | ks | 48 |  | 0 |  |  |  | znížená |  | 0 | 0 | 0 | 0 | 0 | 64 | K | 3 | ROZPOCET | 0 | 0 | 0 | 0 | 0 | 2 | 0 | 64 | -758003167
25 | M | 358230006200.S | Prúdový chránič s istením 1P+N, charakteristika B, 16 A, 10000 A/10 kA, 30 mA, typ A, 2 moduly | ks | 22 |  | 0 |  |  |  | znížená |  | 0 | 0.0002 | 0.0044 | 0 | 0 | 128 | M | 3 | ROZPOCET | 0 | 0 | 0 | 0 | 0 | 2 | 0 | 128 | 2022834371
26 | M | 358230006000.S | Prúdový chránič s istením 1P+N, charakteristika B, 10 A, 10000 A/10 kA, 30 mA, typ A, 2 moduly | ks | 2 |  | 0 |  |  |  | znížená |  | 0 | 0.0002 | 0.0004 | 0 | 0 | 128 | M | 3 | ROZPOCET | 0 | 0 | 0 | 0 | 0 | 2 | 0 | 128 | 1287620374
27 | M | 358230006800.S | Prúdový chránič s istením 1P+N, charakteristika C, 10 A, 10000 A/10 kA, 30 mA, typ A, 2 moduly | ks | 20 |  | 0 |  |  |  | znížená |  | 0 | 0.0002 | 0.004 | 0 | 0 | 128 | M | 3 | ROZPOCET | 0 | 0 | 0 | 0 | 0 | 2 | 0 | 128 | -365539276
28 | M | 358230007000.S | Prúdový chránič s istením 1P+N, charakteristika C, 16 A, 10000 A/10 kA, 30 mA, typ A, 2 moduly | ks | 4 |  | 0 |  |  |  | znížená |  | 0 | 0.0002 | 0.0008 | 0 | 0 | 128 | M | 3 | ROZPOCET | 0 | 0 | 0 | 0 | 0 | 2 | 0 | 128 | -1437541076
29 | K | 210120415.S | Prúdové chrániče s nadprúdovou ochranou štvorpólové | ks | 6 |  | 0 |  |  |  | znížená |  | 0 | 0 | 0 | 0 | 0 | 64 | K | 3 | ROZPOCET | 0 | 0 | 0 | 0 | 0 | 2 | 0 | 64 | -390453636
30 | M | 358230022900.S | Prúdový chránič s istením 4P, charakteristika B, 16 A, 30 mA, typ A, 4 moduly | ks | 1 |  | 0 |  |  |  | znížená |  | 0 | 0.00044 | 0.00044 | 0 | 0 | 128 | M | 3 | ROZPOCET | 0 | 0 | 0 | 0 | 0 | 2 | 0 | 128 | 551720546
31 | M | 358230023900.S | Prúdový chránič s istením 4P, charakteristika C, 16 A, 30 mA, typ A, 4 moduly | ks | 2 |  | 0 |  |  |  | znížená |  | 0 | 0.00044 | 0.00088 | 0 | 0 | 128 | M | 3 | ROZPOCET | 0 | 0 | 0 | 0 | 0 | 2 | 0 | 128 | 859467655
32 | M | 358230024000.S | Prúdový chránič s istením 4P, charakteristika C, 20 A, 30 mA, typ A, 4 moduly | ks | 1 |  | 0 |  |  |  | znížená |  | 0 | 0.00044 | 0.00044 | 0 | 0 | 128 | M | 3 | ROZPOCET | 0 | 0 | 0 | 0 | 0 | 2 | 0 | 128 | -959703907
33 | M | 358230024200.S | Prúdový chránič s istením 4P, charakteristika C, 32 A, 30 mA, typ A, 4 moduly | ks | 2 |  | 0 |  |  |  | znížená |  | 0 | 0.00044 | 0.00088 | 0 | 0 | 128 | M | 3 | ROZPOCET | 0 | 0 | 0 | 0 | 0 | 2 | 0 | 128 | 1423835128
34 | K | 210120423.S | Zvodiče prepätia kombinované typu 1+2 (triedy B + C) 3pól, 3+1pól | ks | 1 |  | 0 |  |  |  | znížená |  | 0 | 0 | 0 | 0 | 0 | 64 | K | 3 | ROZPOCET | 0 | 0 | 0 | 0 | 0 | 2 | 0 | 64 | 1994557461
35 | M | A05093 | Kombinovaný zvodič bleskových prúdov a prepätia, vhodné pre 3-fázový systém TN-C, inštalácia na vstupe do budovy, 75 kA (10/350), 180 kA (8/20), FLP-B+C MAXI V/3, lxšxv 122x105x83 mm | ks | 1 |  | 0 |  |  |  | znížená |  | 0 | 0.00102 | 0.00102 | 0 | 0 | 256 | M | 3 | ROZPOCET | 0 | 0 | 0 | 0 | 0 | 2 | 0 | 64 | -1813579455
36 | K | 210120502.S | Výkonové ističe vzduchové do 250 A, 3P | ks | 1 |  | 0 |  |  |  | znížená |  | 0 | 0 | 0 | 0 | 0 | 64 | K | 3 | ROZPOCET | 0 | 0 | 0 | 0 | 0 | 2 | 0 | 64 | 506100696
37 | M | 358220060124.S | Výkonový istič 3P, 250 A, s tepelno-magnetickou spúšťou, 25 kA, nastavený na Ir=200A, komplet - vrátane pripojovacích sád | ks | 1 |  | 0 |  |  |  | znížená |  | 0 | 0.0015 | 0.0015 | 0 | 0 | 128 | M | 3 | ROZPOCET | 0 | 0 | 0 | 0 | 0 | 2 | 0 | 128 | -844431378
38 | K | 210130113.S | Stýkač trojpólový priemyselný na DIN lištu od 75 A do 105 A | ks | 1 |  | 0 |  |  |  | znížená |  | 0 | 0 | 0 | 0 | 0 | 64 | K | 3 | ROZPOCET | 0 | 0 | 0 | 0 | 0 | 2 | 0 | 64 | 1682821418
39 | M | 358210005700.S | Stýkač priemyselný 3P, 80A, komplet | ks | 1 |  | 0 |  |  |  | znížená |  | 0 | 0.00025 | 0.00025 | 0 | 0 | 128 | M | 3 | ROZPOCET | 0 | 0 | 0 | 0 | 0 | 2 | 0 | 128 | -1722047298
40 | K | 210130133.S | Stýkač trojpólový priemyselný 265 A | ks | 1 |  | 0 |  |  |  | znížená |  | 0 | 0 | 0 | 0 | 0 | 64 | K | 3 | ROZPOCET | 0 | 0 | 0 | 0 | 0 | 2 | 0 | 64 | 951655746
41 | M | 358210012900.S | Stýkač priemyselný 3P, 250A, komplet | ks | 1 |  | 0 |  |  |  | znížená |  | 0 | 0.00038 | 0.00038 | 0 | 0 | 128 | M | 3 | ROZPOCET | 0 | 0 | 0 | 0 | 0 | 2 | 0 | 128 | 526125714
42 | K | 210120011.S | Odpínače valcových poistkových vložiek 22 x 58 jednopólové do 125 A | ks | 1 |  | 0 |  |  |  | znížená |  | 0 | 0 | 0 | 0 | 0 | 64 | K | 3 | ROZPOCET | 0 | 0 | 0 | 0 | 0 | 2 | 0 | 64 | -702713949
43 | M | 345290013900.S | Odpínač valcových poistiek OPVP 22-1, 125A, veľkosť 22x58 | ks | 1 |  | 0 |  |  |  | znížená |  | 0 | 0.00016 | 0.00016 | 0 | 0 | 128 | M | 3 | ROZPOCET | 0 | 0 | 0 | 0 | 0 | 2 | 0 | 128 | -294946913
44 | M | 345290015700.S | Poistková vložka valcová PV22 25A gG, veľkosť 22x58 | ks | 1 |  | 0 |  |  |  | znížená |  | 0 | 6e-05 | 6e-05 | 0 | 0 | 128 | M | 3 | ROZPOCET | 0 | 0 | 0 | 0 | 0 | 2 | 0 | 128 | -660671750
45 | K | 210120407.S | Istič vzduchový trojpólový do 125 A na DIN lištu | ks | 1 |  | 0 |  |  |  | znížená |  | 0 | 0 | 0 | 0 | 0 | 64 | K | 3 | ROZPOCET | 0 | 0 | 0 | 0 | 0 | 2 | 0 | 64 | 2081054174
46 | M | 358220053500.S | Istič 3P, 80 A, charakteristika C, 16 kA, 4,5 modulu | ks | 1 |  | 0 |  |  |  | znížená |  | 0 | 0.00031 | 0.00031 | 0 | 0 | 128 | M | 3 | ROZPOCET | 0 | 0 | 0 | 0 | 0 | 2 | 0 | 128 | -11115412
47 | K | 210150102.S | Monitorovacie relé kontrola sledu a výpadku fáz | ks | 1 |  | 0 |  |  |  | znížená |  | 0 | 0 | 0 | 0 | 0 | 64 | K | 3 | ROZPOCET | 0 | 0 | 0 | 0 | 0 | 2 | 0 | 64 | -757092035
48 | M | 374310010600.S | Napäťové relé monitorovacie pre kontrolu výpadku a sledu fáz v 3-fázových sieťach, 3-modulové, výstup 1x8A prepínací | ks | 1 |  | 0 |  |  |  | znížená |  | 0 | 0.00013 | 0.00013 | 0 | 0 | 128 | M | 3 | ROZPOCET | 0 | 0 | 0 | 0 | 0 | 2 | 0 | 128 | -347125916
49 | K | 210192571.S | Radová svorkovnica vrátane upevnenia, zapojenia na jednej strane a popis.štítku pre vodič do 2,5 mm2 | ks | 180 |  | 0 |  |  |  | znížená |  | 0 | 0 | 0 | 0 | 0 | 64 | K | 3 | ROZPOCET | 0 | 0 | 0 | 0 | 0 | 2 | 0 | 64 | -1658691143
50 | M | 345610015900.S | Svornica radová RS 2,5/0, 26 A, max. prierez pevného vodiča 4 mm2, IP20 | ks | 180 |  | 0 |  |  |  | znížená |  | 0 | 3e-05 | 0.0054 | 0 | 0 | 128 | M | 3 | ROZPOCET | 0 | 0 | 0 | 0 | 0 | 2 | 0 | 128 | 575672932
51 | M | 345610025610.S | Príložka PRS/25/0 | ks | 12 |  | 0 |  |  |  | znížená |  | 0 | 0 | 0 | 0 | 0 | 128 | M | 3 | ROZPOCET | 0 | 0 | 0 | 0 | 0 | 2 | 0 | 128 | -152698726
52 | M | 345610025650.S | Koncová zvierka RSD-88 | ks | 12 |  | 0 |  |  |  | znížená |  | 0 | 0 | 0 | 0 | 0 | 128 | M | 3 | ROZPOCET | 0 | 0 | 0 | 0 | 0 | 2 | 0 | 128 | 436686330
53 | K | 210192572.S | Radová svorkovnica vrátane upevnenia, zapojenia na jednej strane a popis.štítku pre vodič do 6 mm2 | ks | 50 |  | 0 |  |  |  | znížená |  | 0 | 0 | 0 | 0 | 0 | 64 | K | 3 | ROZPOCET | 0 | 0 | 0 | 0 | 0 | 2 | 0 | 64 | -294375422
54 | M | 345610016290.S | Svorka radová RS 6/0 | ks | 50 |  | 0 |  |  |  | znížená |  | 0 | 1e-05 | 0.0005 | 0 | 0 | 128 | M | 3 | ROZPOCET | 0 | 0 | 0 | 0 | 0 | 2 | 0 | 128 | 1999734682
55 | M | 345610025610.S | Príložka PRS/25/0 | ks | 2 |  | 0 |  |  |  | znížená |  | 0 | 0 | 0 | 0 | 0 | 128 | M | 3 | ROZPOCET | 0 | 0 | 0 | 0 | 0 | 2 | 0 | 128 | 880338703
56 | M | 345610025650.S | Koncová zvierka RSD-88 | ks | 2 |  | 0 |  |  |  | znížená |  | 0 | 0 | 0 | 0 | 0 | 128 | M | 3 | ROZPOCET | 0 | 0 | 0 | 0 | 0 | 2 | 0 | 128 | -1891399754
57 | K | 210192575.S | Radová svorkovnica vrátane upevnenia, zapojenia na jednej strane a popis.štítku pre vodič do 25 mm2 | ks | 4 |  | 0 |  |  |  | znížená |  | 0 | 0 | 0 | 0 | 0 | 64 | K | 3 | ROZPOCET | 0 | 0 | 0 | 0 | 0 | 2 | 0 | 64 | -1137597341
58 | M | 345610016400.S | Svornica radová RS 25/0, 101 A, max. prierez pevného vodiča 25 mm2, IP20 | ks | 4 |  | 0 |  |  |  | znížená |  | 0 | 0.00015 | 0.0006 | 0 | 0 | 128 | M | 3 | ROZPOCET | 0 | 0 | 0 | 0 | 0 | 2 | 0 | 128 | -1318922320
59 | M | 345610025610.S | Príložka PRS/25/0 | ks | 2 |  | 0 |  |  |  | znížená |  | 0 | 0 | 0 | 0 | 0 | 128 | M | 3 | ROZPOCET | 0 | 0 | 0 | 0 | 0 | 2 | 0 | 128 | 1110936326
60 | M | 345610025650.S | Koncová zvierka RSD-88 | ks | 2 |  | 0 |  |  |  | znížená |  | 0 | 0 | 0 | 0 | 0 | 128 | M | 3 | ROZPOCET | 0 | 0 | 0 | 0 | 0 | 2 | 0 | 128 | 1253296906
61 | K | 210192578.S | Radová svorkovnica vrátane upevnenia, zapojenia na jednej strane a popis.štítku pre vodič do 120 mm2 | ks | 4 |  | 0 |  |  |  | znížená |  | 0 | 0 | 0 | 0 | 0 | 64 | K | 3 | ROZPOCET | 0 | 0 | 0 | 0 | 0 | 2 | 0 | 64 | 1702519526
62 | M | 345610016610.S | Svorka radová RS 120/0 | ks | 4 |  | 0 |  |  |  | znížená |  | 0 | 0.0002 | 0.0008 | 0 | 0 | 128 | M | 3 | ROZPOCET | 0 | 0 | 0 | 0 | 0 | 2 | 0 | 128 | 2095291535
63 | M | 345610025650.S | Koncová zvierka RSD-88 | ks | 2 |  | 0 |  |  |  | znížená |  | 0 | 0 | 0 | 0 | 0 | 128 | M | 3 | ROZPOCET | 0 | 0 | 0 | 0 | 0 | 2 | 0 | 128 | -410415432
64 | K | KNX-DALI | Montáž, zapojenie a nastavenie zariadení KNX, DALI | kpl | 1 |  | 0 |  |  |  | znížená |  | 0 | 0 | 0 | 0 | 0 | 64 | K | 3 | ROZPOCET | 0 | 0 | 0 | 0 | 0 | 2 | 0 | 64 | 1586302171
65 | M | MTN6513-1202 | MTN6513-1202 Spacelogic KNX zdroj 640 mA s diagnostikou, | ks | 1 |  | 0 |  |  |  | znížená |  | 0 | 0 | 0 | 0 | 0 | 256 | M | 3 | ROZPOCET | 0 | 0 | 0 | 0 | 0 | 2 | 0 | 64 | 364871757
66 | M | MTN693003 | Napájecí zdroj REG/24V DC/0,4A | ks | 1 |  | 0 |  |  |  | znížená |  | 0 | 0 | 0 | 0 | 0 | 256 | M | 3 | ROZPOCET | 0 | 0 | 0 | 0 | 0 | 2 | 0 | 64 | 2010991872
67 | M | LSS100100 | LSS100100 homeLYnk logic controller | ks | 1 |  | 0 |  |  |  | znížená |  | 0 | 0 | 0 | 0 | 0 | 256 | M | 3 | ROZPOCET | 0 | 0 | 0 | 0 | 0 | 2 | 0 | 64 | 716999303
68 | M | X-FTP | Modul dátový SXKJ-DIN-GY 23064920 pre 1xRJ45 keystone na DIN alebo ekvivalent | ks | 1 |  | 0 |  |  |  | znížená |  | 0 | 0 | 0 | 0 | 0 | 256 | M | 3 | ROZPOCET | 0 | 0 | 0 | 0 | 0 | 2 | 0 | 64 | 762146141
69 | M | DEHN BUStector | Zvodič prepätia 24V~ pre prípojnice EIB alebo ekvivalent | ks | 1 |  | 0 |  |  |  | znížená |  | 0 | 0 | 0 | 0 | 0 | 256 | M | 3 | ROZPOCET | 0 | 0 | 0 | 0 | 0 | 2 | 0 | 64 | -568335818
70 | M | MTN 6725-0004 | MTN6725-0004 KNX DALI-brána Basic REG-K/2/16/64 | ks | 1 |  | 0 |  |  |  | znížená |  | 0 | 0 | 0 | 0 | 0 | 256 | M | 3 | ROZPOCET | 0 | 0 | 0 | 0 | 0 | 2 | 0 | 64 | -1597963312
71 | M | MTN649202 | MTN649202 KNX spínací akční člen REG-K/2x230/10+manuální režim | ks | 1 |  | 0 |  |  |  | znížená |  | 0 | 0 | 0 | 0 | 0 | 256 | M | 3 | ROZPOCET | 0 | 0 | 0 | 0 | 0 | 2 | 0 | 64 | -525977590
| D | A2 | Rozvádzač RS1 |  |  |  | 0 | [5 empty] | 0 |  | 0.01922 |  | 0 | 3 | D | 2 | ROZPOCET | [6 empty] | 0
72 | K | 210190051 | Montáž rozvádzača skriňového na stavbe, panelového za l pole - delený rozvádzač do váhy 200 kg | ks | 1 |  | 0 |  |  |  | znížená |  | 0 | 0 | 0 | 0 | 0 | 64 | K | 3 | ROZPOCET | 0 | 0 | 0 | 0 | 0 | 2 | 0 | 64 | 1599330894
73 | M | ERO000001557 | Rozvádzač oceľplechový 2000X600X300 s pomocným a podružným materiálom, kompletáž rozvádzača | ks | 1 |  | 0 |  |  |  | znížená |  | 0 | 0 | 0 | 0 | 0 | 256 | M | 3 | ROZPOCET | 0 | 0 | 0 | 0 | 0 | 2 | 0 | 64 | 2028317635
74 | K | 210120013.S | Odpínače valcových poistkových vložiek 22 x 58 trojpólové do 125 A | ks | 5 |  | 0 |  |  |  | znížená |  | 0 | 0 | 0 | 0 | 0 | 64 | K | 3 | ROZPOCET | 0 | 0 | 0 | 0 | 0 | 2 | 0 | 64 | 197282389
75 | M | 345290014100.S | Odpínač valcových poistiek OPVP 22-3, 125A, veľkosť 22x58 | ks | 5 |  | 0 |  |  |  | znížená |  | 0 | 0.00049 | 0.00245 | 0 | 0 | 128 | M | 3 | ROZPOCET | 0 | 0 | 0 | 0 | 0 | 2 | 0 | 128 | 2081580002
76 | M | 345290016100.S | Poistková vložka valcová PV22 63A gG, veľkosť 22x58 | ks | 12 |  | 0 |  |  |  | znížená |  | 0 | 6e-05 | 0.00072 | 0 | 0 | 128 | M | 3 | ROZPOCET | 0 | 0 | 0 | 0 | 0 | 2 | 0 | 128 | -1669052731
77 | K | 210120414.S | Prúdové chrániče s nadprúdovou ochranou dvojpólové | ks | 38 |  | 0 |  |  |  | znížená |  | 0 | 0 | 0 | 0 | 0 | 64 | K | 3 | ROZPOCET | 0 | 0 | 0 | 0 | 0 | 2 | 0 | 64 | 1324705628
78 | M | 358230006200.S | Prúdový chránič s istením 1P+N, charakteristika B, 16 A, 10000 A/10 kA, 30 mA, typ A, 2 moduly | ks | 24 |  | 0 |  |  |  | znížená |  | 0 | 0.0002 | 0.0048 | 0 | 0 | 128 | M | 3 | ROZPOCET | 0 | 0 | 0 | 0 | 0 | 2 | 0 | 128 | 787666191
79 | M | 358230006800.S | Prúdový chránič s istením 1P+N, charakteristika C, 10 A, 10000 A/10 kA, 30 mA, typ A, 2 moduly | ks | 8 |  | 0 |  |  |  | znížená |  | 0 | 0.0002 | 0.0016 | 0 | 0 | 128 | M | 3 | ROZPOCET | 0 | 0 | 0 | 0 | 0 | 2 | 0 | 128 | 1709773145
80 | M | 358230006000.S | Prúdový chránič s istením 1P+N, charakteristika B, 10 A, 10000 A/10 kA, 30 mA, typ A, 2 moduly | ks | 6 |  | 0 |  |  |  | znížená |  | 0 | 0.0002 | 0.0012 | 0 | 0 | 128 | M | 3 | ROZPOCET | 0 | 0 | 0 | 0 | 0 | 2 | 0 | 128 | 1410308364
81 | K | 210120011.S | Odpínače valcových poistkových vložiek 22 x 58 jednopólové do 125 A | ks | 2 |  | 0 |  |  |  | znížená |  | 0 | 0 | 0 | 0 | 0 | 64 | K | 3 | ROZPOCET | 0 | 0 | 0 | 0 | 0 | 2 | 0 | 64 | 1733775016
82 | M | 345290013900.S | Odpínač valcových poistiek OPVP 22-1, 125A, veľkosť 22x58 | ks | 2 |  | 0 |  |  |  | znížená |  | 0 | 0.00016 | 0.00032 | 0 | 0 | 128 | M | 3 | ROZPOCET | 0 | 0 | 0 | 0 | 0 | 2 | 0 | 128 | -1728764233
83 | M | 345290015700.S | Poistková vložka valcová PV22 25A gG, veľkosť 22x58 | ks | 2 |  | 0 |  |  |  | znížená |  | 0 | 6e-05 | 0.00012 | 0 | 0 | 128 | M | 3 | ROZPOCET | 0 | 0 | 0 | 0 | 0 | 2 | 0 | 128 | 1875897700
84 | K | 210120420.S | Zvodiče prepätia typ 1 (triedy B), 3pól, 3+1pól | ks | 2 |  | 0 |  |  |  | znížená |  | 0 | 0 | 0 | 0 | 0 | 64 | K | 3 | ROZPOCET | 0 | 0 | 0 | 0 | 0 | 2 | 0 | 64 | -2131413279
85 | M | A01763 | Zvodič prepätia, vhodné pre 3-fázový systém TN-S, 160 kA (8/20), diaľková signalizácia poruchy, SLP-275 V/4 S, lxšxv 123x83x80 mm | ks | 2 |  | 0 |  |  |  | znížená |  | 0 | 0.00046 | 0.00092 | 0 | 0 | 256 | M | 3 | ROZPOCET | 0 | 0 | 0 | 0 | 0 | 2 | 0 | 64 | 880489040
86 | K | 210110403.S | Modulárne vypínače 3P do 63 A na DIN lištu | ks | 2 |  | 0 |  |  |  | znížená |  | 0 | 0 | 0 | 0 | 0 | 64 | K | 3 | ROZPOCET | 0 | 0 | 0 | 0 | 0 | 2 | 0 | 64 | 1205464296
87 | M | 358220041600.S | Istiaci modulárny vypínač 3P-400 V, 63 A, 3 moduly | ks | 2 |  | 0 |  |  |  | znížená |  | 0 | 0.00032 | 0.00064 | 0 | 0 | 128 | M | 3 | ROZPOCET | 0 | 0 | 0 | 0 | 0 | 2 | 0 | 128 | 809037462
88 | K | 210120401.S | Istič vzduchový jednopólový do 63 A | ks | 1 |  | 0 |  |  |  | znížená |  | 0 | 0 | 0 | 0 | 0 | 64 | K | 3 | ROZPOCET | 0 | 0 | 0 | 0 | 0 | 2 | 0 | 64 | -366930181
89 | M | 358220006600.S | Istič 1P, 6 A, charakteristika B, 10 kA, 1 modul | ks | 1 |  | 0 |  |  |  | znížená |  | 0 | 0.00016 | 0.00016 | 0 | 0 | 128 | M | 3 | ROZPOCET | 0 | 0 | 0 | 0 | 0 | 2 | 0 | 128 | 1827593315
90 | K | 210120404.S | Istič vzduchový trojpólový do 63 A | ks | 1 |  | 0 |  |  |  | znížená |  | 0 | 0 | 0 | 0 | 0 | 64 | K | 3 | ROZPOCET | 0 | 0 | 0 | 0 | 0 | 2 | 0 | 64 | -710128269
91 | M | 358220045800.S | Istič 3P, 6 A, charakteristika B, 10 kA, 3 moduly | ks | 1 |  | 0 |  |  |  | znížená |  | 0 | 0.00043 | 0.00043 | 0 | 0 | 128 | M | 3 | ROZPOCET | 0 | 0 | 0 | 0 | 0 | 2 | 0 | 128 | 324519365
92 | K | 210130101.S | Stýkač dvojpólový na DIN lištu do 25 A | ks | 1 |  | 0 |  |  |  | znížená |  | 0 | 0 | 0 | 0 | 0 | 64 | K | 3 | ROZPOCET | 0 | 0 | 0 | 0 | 0 | 2 | 0 | 64 | -1589096836
93 | M | 358210000500.S | Stýkač inštalačný 2P, 25A, kontakty 2 NO, cievka 230 V, 1 modul | ks | 1 |  | 0 |  |  |  | znížená |  | 0 | 0.00025 | 0.00025 | 0 | 0 | 128 | M | 3 | ROZPOCET | 0 | 0 | 0 | 0 | 0 | 2 | 0 | 128 | 1422580339
94 | K | 210130103.S | Stýkač dvojpólový na DIN lištu do 63 A | ks | 1 |  | 0 |  |  |  | znížená |  | 0 | 0 | 0 | 0 | 0 | 64 | K | 3 | ROZPOCET | 0 | 0 | 0 | 0 | 0 | 2 | 0 | 64 | -333246376
95 | M | MTN649202 | MTN649202 KNX spínací akční člen REG-K/2x230/10+manuální režim | ks | 1 |  | 0 |  |  |  | znížená |  | 0 | 0 | 0 | 0 | 0 | 256 | M | 3 | ROZPOCET | 0 | 0 | 0 | 0 | 0 | 2 | 0 | 64 | 1362867971
96 | K | 210150102.S | Monitorovacie relé kontrola sledu a výpadku fáz | ks | 1 |  | 0 |  |  |  | znížená |  | 0 | 0 | 0 | 0 | 0 | 64 | K | 3 | ROZPOCET | 0 | 0 | 0 | 0 | 0 | 2 | 0 | 64 | -621884794
97 | M | 374310010600.S | Napäťové relé monitorovacie pre kontrolu výpadku a sledu fáz v 3-fázových sieťach, 3-modulové, výstup 1x8A prepínací | ks | 1 |  | 0 |  |  |  | znížená |  | 0 | 0.00013 | 0.00013 | 0 | 0 | 128 | M | 3 | ROZPOCET | 0 | 0 | 0 | 0 | 0 | 2 | 0 | 128 | 557360028
98 | K | 210192571.S | Radová svorkovnica vrátane upevnenia, zapojenia na jednej strane a popis.štítku pre vodič do 2,5 mm2 | ks | 100 |  | 0 |  |  |  | znížená |  | 0 | 0 | 0 | 0 | 0 | 64 | K | 3 | ROZPOCET | 0 | 0 | 0 | 0 | 0 | 2 | 0 | 64 | 2076363748
99 | M | 345610015900.S | Svornica radová RS 2,5/0, 26 A, max. prierez pevného vodiča 4 mm2, IP20 | ks | 100 |  | 0 |  |  |  | znížená |  | 0 | 3e-05 | 0.003 | 0 | 0 | 128 | M | 3 | ROZPOCET | 0 | 0 | 0 | 0 | 0 | 2 | 0 | 128 | 1412073822
100 | M | 345610025610.S | Príložka PRS/25/0 | ks | 6 |  | 0 |  |  |  | znížená |  | 0 | 0 | 0 | 0 | 0 | 128 | M | 3 | ROZPOCET | 0 | 0 | 0 | 0 | 0 | 2 | 0 | 128 | 1455028088
101 | M | 345610025650.S | Koncová zvierka RSD-88 | ks | 6 |  | 0 |  |  |  | znížená |  | 0 | 0 | 0 | 0 | 0 | 128 | M | 3 | ROZPOCET | 0 | 0 | 0 | 0 | 0 | 2 | 0 | 128 | -1192132499
102 | K | 210192572.S | Radová svorkovnica vrátane upevnenia, zapojenia na jednej strane a popis.štítku pre vodič do 6 mm2 | ks | 8 |  | 0 |  |  |  | znížená |  | 0 | 0 | 0 | 0 | 0 | 64 | K | 3 | ROZPOCET | 0 | 0 | 0 | 0 | 0 | 2 | 0 | 64 | 762896458
103 | M | 345610016290.S | Svorka radová RS 6/0 | ks | 8 |  | 0 |  |  |  | znížená |  | 0 | 1e-05 | 8e-05 | 0 | 0 | 128 | M | 3 | ROZPOCET | 0 | 0 | 0 | 0 | 0 | 2 | 0 | 128 | 1466138142
104 | M | 345610025610.S | Príložka PRS/25/0 | ks | 2 |  | 0 |  |  |  | znížená |  | 0 | 0 | 0 | 0 | 0 | 128 | M | 3 | ROZPOCET | 0 | 0 | 0 | 0 | 0 | 2 | 0 | 128 | 15311588
105 | M | 345610025650.S | Koncová zvierka RSD-88 | ks | 2 |  | 0 |  |  |  | znížená |  | 0 | 0 | 0 | 0 | 0 | 128 | M | 3 | ROZPOCET | 0 | 0 | 0 | 0 | 0 | 2 | 0 | 128 | -1345284485
106 | K | 210192575.S | Radová svorkovnica vrátane upevnenia, zapojenia na jednej strane a popis.štítku pre vodič do 25 mm2 | ks | 16 |  | 0 |  |  |  | znížená |  | 0 | 0 | 0 | 0 | 0 | 64 | K | 3 | ROZPOCET | 0 | 0 | 0 | 0 | 0 | 2 | 0 | 64 | -2129770965
107 | M | 345610016400.S | Svornica radová RS 25/0, 101 A, max. prierez pevného vodiča 25 mm2, IP20 | ks | 16 |  | 0 |  |  |  | znížená |  | 0 | 0.00015 | 0.0024 | 0 | 0 | 128 | M | 3 | ROZPOCET | 0 | 0 | 0 | 0 | 0 | 2 | 0 | 128 | 474974610
108 | M | 345610025610.S | Príložka PRS/25/0 | ks | 2 |  | 0 |  |  |  | znížená |  | 0 | 0 | 0 | 0 | 0 | 128 | M | 3 | ROZPOCET | 0 | 0 | 0 | 0 | 0 | 2 | 0 | 128 | -802860151
109 | M | 345610025650.S | Koncová zvierka RSD-88 | ks | 2 |  | 0 |  |  |  | znížená |  | 0 | 0 | 0 | 0 | 0 | 128 | M | 3 | ROZPOCET | 0 | 0 | 0 | 0 | 0 | 2 | 0 | 128 | -672842289
| D | A3 | Rozvádzač R57 - predradníky |  |  |  | 0 | [5 empty] | 0 |  | 0.102 |  | 0 | 3 | D | 2 | ROZPOCET | [6 empty] | 0
110 | K | 210190051 | Montáž rozvádzača skriňového na stavbe, panelového za l pole - delený rozvádzač do váhy 200 kg | ks | 1 |  | 0 |  |  |  | znížená |  | 0 | 0 | 0 | 0 | 0 | 64 | K | 3 | ROZPOCET | 0 | 0 | 0 | 0 | 0 | 2 | 0 | 64 | -1367003519
111 | M | OEZ:35497 | Rozvádzačová skriňa, krytie IP20, bez dverí, V x Š x H 2000 x 1000 x 300, podružný materiál pre osadenie predradníkov, ističov, zakrytovanie ističov | ks | 1 |  | 0 |  |  |  | znížená |  | 0 | 0.09954 | 0.09954 | 0 | 0 | 256 | M | 3 | ROZPOCET | 0 | 0 | 0 | 0 | 0 | 2 | 0 | 64 | 223852593
112 | K | 210120403.S | Istič vzduchový dvojpólový do 63 A | ks | 6 |  | 0 |  |  |  | znížená |  | 0 | 0 | 0 | 0 | 0 | 64 | K | 3 | ROZPOCET | 0 | 0 | 0 | 0 | 0 | 2 | 0 | 64 | -1408204944
113 | M | 358220029100.S | Istič 2P, 10 A, charakteristika C, 10 kA, 2 moduly | ks | 6 |  | 0 |  |  |  | znížená |  | 0 | 0.00029 | 0.00174 | 0 | 0 | 128 | M | 3 | ROZPOCET | 0 | 0 | 0 | 0 | 0 | 2 | 0 | 128 | 514799058
114 | K | 210192571.S | Radová svorkovnica vrátane upevnenia, zapojenia na jednej strane a popis.štítku pre vodič do 2,5 mm2 | ks | 4 |  | 0 |  |  |  | znížená |  | 0 | 0 | 0 | 0 | 0 | 64 | K | 3 | ROZPOCET | 0 | 0 | 0 | 0 | 0 | 2 | 0 | 64 | -1335589746
115 | M | 345610015900.S | Svornica radová RS 2,5/0, 26 A, max. prierez pevného vodiča 4 mm2, IP20 | ks | 4 |  | 0 |  |  |  | znížená |  | 0 | 3e-05 | 0.00012 | 0 | 0 | 128 | M | 3 | ROZPOCET | 0 | 0 | 0 | 0 | 0 | 2 | 0 | 128 | -1629120404
116 | M | 345610025610.S | Príložka PRS/25/0 | ks | 2 |  | 0 |  |  |  | znížená |  | 0 | 0 | 0 | 0 | 0 | 128 | M | 3 | ROZPOCET | 0 | 0 | 0 | 0 | 0 | 2 | 0 | 128 | -1765174508
117 | M | 345610025650.S | Koncová zvierka RSD-88 | ks | 2 |  | 0 |  |  |  | znížená |  | 0 | 0 | 0 | 0 | 0 | 128 | M | 3 | ROZPOCET | 0 | 0 | 0 | 0 | 0 | 2 | 0 | 128 | -709854931
118 | K | 210192575.S | Radová svorkovnica vrátane upevnenia, zapojenia na jednej strane a popis.štítku pre vodič do 25 mm2 | ks | 4 |  | 0 |  |  |  | znížená |  | 0 | 0 | 0 | 0 | 0 | 64 | K | 3 | ROZPOCET | 0 | 0 | 0 | 0 | 0 | 2 | 0 | 64 | 1149615418
119 | M | 345610016400.S | Svornica radová RS 25/0, 101 A, max. prierez pevného vodiča 25 mm2, IP20 | ks | 4 |  | 0 |  |  |  | znížená |  | 0 | 0.00015 | 0.0006 | 0 | 0 | 128 | M | 3 | ROZPOCET | 0 | 0 | 0 | 0 | 0 | 2 | 0 | 128 | 1188266463
120 | M | 345610025610.S | Príložka PRS/25/0 | ks | 2 |  | 0 |  |  |  | znížená |  | 0 | 0 | 0 | 0 | 0 | 128 | M | 3 | ROZPOCET | 0 | 0 | 0 | 0 | 0 | 2 | 0 | 128 | 1487724218
121 | M | 345610025650.S | Koncová zvierka RSD-88 | ks | 2 |  | 0 |  |  |  | znížená |  | 0 | 0 | 0 | 0 | 0 | 128 | M | 3 | ROZPOCET | 0 | 0 | 0 | 0 | 0 | 2 | 0 | 128 | -104394570
| D | A4 | Rozvádzač R58 - predradníky |  |  |  | 0 | [5 empty] | 0 |  | 0.102 |  | 0 | 3 | D | 2 | ROZPOCET | [6 empty] | 0
122 | K | 210190051 | Montáž rozvádzača skriňového na stavbe, panelového za l pole - delený rozvádzač do váhy 200 kg | ks | 1 |  | 0 |  |  |  | znížená |  | 0 | 0 | 0 | 0 | 0 | 64 | K | 3 | ROZPOCET | 0 | 0 | 0 | 0 | 0 | 2 | 0 | 64 | 260105172
123 | M | OEZ:35497 | Rozvádzačová skriňa, krytie IP20, bez dverí, V x Š x H 2000 x 1000 x 300, podružný materiál pre osadenie predradníkov, ističov, zakrytovanie ističov | ks | 1 |  | 0 |  |  |  | znížená |  | 0 | 0.09954 | 0.09954 | 0 | 0 | 256 | M | 3 | ROZPOCET | 0 | 0 | 0 | 0 | 0 | 2 | 0 | 64 | -786603655
124 | K | 210120403.S | Istič vzduchový dvojpólový do 63 A | ks | 6 |  | 0 |  |  |  | znížená |  | 0 | 0 | 0 | 0 | 0 | 64 | K | 3 | ROZPOCET | 0 | 0 | 0 | 0 | 0 | 2 | 0 | 64 | 1695962360
125 | M | 358220029100.S | Istič 2P, 10 A, charakteristika C, 10 kA, 2 moduly | ks | 6 |  | 0 |  |  |  | znížená |  | 0 | 0.00029 | 0.00174 | 0 | 0 | 128 | M | 3 | ROZPOCET | 0 | 0 | 0 | 0 | 0 | 2 | 0 | 128 | 859254649
126 | K | 210192571.S | Radová svorkovnica vrátane upevnenia, zapojenia na jednej strane a popis.štítku pre vodič do 2,5 mm2 | ks | 4 |  | 0 |  |  |  | znížená |  | 0 | 0 | 0 | 0 | 0 | 64 | K | 3 | ROZPOCET | 0 | 0 | 0 | 0 | 0 | 2 | 0 | 64 | 1613593881
127 | M | 345610015900.S | Svornica radová RS 2,5/0, 26 A, max. prierez pevného vodiča 4 mm2, IP20 | ks | 4 |  | 0 |  |  |  | znížená |  | 0 | 3e-05 | 0.00012 | 0 | 0 | 128 | M | 3 | ROZPOCET | 0 | 0 | 0 | 0 | 0 | 2 | 0 | 128 | 169594085
128 | M | 345610025610.S | Príložka PRS/25/0 | ks | 2 |  | 0 |  |  |  | znížená |  | 0 | 0 | 0 | 0 | 0 | 128 | M | 3 | ROZPOCET | 0 | 0 | 0 | 0 | 0 | 2 | 0 | 128 | 699821013
129 | M | 345610025650.S | Koncová zvierka RSD-88 | ks | 2 |  | 0 |  |  |  | znížená |  | 0 | 0 | 0 | 0 | 0 | 128 | M | 3 | ROZPOCET | 0 | 0 | 0 | 0 | 0 | 2 | 0 | 128 | 1375757229
130 | K | 210192575.S | Radová svorkovnica vrátane upevnenia, zapojenia na jednej strane a popis.štítku pre vodič do 25 mm2 | ks | 4 |  | 0 |  |  |  | znížená |  | 0 | 0 | 0 | 0 | 0 | 64 | K | 3 | ROZPOCET | 0 | 0 | 0 | 0 | 0 | 2 | 0 | 64 | -1740233422
131 | M | 345610016400.S | Svornica radová RS 25/0, 101 A, max. prierez pevného vodiča 25 mm2, IP20 | ks | 4 |  | 0 |  |  |  | znížená |  | 0 | 0.00015 | 0.0006 | 0 | 0 | 128 | M | 3 | ROZPOCET | 0 | 0 | 0 | 0 | 0 | 2 | 0 | 128 | 2000031832
132 | M | 345610025610.S | Príložka PRS/25/0 | ks | 2 |  | 0 |  |  |  | znížená |  | 0 | 0 | 0 | 0 | 0 | 128 | M | 3 | ROZPOCET | 0 | 0 | 0 | 0 | 0 | 2 | 0 | 128 | -1687891114
133 | M | 345610025650.S | Koncová zvierka RSD-88 | ks | 2 |  | 0 |  |  |  | znížená |  | 0 | 0 | 0 | 0 | 0 | 128 | M | 3 | ROZPOCET | 0 | 0 | 0 | 0 | 0 | 2 | 0 | 128 | -1273703468
| D | A5 | Rozvádzač R59 - predradníky |  |  |  | 0 | [5 empty] | 0 |  | 0.102 |  | 0 | 3 | D | 2 | ROZPOCET | [6 empty] | 0
134 | K | 210190051 | Montáž rozvádzača skriňového na stavbe, panelového za l pole - delený rozvádzač do váhy 200 kg | ks | 1 |  | 0 |  |  |  | znížená |  | 0 | 0 | 0 | 0 | 0 | 64 | K | 3 | ROZPOCET | 0 | 0 | 0 | 0 | 0 | 2 | 0 | 64 | -1125476978
135 | M | OEZ:35497 | Rozvádzačová skriňa, krytie IP20, bez dverí, V x Š x H 2000 x 1000 x 300, podružný materiál pre osadenie predradníkov, ističov, zakrytovanie ističov | ks | 1 |  | 0 |  |  |  | znížená |  | 0 | 0.09954 | 0.09954 | 0 | 0 | 256 | M | 3 | ROZPOCET | 0 | 0 | 0 | 0 | 0 | 2 | 0 | 64 | -1211487578
136 | K | 210120403.S | Istič vzduchový dvojpólový do 63 A | ks | 6 |  | 0 |  |  |  | znížená |  | 0 | 0 | 0 | 0 | 0 | 64 | K | 3 | ROZPOCET | 0 | 0 | 0 | 0 | 0 | 2 | 0 | 64 | -1690015691
137 | M | 358220029100.S | Istič 2P, 10 A, charakteristika C, 10 kA, 2 moduly | ks | 6 |  | 0 |  |  |  | znížená |  | 0 | 0.00029 | 0.00174 | 0 | 0 | 128 | M | 3 | ROZPOCET | 0 | 0 | 0 | 0 | 0 | 2 | 0 | 128 | -1125503549
138 | K | 210192571.S | Radová svorkovnica vrátane upevnenia, zapojenia na jednej strane a popis.štítku pre vodič do 2,5 mm2 | ks | 4 |  | 0 |  |  |  | znížená |  | 0 | 0 | 0 | 0 | 0 | 64 | K | 3 | ROZPOCET | 0 | 0 | 0 | 0 | 0 | 2 | 0 | 64 | 738160307
139 | M | 345610015900.S | Svornica radová RS 2,5/0, 26 A, max. prierez pevného vodiča 4 mm2, IP20 | ks | 4 |  | 0 |  |  |  | znížená |  | 0 | 3e-05 | 0.00012 | 0 | 0 | 128 | M | 3 | ROZPOCET | 0 | 0 | 0 | 0 | 0 | 2 | 0 | 128 | -985686252
140 | M | 345610025610.S | Príložka PRS/25/0 | ks | 2 |  | 0 |  |  |  | znížená |  | 0 | 0 | 0 | 0 | 0 | 128 | M | 3 | ROZPOCET | 0 | 0 | 0 | 0 | 0 | 2 | 0 | 128 | -1654380983
141 | M | 345610025650.S | Koncová zvierka RSD-88 | ks | 2 |  | 0 |  |  |  | znížená |  | 0 | 0 | 0 | 0 | 0 | 128 | M | 3 | ROZPOCET | 0 | 0 | 0 | 0 | 0 | 2 | 0 | 128 | -1594445234
142 | K | 210192575.S | Radová svorkovnica vrátane upevnenia, zapojenia na jednej strane a popis.štítku pre vodič do 25 mm2 | ks | 4 |  | 0 |  |  |  | znížená |  | 0 | 0 | 0 | 0 | 0 | 64 | K | 3 | ROZPOCET | 0 | 0 | 0 | 0 | 0 | 2 | 0 | 64 | 706077295
143 | M | 345610016400.S | Svornica radová RS 25/0, 101 A, max. prierez pevného vodiča 25 mm2, IP20 | ks | 4 |  | 0 |  |  |  | znížená |  | 0 | 0.00015 | 0.0006 | 0 | 0 | 128 | M | 3 | ROZPOCET | 0 | 0 | 0 | 0 | 0 | 2 | 0 | 128 | 1629319192
144 | M | 345610025610.S | Príložka PRS/25/0 | ks | 2 |  | 0 |  |  |  | znížená |  | 0 | 0 | 0 | 0 | 0 | 128 | M | 3 | ROZPOCET | 0 | 0 | 0 | 0 | 0 | 2 | 0 | 128 | -1834751513
145 | M | 345610025650.S | Koncová zvierka RSD-88 | ks | 2 |  | 0 |  |  |  | znížená |  | 0 | 0 | 0 | 0 | 0 | 128 | M | 3 | ROZPOCET | 0 | 0 | 0 | 0 | 0 | 2 | 0 | 128 | 709735955
| D | A6 | CBS |  |  |  | 0 | [5 empty] | 0 |  | 0 |  | 0 | 3 | D | 3 | ROZPOCET | [6 empty] | 0
146 | K | 210190003 | Montáž oceľoplechovej rozvodnice do váhy 100 kg | ks | 2 |  | 0 |  |  |  | znížená |  | 0 | 0 | 0 | 0 | 0 | 64 | K | 4 | ROZPOCET | 0 | 0 | 0 | 0 | 0 | 2 | 0 | 64 | 1847682938
147 | M | CBS | CBS 12 vývodový, 1500W, 1 hod., vrátane prepínača na zapnutie na tvralú prevádzku NO, schéma zapojenia podľa JSCH, monitoring svietidiel cez funkciu | ks | 2 |  | 0 |  |  |  | znížená |  | 0 | 0 | 0 | 0 | 0 | 256 | M | 4 | ROZPOCET | 0 | 0 | 0 | 0 | 0 | 2 | 0 | 64 | -1287384677
| D | B | Káble a vodiče |  |  |  | 0 | [5 empty] | 0 |  | 1.0664 |  | 0 | 3 | D | 2 | ROZPOCET | [6 empty] | 0
148 | K | 210881312.S | Vodič bezhalogénový, medený uložený pevne 0,6/1,0 kV 6 | m | 200 |  | 0 |  |  |  | znížená |  | 0 | 0 | 0 | 0 | 0 | 64 | K | 3 | ROZPOCET | 0 | 0 | 0 | 0 | 0 | 2 | 0 | 64 | 2127646682
149 | M | KPE000002622 | Vodič pevný 1-CXKH-R-J 1x6 B2cas1d0a1 bezhalogénový | m | 200 |  | 0 |  |  |  | znížená |  | 0 | 0 | 0 | 0 | 0 | 256 | M | 3 | ROZPOCET | 0 | 0 | 0 | 0 | 0 | 2 | 0 | 64 | 5610403
150 | K | 210881314.S | Vodič bezhalogénový, medený uložený pevne 0,6/1,0 kV 16 | m | 350 |  | 0 |  |  |  | znížená |  | 0 | 0 | 0 | 0 | 0 | 64 | K | 3 | ROZPOCET | 0 | 0 | 0 | 0 | 0 | 2 | 0 | 64 | 2072285279
151 | M | KPE000002609 | Vodič pevný 1-CXKH-R-J 1x16 B2cas1d0a1 bezhalogénový | m | 350 |  | 0 |  |  |  | znížená |  | 0 | 0 | 0 | 0 | 0 | 256 | M | 3 | ROZPOCET | 0 | 0 | 0 | 0 | 0 | 2 | 0 | 64 | -1153661747
152 | K | 210881315.S | Vodič bezhalogénový, medený uložený pevne 0,6/1,0 kV 25 | m | 120 |  | 0 |  |  |  | znížená |  | 0 | 0 | 0 | 0 | 0 | 64 | K | 3 | ROZPOCET | 0 | 0 | 0 | 0 | 0 | 2 | 0 | 64 | 119183945
153 | M | KPE000002605 | Vodič pevný 1-CXKH-R-J 1x25 B2cas1d0a1 bezhalogénový | m | 120 |  | 0 |  |  |  | znížená |  | 0 | 0 | 0 | 0 | 0 | 256 | M | 3 | ROZPOCET | 0 | 0 | 0 | 0 | 0 | 2 | 0 | 64 | 1866657130
154 | K | 210881216.S | Kábel bezhalogénový, medený uložený pevne 1-CHKE-V 0,6/1,0 kV 3x1,5 | m | 60 |  | 0 |  |  |  | znížená |  | 0 | 0 | 0 | 0 | 0 | 64 | K | 3 | ROZPOCET | 0 | 0 | 0 | 0 | 0 | 2 | 0 | 64 | -1027620342
155 | M | KPE000002527 | Kábel pevný CHKE-V-J 3x1,5 FE180/PS90 B2cas1d1a1 s funkčnou odolnosťou hnedý PS60 | m | 60 |  | 0 |  |  |  | znížená |  | 0 | 0 | 0 | 0 | 0 | 128 | M | 3 | ROZPOCET | 0 | 0 | 0 | 0 | 0 | 2 | 0 | 128 | -1443550127
156 | K | 210881216.Sa | Kábel bezhalogénový, medený uložený pevne 1-CHKE-R 0,6/1,0 kV 3x1,5 | m | 2500 |  | 0 |  |  |  | znížená |  | 0 | 0 | 0 | 0 | 0 | 64 | K | 3 | ROZPOCET | 0 | 0 | 0 | 0 | 0 | 2 | 0 | 64 | -1791255879
157 | M | KPE000000672 | Kábel pevný CHKE-R 3x1,5 B2cas1d1a1 bezhalogénový oranžový | m | 2500 |  | 0 |  |  |  | znížená |  | 0 | 0 | 0 | 0 | 0 | 256 | M | 3 | ROZPOCET | 0 | 0 | 0 | 0 | 0 | 2 | 0 | 64 | 1341177379
158 | K | 210881217.Sa | Kábel bezhalogénový, medený uložený pevne 1-CHKE-V 0,6/1,0 kV 3x2,5 | m | 2450 |  | 0 |  |  |  | znížená |  | 0 | 0 | 0 | 0 | 0 | 64 | K | 3 | ROZPOCET | 0 | 0 | 0 | 0 | 0 | 2 | 0 | 64 | -446690553
159 | M | KPE000000966 | Kábel pevný CHKE-R-J 3x2,5 B2cas1d1a1 bezhalogénový oranžový | m | 2000 |  | 0 |  |  |  | znížená |  | 0 | 0 | 0 | 0 | 0 | 128 | M | 3 | ROZPOCET | 0 | 0 | 0 | 0 | 0 | 2 | 0 | 128 | -1214452820
160 | M | KPE000001485 | Kábel pevný 1-CXKH-V-J 3x2,5 FE180/P60-R B2cas1d0a1 s funkčnou odolnosťou hnedý PS60 vrátane CHKE-V 2x2,5 | m | 450 |  | 0 |  |  |  | znížená |  | 0 | 0 | 0 | 0 | 0 | 128 | M | 3 | ROZPOCET | 0 | 0 | 0 | 0 | 0 | 2 | 0 | 128 | 521299621
161 | K | 210881218.S | Kábel bezhalogénový, medený uložený pevne 1-CHKE-R 0,6/1,0 kV 3x4 | m | 250 |  | 0 |  |  |  | znížená |  | 0 | 0 | 0 | 0 | 0 | 64 | K | 3 | ROZPOCET | 0 | 0 | 0 | 0 | 0 | 2 | 0 | 64 | 406393234
162 | M | KPE000002021 | Kábel pevný 1-CXKH-V-J 3x4 FE180/P60-R B2cas1d0a1 s funkčnou odolnosťou hnedý PS60 B2cas1d1a1 vrátane CHKE-V 2x4 | m | 250 |  | 0 |  |  |  | znížená |  | 0 | 0 | 0 | 0 | 0 | 256 | M | 3 | ROZPOCET | 0 | 0 | 0 | 0 | 0 | 2 | 0 | 64 | -1368031525
163 | K | 210881219.S | Kábel bezhalogénový, medený uložený pevne 1-CHKE-V 0,6/1,0 kV 3x6 | m | 20 |  | 0 |  |  |  | znížená |  | 0 | 0 | 0 | 0 | 0 | 64 | K | 3 | ROZPOCET | 0 | 0 | 0 | 0 | 0 | 2 | 0 | 64 | 915774398
164 | M | 341610021200.S | Kábel medený bezhalogenový 1-CHKE-V 3x6 mm2 s funkčnou odolnosťou PS60 B2cas1d1a1 | m | 20 |  | 0 |  |  |  | znížená |  | 0 | 0.00052 | 0.0104 | 0 | 0 | 128 | M | 3 | ROZPOCET | 0 | 0 | 0 | 0 | 0 | 2 | 0 | 128 | 1916745722
165 | K | 210881225.S | Kábel bezhalogénový, medený uložený pevne 1-CHKE-V 0,6/1,0 kV 4x2,5 | m | 300 |  | 0 |  |  |  | znížená |  | 0 | 0 | 0 | 0 | 0 | 64 | K | 3 | ROZPOCET | 0 | 0 | 0 | 0 | 0 | 2 | 0 | 64 | 1710085073
166 | M | 341610021800.S | Kábel medený bezhalogenový 1-CHKE-V 4x2,5 mm2 s funkčnou odolnosťou PS60 B2cas1d1a1 | m | 300 |  | 0 |  |  |  | znížená |  | 0 | 0.0004 | 0.12 | 0 | 0 | 128 | M | 3 | ROZPOCET | 0 | 0 | 0 | 0 | 0 | 2 | 0 | 128 | -1299418753
167 | K | 210881232.S | Kábel bezhalogénový, medený uložený pevne 1-CHKE-R 0,6/1,0 kV 5x1,5 | m | 200 |  | 0 |  |  |  | znížená |  | 0 | 0 | 0 | 0 | 0 | 64 | K | 3 | ROZPOCET | 0 | 0 | 0 | 0 | 0 | 2 | 0 | 64 | -1521201070
168 | M | KPE000000675 | Kábel pevný CHKE-R-J 5x1,5 B2cas1d1a1 bezhalogénový oranžový | m | 200 |  | 0 |  |  |  | znížená |  | 0 | 0 | 0 | 0 | 0 | 256 | M | 3 | ROZPOCET | 0 | 0 | 0 | 0 | 0 | 2 | 0 | 64 | -1390972027
169 | K | 210881233.S | Kábel bezhalogénový, medený uložený pevne 1-CHKE-V 0,6/1,0 kV 5x2,5 | m | 3600 |  | 0 |  |  |  | znížená |  | 0 | 0 | 0 | 0 | 0 | 64 | K | 3 | ROZPOCET | 0 | 0 | 0 | 0 | 0 | 2 | 0 | 64 | -1799465933
170 | M | KPE000000676 | Kábel pevný CHKE-R-J 5x2,5 B2cas1d1a1 bezhalogénový oranžový | m | 600 |  | 0 |  |  |  | znížená |  | 0 | 0 | 0 | 0 | 0 | 128 | M | 3 | ROZPOCET | 0 | 0 | 0 | 0 | 0 | 2 | 0 | 128 | 1486490195
171 | M | KPE000001361 | Kábel pevný CHKE-V-J 5x2,5 FE180/PS60 B2cas1d1a1 s funkčnou odolnosťou hnedý | m | 3000 |  | 0 |  |  |  | znížená |  | 0 | 0 | 0 | 0 | 0 | 128 | M | 3 | ROZPOCET | 0 | 0 | 0 | 0 | 0 | 2 | 0 | 128 | 260660332
172 | K | 210881234.S | Kábel bezhalogénový, medený uložený pevne 1-CHKE-R 0,6/1,0 kV 5x4 | m | 100 |  | 0 |  |  |  | znížená |  | 0 | 0 | 0 | 0 | 0 | 64 | K | 3 | ROZPOCET | 0 | 0 | 0 | 0 | 0 | 2 | 0 | 64 | 897620061
173 | M | KPE000002849 | Kábel pevný CHKE-R-J 5x4 B2cas1d1a1 bezhalogénový oranžový | m | 100 |  | 0 |  |  |  | znížená |  | 0 | 0 | 0 | 0 | 0 | 128 | M | 3 | ROZPOCET | 0 | 0 | 0 | 0 | 0 | 2 | 0 | 128 | 599377931
174 | K | 210881235.S | Kábel bezhalogénový, medený uložený pevne 1-CHKE-V 0,6/1,0 kV 5x6 | m | 350 |  | 0 |  |  |  | znížená |  | 0 | 0 | 0 | 0 | 0 | 64 | K | 3 | ROZPOCET | 0 | 0 | 0 | 0 | 0 | 2 | 0 | 64 | -1330782924
175 | M | KPE000002848 | Kábel pevný 1-CXKH-R-J 5x6 B2cas1d1a1 bezhalogénový oranžový | m | 250 |  | 0 |  |  |  | znížená |  | 0 | 0 | 0 | 0 | 0 | 128 | M | 3 | ROZPOCET | 0 | 0 | 0 | 0 | 0 | 2 | 0 | 128 | -1929108920
176 | M | KPE000002243 | Kábel pevný 1-CXKH-V-J 5x6 FE180/P60-R B2cas1d0a1 s funkčnou odolnosťou hnedý PS60 | m | 100 |  | 0 |  |  |  | znížená |  | 0 | 0 | 0 | 0 | 0 | 128 | M | 3 | ROZPOCET | 0 | 0 | 0 | 0 | 0 | 2 | 0 | 128 | 2008379682
177 | K | 210881238.S | Kábel bezhalogénový, medený uložený pevne 1-CHKE-V 0,6/1,0 kV 5x25 | m | 300 |  | 0 |  |  |  | znížená |  | 0 | 0 | 0 | 0 | 0 | 64 | K | 3 | ROZPOCET | 0 | 0 | 0 | 0 | 0 | 2 | 0 | 64 | 1509914654
178 | M | 341610023100.S | Kábel medený bezhalogenový 1-CHKE-R-J 5x25 mm2 B2cas1d1a1 bezhalogénový | m | 300 |  | 0 |  |  |  | znížená |  | 0 | 0.00207 | 0.621 | 0 | 0 | 128 | M | 3 | ROZPOCET | 0 | 0 | 0 | 0 | 0 | 2 | 0 | 128 | -533742974
179 | K | 210881239.S | Kábel bezhalogénový, medený uložený pevne 1-CHKE-V 0,6/1,0 kV 7x1,5 | m | 700 |  | 0 |  |  |  | znížená |  | 0 | 0 | 0 | 0 | 0 | 64 | K | 3 | ROZPOCET | 0 | 0 | 0 | 0 | 0 | 2 | 0 | 64 | -1228273353
180 | M | 341610023200.S | Kábel medený bezhalogenový 1-CHKE-R-J 7x1,5 mm2 B2cas1d1a1 | m | 700 |  | 0 |  |  |  | znížená |  | 0 | 0.00045 | 0.315 | 0 | 0 | 128 | M | 3 | ROZPOCET | 0 | 0 | 0 | 0 | 0 | 2 | 0 | 128 | -288245653
181 | K | 210872122.S | Kábel signálny uložený pevne JYTY 250 V 4x1 | m | 250 |  | 0 |  |  |  | znížená |  | 0 | 0 | 0 | 0 | 0 | 64 | K | 3 | ROZPOCET | 0 | 0 | 0 | 0 | 0 | 2 | 0 | 64 | 555903112
182 | M | KPE000002020 | Kábel pevný tienený J-H(ST)H 2x2x0,8 B2cas1d1a1 bezhalogénový oranžový | m | 250 |  | 0 |  |  |  | znížená |  | 0 | 0 | 0 | 0 | 0 | 256 | M | 3 | ROZPOCET | 0 | 0 | 0 | 0 | 0 | 2 | 0 | 64 | 1130247746
| D | C | Inštalačný materiál |  |  |  | 0 | [5 empty] | 0 |  | 251.1434 |  | 0 | 3 | D | 2 | ROZPOCET | [6 empty] | 0
| D | C1 | Vypínače, zásuvky |  |  |  | 0 | [5 empty] | 0 |  | 0.04995 |  | 0 | 3 | D | 3 | ROZPOCET | [6 empty] | 0
183 | K | 210010301.S | Krabica prístrojová bez zapojenia (1901, KP 68, KZ 3) | ks | 120 |  | 0 |  |  |  | znížená |  | 0 | 0 | 0 | 0 | 0 | 64 | K | 4 | ROZPOCET | 0 | 0 | 0 | 0 | 0 | 2 | 0 | 64 | 1937443606
184 | M | 345410008700.S | Krabica univerzálna bezhalogénová KU 68-1901HF | ks | 120 |  | 0 |  |  |  | znížená |  | 0 | 2e-05 | 0.0024 | 0 | 0 | 128 | M | 4 | ROZPOCET | 0 | 0 | 0 | 0 | 0 | 2 | 0 | 128 | -513787936
185 | K | 210010322.S | Krabica (KR 97) odbočná s viečkom, svorkovnicou vrátane zapojenia, kruhová | ks | 80 |  | 0 |  |  |  | znížená |  | 0 | 0 | 0 | 0 | 0 | 64 | K | 4 | ROZPOCET | 0 | 0 | 0 | 0 | 0 | 2 | 0 | 64 | 2037781317
186 | M | 345410001200.S | Krabica odbočná z PVC s viečkom a svorkovnicou pod omietku KR 97/5 | ks | 80 |  | 0 |  |  |  | znížená |  | 0 | 0.00017 | 0.0136 | 0 | 0 | 128 | M | 4 | ROZPOCET | 0 | 0 | 0 | 0 | 0 | 2 | 0 | 128 | 17418073
187 | K | 210010351.S | Krabicová rozvodka z lisovaného izolantu vrátane ukončenia káblov a zapojenia vodičov typ 6455-11 do 4 m | ks | 50 |  | 0 |  |  |  | znížená |  | 0 | 0 | 0 | 0 | 0 | 64 | K | 4 | ROZPOCET | 0 | 0 | 0 | 0 | 0 | 2 | 0 | 64 | -1645999800
188 | M | 345410013000.S | Krabica rozvodná PVC na stenu 6455-11, IP 66 | ks | 50 |  | 0 |  |  |  | znížená |  | 0 | 0.00016 | 0.008 | 0 | 0 | 128 | M | 4 | ROZPOCET | 0 | 0 | 0 | 0 | 0 | 2 | 0 | 128 | 2000302090
189 | K | 210110041.S | Spínač polozapustený a zapustený vrátane zapojenia jednopólový - radenie 1 | ks | 27 |  | 0 |  |  |  | znížená |  | 0 | 0 | 0 | 0 | 0 | 64 | K | 4 | ROZPOCET | 0 | 0 | 0 | 0 | 0 | 2 | 0 | 64 | -1688454347
190 | M | 345340004500.S | Prístroj spínača, radenie 1,1So | ks | 27 |  | 0 |  |  |  | znížená |  | 0 | 8e-05 | 0.00216 | 0 | 0 | 128 | M | 4 | ROZPOCET | 0 | 0 | 0 | 0 | 0 | 2 | 0 | 128 | 1238987500
191 | M | 345350001500.S | Kryt spínača | ks | 27 |  | 0 |  |  |  | znížená |  | 0 | 2e-05 | 0.00054 | 0 | 0 | 128 | M | 4 | ROZPOCET | 0 | 0 | 0 | 0 | 0 | 2 | 0 | 128 | 715363575
192 | M | 345350002300.S | Rámček 1-násobný | ks | 27 |  | 0 |  |  |  | znížená |  | 0 | 1e-05 | 0.00027 | 0 | 0 | 128 | M | 4 | ROZPOCET | 0 | 0 | 0 | 0 | 0 | 2 | 0 | 128 | 1534973197
193 | K | 210110043.S | Spínač polozapustený a zapustený vrátane zapojenia sériový - radenie 5 | ks | 1 |  | 0 |  |  |  | znížená |  | 0 | 0 | 0 | 0 | 0 | 64 | K | 4 | ROZPOCET | 0 | 0 | 0 | 0 | 0 | 2 | 0 | 64 | -46213749
194 | M | 345340007955.S | Spínač sériový polozapustený a zapustený, radenie č.5 | ks | 1 |  | 0 |  |  |  | znížená |  | 0 | 7e-05 | 7e-05 | 0 | 0 | 128 | M | 4 | ROZPOCET | 0 | 0 | 0 | 0 | 0 | 2 | 0 | 128 | 1847212234
195 | M | 345350004320.S | Rámik jednoduchý pre spínače a zásuvky | ks | 1 |  | 0 |  |  |  | znížená |  | 0 | 3e-05 | 3e-05 | 0 | 0 | 128 | M | 4 | ROZPOCET | 0 | 0 | 0 | 0 | 0 | 2 | 0 | 128 | 1394563293
196 | K | 210110045.S | Spínač polozapustený a zapustený vrátane zapojenia stried.prep.- radenie 6 | ks | 14 |  | 0 |  |  |  | znížená |  | 0 | 0 | 0 | 0 | 0 | 64 | K | 4 | ROZPOCET | 0 | 0 | 0 | 0 | 0 | 2 | 0 | 64 | 1016258288
197 | M | 345330003510.S | Prepínač striedavý polozapustený a zapustený, radenie č.6 | ks | 14 |  | 0 |  |  |  | znížená |  | 0 | 7e-05 | 0.00098 | 0 | 0 | 128 | M | 4 | ROZPOCET | 0 | 0 | 0 | 0 | 0 | 2 | 0 | 128 | 1711728452
198 | M | 345350004320.S | Rámik jednoduchý pre spínače a zásuvky | ks | 14 |  | 0 |  |  |  | znížená |  | 0 | 3e-05 | 0.00042 | 0 | 0 | 128 | M | 4 | ROZPOCET | 0 | 0 | 0 | 0 | 0 | 2 | 0 | 128 | 343206204
199 | K | 210110046.S | Spínač polozapustený a zapustený vrátane zapojenia krížový prep.- radenie 7 | ks | 2 |  | 0 |  |  |  | znížená |  | 0 | 0 | 0 | 0 | 0 | 64 | K | 4 | ROZPOCET | 0 | 0 | 0 | 0 | 0 | 2 | 0 | 64 | 1437139506
200 | M | 345330003530.S | Prepínač krížový polozapustený a zapustený, radenie č.7 | ks | 2 |  | 0 |  |  |  | znížená |  | 0 | 7e-05 | 0.00014 | 0 | 0 | 128 | M | 4 | ROZPOCET | 0 | 0 | 0 | 0 | 0 | 2 | 0 | 128 | 206877124
201 | M | 345350004320.S | Rámik jednoduchý pre spínače a zásuvky | ks | 2 |  | 0 |  |  |  | znížená |  | 0 | 3e-05 | 6e-05 | 0 | 0 | 128 | M | 4 | ROZPOCET | 0 | 0 | 0 | 0 | 0 | 2 | 0 | 128 | 1694083031
202 | K | 210110095.S | Spínače snímač pohybu do stropu | ks | 8 |  | 0 |  |  |  | znížená |  | 0 | 0 | 0 | 0 | 0 | 64 | K | 4 | ROZPOCET | 0 | 0 | 0 | 0 | 0 | 2 | 0 | 64 | -412062008
203 | M | 404610002800.S | Pohybový snímač alebo čidlo pre ovládanie osvetlenia | ks | 8 |  | 0 |  |  |  | znížená |  | 0 | 0.00015 | 0.0012 | 0 | 0 | 128 | M | 4 | ROZPOCET | 0 | 0 | 0 | 0 | 0 | 2 | 0 | 128 | 202645195
204 | K | 210110602.S | Tlačítko antibakteriálne polozapustené a zapustené vrátane zapojenia - radenie 0/1 | ks | 1 |  | 0 |  |  |  | znížená |  | 0 | 0 | 0 | 0 | 0 | 64 | K | 4 | ROZPOCET | 0 | 0 | 0 | 0 | 0 | 2 | 0 | 64 | -541328682
205 | M | 345320004000.S | Montážna doska 1-modulová pre multimediálnu krabicu | ks | 1 |  | 0 |  |  |  | znížená |  | 0 | 1e-05 | 1e-05 | 0 | 0 | 128 | M | 4 | ROZPOCET | 0 | 0 | 0 | 0 | 0 | 2 | 0 | 128 | -1811678905
206 | M | 345340007000.S | Tlačidlo spínacie 1-modulové 6A | ks | 1 |  | 0 |  |  |  | znížená |  | 0 | 2e-05 | 2e-05 | 0 | 0 | 128 | M | 4 | ROZPOCET | 0 | 0 | 0 | 0 | 0 | 2 | 0 | 128 | 1390889910
207 | M | 345350002200.S | Rámik inštalačný 1-modulový úzky | ks | 1 |  | 0 |  |  |  | znížená |  | 0 | 1e-05 | 1e-05 | 0 | 0 | 128 | M | 4 | ROZPOCET | 0 | 0 | 0 | 0 | 0 | 2 | 0 | 128 | 682487495
208 | K | 210111011.S | Domová zásuvka polozapustená alebo zapustená 250 V / 16A, vrátane zapojenia 2P + PE | ks | 4 |  | 0 |  |  |  | znížená |  | 0 | 0 | 0 | 0 | 0 | 64 | K | 4 | ROZPOCET | 0 | 0 | 0 | 0 | 0 | 2 | 0 | 64 | 1992746469
209 | M | 345350004320.S | Rámik jednoduchý pre spínače a zásuvky | ks | 4 |  | 0 |  |  |  | znížená |  | 0 | 3e-05 | 0.00012 | 0 | 0 | 128 | M | 4 | ROZPOCET | 0 | 0 | 0 | 0 | 0 | 2 | 0 | 128 | -1724449257
210 | M | 345520000430.S | Zásuvka jednonásobná polozapustená, radenie 2P+PE, komplet | ks | 4 |  | 0 |  |  |  | znížená |  | 0 | 8e-05 | 0.00032 | 0 | 0 | 128 | M | 4 | ROZPOCET | 0 | 0 | 0 | 0 | 0 | 2 | 0 | 128 | -561556641
211 | K | 210111012.S | Domová zásuvka polozapustená alebo zapustená, 10/16 A 250 V 2P + Z 2 x zapojenie | ks | 57 |  | 0 |  |  |  | znížená |  | 0 | 0 | 0 | 0 | 0 | 64 | K | 4 | ROZPOCET | 0 | 0 | 0 | 0 | 0 | 2 | 0 | 64 | 2019069588
212 | M | 345520000450.S | Zásuvka dvojnásobná polozapustená, radenie 2x(2P+PE), komplet | ks | 57 |  | 0 |  |  |  | znížená |  | 0 | 0.0001 | 0.0057 | 0 | 0 | 128 | M | 4 | ROZPOCET | 0 | 0 | 0 | 0 | 0 | 2 | 0 | 128 | 400064184
213 | K | 210111031.S | Zásuvka na povrchovú montáž IP 44, 250V / 16A, vrátane zapojenia 2P + PE | ks | 11 |  | 0 |  |  |  | znížená |  | 0 | 0 | 0 | 0 | 0 | 64 | K | 4 | ROZPOCET | 0 | 0 | 0 | 0 | 0 | 2 | 0 | 64 | -1315300523
214 | M | 345510001210.S | Zásuvka jednonásobná na povrch, radenie 2P+PE, IP 44 | ks | 11 |  | 0 |  |  |  | znížená |  | 0 | 0.0001 | 0.0011 | 0 | 0 | 128 | M | 4 | ROZPOCET | 0 | 0 | 0 | 0 | 0 | 2 | 0 | 128 | 327646157
215 | K | 210111133.S | Priemyslová zásuvka vstavaná CEE 400 V / 16A, vrátane zapojenia, IEG 1643, 3P + PE, IEG 1653, 3P + N + PE | ks | 2 |  | 0 |  |  |  | znížená |  | 0 | 0 | 0 | 0 | 0 | 64 | K | 4 | ROZPOCET | 0 | 0 | 0 | 0 | 0 | 2 | 0 | 64 | 1190188070
216 | M | 345540004900.S | Zásuvka vstavaná priemyslová 5P 16A 400V IP67 IEG 1653 šikmá | ks | 2 |  | 0 |  |  |  | znížená |  | 0 | 0.0002 | 0.0004 | 0 | 0 | 128 | M | 4 | ROZPOCET | 0 | 0 | 0 | 0 | 0 | 2 | 0 | 128 | -58854630
217 | K | 210111134.S | Priemyslová zásuvka vstavaná CEE 400 V / 32A, vrátane zapojenia, IEG 3243, 3P + PE, IEG 3253, 3P + N + PE | ks | 2 |  | 0 |  |  |  | znížená |  | 0 | 0 | 0 | 0 | 0 | 64 | K | 4 | ROZPOCET | 0 | 0 | 0 | 0 | 0 | 2 | 0 | 64 | -1998956562
218 | M | 345540005200.S | Zásuvka vstavaná priemyslová 5P 32A 400V IP67 IEG 3253 šikmá | ks | 2 |  | 0 |  |  |  | znížená |  | 0 | 0.0003 | 0.0006 | 0 | 0 | 128 | M | 4 | ROZPOCET | 0 | 0 | 0 | 0 | 0 | 2 | 0 | 128 | -1967215949
219 | K | KNX - vyp | Inštalácia, nastavenie a naprograovanie KNX tlačidla, prvku | ks | 6 |  | 0 |  |  |  | znížená |  | 0 | 0 | 0 | 0 | 0 | 64 | K | 4 | ROZPOCET | 0 | 0 | 0 | 0 | 0 | 2 | 0 | 64 | -1980724540
220 | M | MTN630719 | KNX detektor prítomnosti - MTN630719 + krabica | ks | 4 |  | 0 |  |  |  | znížená |  | 0 | 0 | 0 | 0 | 0 | 256 | M | 4 | ROZPOCET | 0 | 0 | 0 | 0 | 0 | 2 | 0 | 64 | 1351559499
221 | M | MTN6215-5910 | KNX Multitouch Pro - MTN6215-5910, MTN4010-6534, komplet | ks | 2 |  | 0 |  |  |  | znížená |  | 0 | 0 | 0 | 0 | 0 | 256 | M | 4 | ROZPOCET | 0 | 0 | 0 | 0 | 0 | 2 | 0 | 64 | -604935614
222 | K | 360420300.S | Montáž a zapojenie regulátora ventilátora | ks | 2 |  | 0 |  |  |  | znížená |  | 0 | 0 | 0 | 0 | 0 | 64 | K | 4 | ROZPOCET | 0 | 0 | 0 | 0 | 0 | 2 | 0 | 64 | 169786496
223 | M | 5314 | REE 1, 230V, 0,1-1,0A, bez TK, IP54 (IP44), plynulá regulácia 100 - 0 % (možnosť interného nastavenia min. napätia) | ks | 1 |  | 0 |  |  |  | znížená |  | 0 | 0.00025 | 0.00025 | 0 | 0 | 256 | M | 4 | ROZPOCET | 0 | 0 | 0 | 0 | 0 | 2 | 0 | 64 | 1440841770
224 | M | 5316 | REE 2, 230V, 0,1-2,0A, bez TK, IP54 (IP44), plynulá regulácia 100 - 0 % (možnosť interného nastavenia min. napätia) | ks | 1 |  | 0 |  |  |  | znížená |  | 0 | 0.00025 | 0.00025 | 0 | 0 | 256 | M | 4 | ROZPOCET | 0 | 0 | 0 | 0 | 0 | 2 | 0 | 64 | 1998618529
225 | K | 210222030 | Ekvipotenciálna svorkovnica | ks | 3 |  | 0 |  |  |  | znížená |  | 0 | 0 | 0 | 0 | 0 | 64 | K | 4 | ROZPOCET | 0 | 0 | 0 | 0 | 0 | 2 | 0 | 64 | 44083936
226 | M | E00000261 | Svorka ekvipotenciálna OBO 5015073 1809 | KS | 3 |  | 0 |  |  |  | znížená |  | 0 | 0 | 0 | 0 | 0 | 128 | M | 4 | ROZPOCET | 0 | 0 | 0 | 0 | 0 | 2 | 0 | 128 | 1440314433
227 | K | 210140463P | Montáž stop tlačidla | ks | 2 |  | 0 |  |  |  | znížená |  | 0 | 0 | 0 | 0 | 0 | 64 | K | 4 | ROZPOCET | 0 | 0 | 0 | 0 | 0 | 2 | 0 | 64 | 1828023681
228 | M | 345310001001 | červené STOP tlačidlo v skrinke so sklom, 230 V, komplet, označenie tlačidla - TOTAL STOP resp. CENTRAL STOP | ks | 2 |  | 0 |  |  |  | znížená |  | 0 | 5e-05 | 0.0001 | 0 | 0 | 128 | M | 4 | ROZPOCET | 0 | 0 | 0 | 0 | 0 | 2 | 0 | 128 | -1993615639
229 | K | 210010454P | Montáž požiarnej krabice | kus | 100 |  | 0 |  |  |  | znížená |  | 0 | 0 | 0 | 0 | 0 | 4 | K | 4 | ROZPOCET | 0 | 0 | 0 | 0 | 0 | 2 | 0 | 4 | -1779789866
230 | M | 345620K614 | Krabica KR rozvodná uzatvorená IP66 : KSK 125 PO6P (126x126x74)vstupy (5x1,5÷6mm2) plast, požiarne odolná (PO) oranžová s tepelnou poistkou - zapojenie núdzových svietidiel CBS | kus | 100 |  | 0 |  |  |  | znížená |  | 0 | 0 | 0 | 0 | 0 | 8 | M | 4 | ROZPOCET | 0 | 0 | 0 | 0 | 0 | 2 | 0 | 4 | 818639200
231 | K | 210020922.S | Protipožiarna upchávka, priechod stenou - okraja orámovaný uhol t 30 cm | m2 | 2 |  | 0 |  |  |  | znížená |  | 0 | 0 | 0 | 0 | 0 | 64 | K | 4 | ROZPOCET | 0 | 0 | 0 | 0 | 0 | 2 | 0 | 64 | -1999590887
232 | M | 429802 | Protipožiarna pena CFS-F FX resp. iný vhodný materiál na prestupy požiarnymi úsekmi | ks | 20 |  | 0 |  |  |  | znížená |  | 0 | 0.00046 | 0.0092 | 0 | 0 | 256 | M | 4 | ROZPOCET | 0 | 0 | 0 | 0 | 0 | 2 | 0 | 64 | 2110055936
233 | M | 3488604 | PROTIPOŽIARNY ŠTÍTOK | ks | 200 |  | 0 |  |  |  | znížená |  | 0 | 1e-05 | 0.002 | 0 | 0 | 256 | M | 4 | ROZPOCET | 0 | 0 | 0 | 0 | 0 | 2 | 0 | 64 | 865850808
| D | C2 | Svietidlá |  |  |  | 0 | [5 empty] | 0 |  | 250 |  | 0 | 3 | D | 3 | ROZPOCET | [6 empty] | 0
234 | K | 210201010.S | Zapojenie svietidla IP54, 1 x svetelný zdroj, stropného - nástenného interierového so žiarovkou | ks | 236 |  | 0 |  |  |  | znížená |  | 0 | 0 | 0 | 0 | 0 | 64 | K | 4 | ROZPOCET | 0 | 0 | 0 | 0 | 0 | 2 | 0 | 64 | 734486373
235 | M | 1-3NP | LED svietidlo 230V, 30W, 3700lm, IP44, zavesené na žľabe vo výše 3,3m napr.: Philips WT120C 1xLED40S/830 PCC - osvetlenie strojovne VZT - 3.NP alebo ekvivalent | ks | 8 |  | 0 |  |  |  | znížená |  | 0 | 0 | 0 | 0 | 0 | 256 | M | 4 | ROZPOCET | 0 | 0 | 0 | 0 | 0 | 2 | 0 | 64 | 1971269936
236 | M | 1-1PP | LED svietidlo 2500lm, 230W, 4000K, IP44, napr.: Philips WT120C 1xLED25S/840 - osvetlenie 1.PP alebo ekvivalent | ks | 10 |  | 0 |  |  |  | znížená |  | 0 | 0 | 0 | 0 | 0 | 256 | M | 4 | ROZPOCET | 0 | 0 | 0 | 0 | 0 | 2 | 0 | 64 | 1287887202
237 | M | sv - 1 | LED svietidlo /stropné, nástenné/ (kruhové) 230V, 1450lm, 15W, IP44 NAPR.: THORNeco LENA VARIO LED 320 1400 830/35/40 THORNeco - osvetlenie WC, spŕch alebo ekvivalent | ks | 81 |  | 0 |  |  |  | znížená |  | 0 | 0 | 0 | 0 | 0 | 256 | M | 4 | ROZPOCET | 0 | 0 | 0 | 0 | 0 | 2 | 0 | 64 | -121776898
238 | M | sv - 2 | Led svietidlo stropné (kruhové), 230V, 2000lm, 19W, IP44, napr: THORNeco LARA LED 330 2000 840 - osvetlenie chodieb alebo ekvivalent | ks | 52 |  | 0 |  |  |  | znížená |  | 0 | 0 | 0 | 0 | 0 | 256 | M | 4 | ROZPOCET | 0 | 0 | 0 | 0 | 0 | 2 | 0 | 64 | -551011541
239 | M | sv - 3 | LED svietidlo 230V, 2000lm, 18W, IP20 Napr.: THORNeco EMMA LED 600 2000 840 vrátane sady na zavesenie, zavesené vo výške potrubia VZT alebo ekvivalent | ks | 10 |  | 0 |  |  |  | znížená |  | 0 | 0 | 0 | 0 | 0 | 256 | M | 4 | ROZPOCET | 0 | 0 | 0 | 0 | 0 | 2 | 0 | 64 | -170851023
240 | M | sv - 3a | LED svietidlo 600 x 600, 4000lm, 35W IP40 napr.: Philips RC 132V W60L60 PSU 1xLED 40S/840 OC, komplet montáž na strop alebo ekvivalent | ks | 4 |  | 0 |  |  |  | znížená |  | 0 | 0 | 0 | 0 | 0 | 256 | M | 4 | ROZPOCET | 0 | 0 | 0 | 0 | 0 | 2 | 0 | 64 | -844119301
241 | M | sv - 4 | LED svietidlo 230V, 3400lm, 25,5W, IP4 s predradníkom DALI napr.: PHILIPS WT120C G2 PSD L1500 1xLED34S/840 alebo ekvivalent | ks | 11 |  | 0 |  |  |  | znížená |  | 0 | 0 | 0 | 0 | 0 | 256 | M | 4 | ROZPOCET | 0 | 0 | 0 | 0 | 0 | 2 | 0 | 64 | -62239771
242 | M | sv - 5 | LED svietidlo 230V, 4000lm,35W, IP20 napr.: THORNeco 96666098 (STD - standard) EMMA LED 1200 4000 840 alebo ekvivalent | ks | 4 |  | 0 |  |  |  | znížená |  | 0 | 0 | 0 | 0 | 0 | 256 | M | 4 | ROZPOCET | 0 | 0 | 0 | 0 | 0 | 2 | 0 | 64 | 2092721766
243 | M | sv - 6 | LED svietidlo 230V, 6000lm, 50W, IP20 napr.: THORNeco 96666099 (STD - standard) EMMA LED 1500 6000 840 alebo ekvivalent | ks | 6 |  | 0 |  |  |  | znížená |  | 0 | 0 | 0 | 0 | 0 | 256 | M | 4 | ROZPOCET | 0 | 0 | 0 | 0 | 0 | 2 | 0 | 64 | 1630783447
244 | M | sv - 7 | LED svietidlo 230V, 4000lm, 28,5W, IP20 | ks | 9 |  | 0 |  |  |  | znížená |  | 0 | 0 | 0 | 0 | 0 | 256 | M | 4 | ROZPOCET | 0 | 0 | 0 | 0 | 0 | 2 | 0 | 64 | -1772145726
245 | M | sv - 8 | LED svietidlo 230V, 2000lm, 19W, IP44 s DALI predradníkom - osvetlenie tribún alebo ekvivalent | ks | 30 |  | 0 |  |  |  | znížená |  | 0 | 0 | 0 | 0 | 0 | 256 | M | 4 | ROZPOCET | 0 | 0 | 0 | 0 | 0 | 2 | 0 | 64 | -101929148
246 | M | sv - zrkadlo | Svietidlo do WC, nad zrkadlo, 230V, IP44, 11W | ks | 11 |  | 0 |  |  |  | znížená |  | 0 | 0 | 0 | 0 | 0 | 256 | M | 4 | ROZPOCET | 0 | 0 | 0 | 0 | 0 | 2 | 0 | 64 | -1798714664
247 | K | 210201902.Sa | Montáž svietidla interiérového nad zrkadlo do 2 kg | ks | 11 |  | 0 |  |  |  | znížená |  | 0 | 0 | 0 | 0 | 0 | 64 | K | 4 | ROZPOCET | 0 | 0 | 0 | 0 | 0 | 2 | 0 | 64 | -1460931898
248 | K | 210201914.S | Montáž svietidla interiérového na strop, na stenu do 10 kg | ks | 225 |  | 0 |  |  |  | znížená |  | 0 | 0 | 0 | 0 | 0 | 64 | K | 4 | ROZPOCET | 0 | 0 | 0 | 0 | 0 | 2 | 0 | 64 | -2004800062
249 | K | 210201944.S | Montáž svietidla zavesného na stropnej OK, hmotnosť svietidla 31 kg | ks | 18 |  | 0 |  |  |  | znížená |  | 0 | 0 | 0 | 0 | 0 | 64 | K | 4 | ROZPOCET | 0 | 0 | 0 | 0 | 0 | 2 | 0 | 64 | -316260741
250 | K | 210020671 | Výroba a montáž oceľovej všeobecnej konštrukcie, pre el. zariadenia (klasická) | kg | 250 |  | 0 |  |  |  | znížená |  | 0 | 0 | 0 | 0 | 0 | 4 | K | 4 | ROZPOCET | 0 | 0 | 0 | 0 | 0 | 2 | 0 | 4 | -671289607
251 | M | 132102300 | Pomocná oceľová konštrukcia všeobecná | kg | 250 |  | 0 |  |  |  | znížená |  | 0 | 1 | 250 | 0 | 0 | 8 | M | 4 | ROZPOCET | 0 | 0 | 0 | 0 | 0 | 2 | 0 | 4 | 1785607619
252 | K | 210201345.S | Zapojenie svietidla IP66, LED, priemyselné stropného - nástenného - hracia plocha | ks | 18 |  | 0 |  |  |  | znížená |  | 0 | 0 | 0 | 0 | 0 | 64 | K | 4 | ROZPOCET | 0 | 0 | 0 | 0 | 0 | 2 | 0 | 64 | -1487790200
253 | M | 96276567 | ALTISLEDG3 396L A6 857 - LED svietidlo - osvetlenie hracej plochy - IP66, 5700K, 30,7 kg alebo ekvivalent | ks | 18 |  | 0 |  |  |  | znížená |  | 0 | 0 | 0 | 0 | 0 | 256 | M | 4 | ROZPOCET | 0 | 0 | 0 | 0 | 0 | 2 | 0 | 64 | 1231309654
254 | M | 96631421 | ALTISLEDG3 GB 396L85 200-440 RDMX - predradník k LED svietidlu - umiestnenie v rozvádzači na 3.NP - 230-400V, IP66, 6,2kg alebo ekvivalent | ks | 18 |  | 0 |  |  |  | znížená |  | 0 | 0 | 0 | 0 | 0 | 256 | M | 4 | ROZPOCET | 0 | 0 | 0 | 0 | 0 | 2 | 0 | 64 | -794039650
| D | C3 | Svietidlá núdzového osvetlenia |  |  |  | 0 | [5 empty] | 0 |  | 0 |  | 0 | 3 | D | 3 | ROZPOCET | [6 empty] | 0
255 | K | 210201902.S | Montáž svietidla interiérového núdzového do 2 kg na stenu / strop | ks | 70 |  | 0 |  |  |  | znížená |  | 0 | 0 | 0 | 0 | 0 | 64 | K | 4 | ROZPOCET | 0 | 0 | 0 | 0 | 0 | 2 | 0 | 64 | 1644352666
256 | K | 210201510.S | Zapojenie svietidla 1x svetelný zdroj, núdzového, LED - núdzový režim | ks | 103 |  | 0 |  |  |  | znížená |  | 0 | 0 | 0 | 0 | 0 | 64 | K | 4 | ROZPOCET | 0 | 0 | 0 | 0 | 0 | 2 | 0 | 64 | 520928383
257 | M | sN_cbs | Svieitdlo núdzové piktogramové, únikové cesty, hydrant, pripojené na CBS systém, motáž na stenu/strop, adresácia cez DALI alebo ekvivalent | ks | 79 |  | 0 |  |  |  | znížená |  | 0 | 0 | 0 | 0 | 0 | 256 | M | 4 | ROZPOCET | 0 | 0 | 0 | 0 | 0 | 2 | 0 | 64 | 544758246
258 | M | 42185713-ANT5 | Antipanikové LED svietidlo, pripojené k CBS, RESCLITE PRO MSC ANT ECD WH, adresácia cez DALI alebo ekvivalent | ks | 5 |  | 0 |  |  |  | znížená |  | 0 | 0 | 0 | 0 | 0 | 256 | M | 4 | ROZPOCET | 0 | 0 | 0 | 0 | 0 | 2 | 0 | 64 | -1539311627
259 | M | 42185739-ANT7 | Antipanikové LED svietidlo, pripojené k CBS, RESCLITE PRO MSW ESCW ECD WH, adresácia cez DALI alebo ekvivalent | ks | 6 |  | 0 |  |  |  | znížená |  | 0 | 0 | 0 | 0 | 0 | 256 | M | 4 | ROZPOCET | 0 | 0 | 0 | 0 | 0 | 2 | 0 | 64 | 1996806955
260 | M | 42929794-ANT9 | Antipanikové LED svietidlo - osvetlenie tribún, pripojené k CBS, RESCLITE PRO MSC ANT HP ECD WH, adresácia cez DALI alebo ekvivalent | ks | 7 |  | 0 |  |  |  | znížená |  | 0 | 0 | 0 | 0 | 0 | 256 | M | 4 | ROZPOCET | 0 | 0 | 0 | 0 | 0 | 2 | 0 | 64 | 892160810
261 | M | 96644855 | Reflektor na núdzové osvetlenie hracej plochy, max 80W, AFP S 36L70-740 A6 HFX CL1 GY, adresácia cez DALI alebo ekvivalent | ks | 6 |  | 0 |  |  |  | znížená |  | 0 | 0 | 0 | 0 | 0 | 256 | M | 4 | ROZPOCET | 0 | 0 | 0 | 0 | 0 | 2 | 0 | 64 | -1508303695
262 | K | 210201250.S | Zapojenie svietidla IP54, 1x svetelný zdroj, zabudovatelné s lineárnou žiarovkou | ks | 96 |  | 0 |  |  |  | znížená |  | 0 | 0 | 0 | 0 | 0 | 64 | K | 4 | ROZPOCET | 0 | 0 | 0 | 0 | 0 | 2 | 0 | 64 | -2058490083
263 | M | spodlah_n | Podlahové núdzové svietidlo - zapustené do podstupnice schodu | ks | 96 |  | 0 |  |  |  | znížená |  | 0 | 0 | 0 | 0 | 0 | 256 | M | 4 | ROZPOCET | 0 | 0 | 0 | 0 | 0 | 2 | 0 | 64 | 1746457565
264 | K | 210201900.S | Montáž svietidla interiérového do podlahy do 0,5 kg | ks | 96 |  | 0 |  |  |  | znížená |  | 0 | 0 | 0 | 0 | 0 | 64 | K | 4 | ROZPOCET | 0 | 0 | 0 | 0 | 0 | 2 | 0 | 64 | 804463471
265 | K | 0001 | Vyvŕtanie otvoru do podstupnice schodu pre podstupnicové svietidlo | ks | 96 |  | 0 |  |  |  | znížená |  | 0 | 0 | 0 | 0 | 0 | 64 | K | 4 | ROZPOCET | 0 | 0 | 0 | 0 | 0 | 2 | 0 | 64 | -1973424505
| D | C4 | Káblové žľaby, chráničky |  |  |  | 0 | [5 empty] | 0 |  | 1.0935 |  | 0 | 3 | D | 3 | ROZPOCET | [6 empty] | 0
266 | K | 210010150.S | Rúrka ohybná elektroinštalačná z HDPE, D 50 uložená pevne | m | 1500 |  | 0 |  |  |  | znížená |  | 0 | 0 | 0 | 0 | 0 | 64 | K | 4 | ROZPOCET | 0 | 0 | 0 | 0 | 0 | 2 | 0 | 64 | -1569127802
267 | M | 345710006220.S | Rúrka ohybná 09050 dvojplášťová korugovaná z HDPE, UV stabilná bezhalogénová, do veľkosti D 50 mm | m | 1500 |  | 0 |  |  |  | znížená |  | 0 | 0.00016 | 0.24 | 0 | 0 | 128 | M | 4 | ROZPOCET | 0 | 0 | 0 | 0 | 0 | 2 | 0 | 128 | 988205533
268 | K | 210010153.S | Rúrka ohybná elektroinštalačná z HDPE, D 90 uložená pevne | m | 1000 |  | 0 |  |  |  | znížená |  | 0 | 0 | 0 | 0 | 0 | 64 | K | 4 | ROZPOCET | 0 | 0 | 0 | 0 | 0 | 2 | 0 | 64 | -31574602
269 | M | 286530130000.S | Spojka nasúvacia 02090 pre korudované elektroinštal. rúrky z HDPE, D 90 mm | ks | 10 |  | 0 |  |  |  | znížená |  | 0 | 8e-05 | 0.0008 | 0 | 0 | 128 | M | 4 | ROZPOCET | 0 | 0 | 0 | 0 | 0 | 2 | 0 | 128 | 1683737914
270 | M | 345710006250.S | Rúrka ohybná 09090 dvojplášťová korugovaná z HDPE, UV stabilná bezhalogénová, do veľkosti D 90 mm | m | 1000 |  | 0 |  |  |  | znížená |  | 0 | 0.00038 | 0.38 | 0 | 0 | 128 | M | 4 | ROZPOCET | 0 | 0 | 0 | 0 | 0 | 2 | 0 | 128 | 1782577287
271 | K | 210010154.S | Rúrka ohybná elektroinštalačná z HDPE, D 110 uložená pevne | m | 500 |  | 0 |  |  |  | znížená |  | 0 | 0 | 0 | 0 | 0 | 64 | K | 4 | ROZPOCET | 0 | 0 | 0 | 0 | 0 | 2 | 0 | 64 | 1633544405
272 | M | 345710006260.S | Rúrka ohybná 09110 dvojplášťová korugovaná z HDPE, UV stabilná bezhalogénová, D 110 mm | m | 500 |  | 0 |  |  |  | znížená |  | 0 | 0.0005 | 0.25 | 0 | 0 | 128 | M | 4 | ROZPOCET | 0 | 0 | 0 | 0 | 0 | 2 | 0 | 128 | -1659476957
273 | K | 210020305.S | Káblový žľab - káblový nosný systém, pozink., vrátane príslušenstva, do priemeru 125/50 mm vrátane veka a podpery - káblová trasa stredom haly k osvetleniu hracej plochy | m | 90 |  | 0 |  |  |  | znížená |  | 0 | 0 | 0 | 0 | 0 | 64 | K | 4 | ROZPOCET | 0 | 0 | 0 | 0 | 0 | 2 | 0 | 64 | -1215619486
274 | M | 345750008700.S | Žľab káblový, šxv 125x50 mm, z pozinkovanej ocele | m | 90 |  | 0 |  |  |  | znížená |  | 0 | 0.00051 | 0.0459 | 0 | 0 | 128 | M | 4 | ROZPOCET | 0 | 0 | 0 | 0 | 0 | 2 | 0 | 128 | -1280405052
275 | M | 345750011500.S | Kryt pre káblový žľab šírky 125 mm, z pozinkovanej ocele | m | 90 |  | 0 |  |  |  | znížená |  | 0 | 0.00064 | 0.0576 | 0 | 0 | 128 | M | 4 | ROZPOCET | 0 | 0 | 0 | 0 | 0 | 2 | 0 | 128 | -1074940025
276 | M | 345750044500.S | Upevnenie káblového žľabu k OK strechy | súb | 1 |  | 0 |  |  |  | znížená |  | 0 | 0.00417 | 0.00417 | 0 | 0 | 128 | M | 4 | ROZPOCET | 0 | 0 | 0 | 0 | 0 | 2 | 0 | 128 | -19807523
277 | K | 210020305 | Káblový žľab Mars, pozink. vrátane príslušenstva, 125/50 mm vrátane veka a podpery | m | 100 |  | 0 |  |  |  | znížená |  | 0 | 0 | 0 | 0 | 0 | 64 | K | 4 | ROZPOCET | 0 | 0 | 0 | 0 | 0 | 2 | 0 | 64 | 922475055
278 | M | 345750008700 | Žlab káblový 125x50 mm | m | 100 |  | 0 |  |  |  | znížená |  | 0 | 0.00051 | 0.051 | 0 | 0 | 128 | M | 4 | ROZPOCET | 0 | 0 | 0 | 0 | 0 | 2 | 0 | 128 | -1431127647
279 | M | 345750011500 | Kryt káblového žľabu 125 mm | m | 100 |  | 0 |  |  |  | znížená |  | 0 | 0.00064 | 0.064 | 0 | 0 | 128 | M | 4 | ROZPOCET | 0 | 0 | 0 | 0 | 0 | 2 | 0 | 128 | 724350240
280 | K | 211010006 | Osadenie plastovej "hmoždinky", vyvŕtanie diery D 8mm, do muriva z ostro pálen. tehál, alebo stredne tvrdého kameňa | kus | 2000 |  | 0 |  |  |  | znížená |  | 0 | 0 | 0 | 0 | 0 | 4 | K | 4 | ROZPOCET | 0 | 0 | 0 | 0 | 0 | 2 | 0 | 4 | 1112496478
281 | M | 345955K014 | Hmoždinka oceľová do betónu TRSO M8 | kus | 2000 |  | 0 |  |  |  | znížená |  | 0 | 0 | 0 | 0 | 0 | 8 | M | 4 | ROZPOCET | 0 | 0 | 0 | 0 | 0 | 2 | 0 | 4 | -1880375619
282 | M | 345955K032 | Držiak UDF 12 | ks | 500 |  | 0 |  |  |  | znížená |  | 0 | 0 | 0 | 0 | 0 | 8 | M | 4 | ROZPOCET | 0 | 0 | 0 | 0 | 0 | 2 | 0 | 4 | 591772249
283 | M | 345955K037 | Držiak objstranný UEF 16 | ks | 1500 |  | 0 |  |  |  | znížená |  | 0 | 0 | 0 | 0 | 0 | 8 | M | 4 | ROZPOCET | 0 | 0 | 0 | 0 | 0 | 2 | 0 | 4 | 416965863
284 | K | 210020308 | Montáž káblového žľabu, výška bočnice 650, š.150 (mm), vrátane kolien, T-kusov, s podperami | m | 400 |  | 0 |  |  |  | znížená |  | 0 | 0 | 0 | 0 | 0 | 4 | K | 4 | ROZPOCET | 0 | 0 | 0 | 0 | 0 | 2 | 0 | 4 | -1690163808
285 | M | 5534730021 | Kábelový žlab SKS615 FS , PS 60 vč. príslušenstva | m | 400 |  | 0 |  |  |  | znížená |  | 0 | 0 | 0 | 0 | 0 | 8 | M | 4 | ROZPOCET | 0 | 0 | 0 | 0 | 0 | 2 | 0 | 4 | -1894788205
| D | D | Bleskozvod a uzemnenie |  |  |  | 0 | [5 empty] | 0 |  | 0.23809 |  | 0 | 3 | D | 2 | ROZPOCET | [6 empty] | 0
286 | K | 210220241.S | Svorka FeZn krížová SK a diagonálna krížová DKS | ks | 25 |  | 0 |  |  |  | znížená |  | 0 | 0 | 0 | 0 | 0 | 64 | K | 3 | ROZPOCET | 0 | 0 | 0 | 0 | 0 | 2 | 0 | 64 | -794771418
287 | M | 354410002500.S | Svorka FeZn krížová označenie SK | ks | 25 |  | 0 |  |  |  | znížená |  | 0 | 0.00022 | 0.0055 | 0 | 0 | 128 | M | 3 | ROZPOCET | 0 | 0 | 0 | 0 | 0 | 2 | 0 | 128 | 67547744
288 | K | 210220247.S | Svorka FeZn skúšobná SZ | ks | 14 |  | 0 |  |  |  | znížená |  | 0 | 0 | 0 | 0 | 0 | 64 | K | 3 | ROZPOCET | 0 | 0 | 0 | 0 | 0 | 2 | 0 | 64 | -962388877
289 | M | 354410004300.S | Svorka FeZn skúšobná označenie SZ | ks | 14 |  | 0 |  |  |  | znížená |  | 0 | 0.00017 | 0.00238 | 0 | 0 | 128 | M | 3 | ROZPOCET | 0 | 0 | 0 | 0 | 0 | 2 | 0 | 128 | 1053160298
290 | K | 210010370.S | Elektromontážna krabica podomietku, exteriérová | ks | 14 |  | 0 |  |  |  | znížená |  | 0 | 0 | 0 | 0 | 0 | 64 | K | 3 | ROZPOCET | 0 | 0 | 0 | 0 | 0 | 2 | 0 | 64 | 83540598
291 | M | EKR000001427 | Krabica bleskozvodová R.8145 218x168x80mm pod omietku | ks | 14 |  | 0 |  |  |  | znížená |  | 0 | 0 | 0 | 0 | 0 | 256 | M | 3 | ROZPOCET | 0 | 0 | 0 | 0 | 0 | 2 | 0 | 64 | 77049609
292 | K | 210220050.S | Označenie zvodov číselnými štítkami | ks | 14 |  | 0 |  |  |  | znížená |  | 0 | 0 | 0 | 0 | 0 | 64 | K | 3 | ROZPOCET | 0 | 0 | 0 | 0 | 0 | 2 | 0 | 64 | 326599767
293 | M | 354410064600.S | Štítok orientačný nerezový zemniaci na zvody | ks | 14 |  | 0 |  |  |  | znížená |  | 0 | 3e-05 | 0.00042 | 0 | 0 | 128 | M | 3 | ROZPOCET | 0 | 0 | 0 | 0 | 0 | 2 | 0 | 128 | 829548047
294 | K | 210220601.S | Uzemňovacie vedenie v zemi nerez | m | 150 |  | 0 |  |  |  | znížená |  | 0 | 0 | 0 | 0 | 0 | 64 | K | 3 | ROZPOCET | 0 | 0 | 0 | 0 | 0 | 2 | 0 | 64 | 3723408
295 | M | 354410063310.S | Pásovina uzemňovacia nerez označenie 30 x 3,5 mm V4a | kg | 125.001 |  | 0 |  |  |  | znížená |  | 0 | 0.001 | 0.125 | 0 | 0 | 128 | M | 3 | ROZPOCET | 0 | 0 | 0 | 0 | 0 | 2 | 0 | 128 | -720180826
296 | K | 210220601.S | Uzemňovacie vedenie v zemi nerez | m | 50 |  | 0 |  |  |  | znížená |  | 0 | 0 | 0 | 0 | 0 | 64 | K | 3 | ROZPOCET | 0 | 0 | 0 | 0 | 0 | 2 | 0 | 64 | -719729012
297 | M | 354410061260.S | Drôt bleskozvodový nerez, d 10 mm, V4A | ks | 41.667 |  | 0 |  |  |  | znížená |  | 0 | 0.001 | 0.041667 | 0 | 0 | 128 | M | 3 | ROZPOCET | 0 | 0 | 0 | 0 | 0 | 2 | 0 | 128 | 972305310
298 | K | 210220800.S | Uzemňovacie vedenie na povrchu AlMgSi drôt zvodový Ø 8-10 | m | 50 |  | 0 |  |  |  | znížená |  | 0 | 0 | 0 | 0 | 0 | 64 | K | 3 | ROZPOCET | 0 | 0 | 0 | 0 | 0 | 2 | 0 | 64 | 950241432
299 | M | 354410064300.S | Drôt bleskozvodový zliatina AlMgSi, d 10 mm, Al | kg | 10 |  | 0 |  |  |  | znížená |  | 0 | 0.001 | 0.01 | 0 | 0 | 128 | M | 3 | ROZPOCET | 0 | 0 | 0 | 0 | 0 | 2 | 0 | 128 | 296594259
300 | K | 210220243.S | Svorka FeZn spojovacia SS | ks | 20 |  | 0 |  |  |  | znížená |  | 0 | 0 | 0 | 0 | 0 | 64 | K | 3 | ROZPOCET | 0 | 0 | 0 | 0 | 0 | 2 | 0 | 64 | 1324929712
301 | M | 354410003400.S | Svorka FeZn spojovacia označenie SS 2 skrutky s príložkou | ks | 20 |  | 0 |  |  |  | znížená |  | 0 | 0.00016 | 0.0032 | 0 | 0 | 128 | M | 3 | ROZPOCET | 0 | 0 | 0 | 0 | 0 | 2 | 0 | 128 | 1738860751
302 | K | 210220600.S | Uzemňovacie vedenie na povrchu nerez drôt zvodový d 8-10 mm | m | 40 |  | 0 |  |  |  | znížená |  | 0 | 0 | 0 | 0 | 0 | 64 | K | 3 | ROZPOCET | 0 | 0 | 0 | 0 | 0 | 2 | 0 | 64 | 128367419
303 | M | 354410061250.S | Drôt bleskozvodový nerez akosť 1.4301, d 8 mm, A2 | ks | 16 |  | 0 |  |  |  | znížená |  | 0 | 0.001 | 0.016 | 0 | 0 | 128 | M | 3 | ROZPOCET | 0 | 0 | 0 | 0 | 0 | 2 | 0 | 128 | 1903562012
304 | K | 210220656.S | Svorka nerez 1.4301 na odkvapový žľab SO | ks | 14 |  | 0 |  |  |  | znížená |  | 0 | 0 | 0 | 0 | 0 | 64 | K | 3 | ROZPOCET | 0 | 0 | 0 | 0 | 0 | 2 | 0 | 64 | 126120101
305 | M | 354410018800.S | Svorka okapová nerez akosť 1.4301 označenie SO A2 | ks | 14 |  | 0 |  |  |  | znížená |  | 0 | 0.00028 | 0.00392 | 0 | 0 | 128 | M | 3 | ROZPOCET | 0 | 0 | 0 | 0 | 0 | 2 | 0 | 128 | 879785911
306 | K | 210220803.S | Skrytý zvod v omietke AlMgSi drôt zvodový Ø 8 | m | 150 |  | 0 |  |  |  | znížená |  | 0 | 0 | 0 | 0 | 0 | 64 | K | 3 | ROZPOCET | 0 | 0 | 0 | 0 | 0 | 2 | 0 | 64 | -189661631
307 | M | 354410064400.S | Drôt bleskozvodový izolovaný zliatina AlMgSi označenie O 8 Al PVC | kg | 30 |  | 0 |  |  |  | znížená |  | 0 | 0.001 | 0.03 | 0 | 0 | 128 | M | 3 | ROZPOCET | 0 | 0 | 0 | 0 | 0 | 2 | 0 | 128 | 234443535
| D | 46-M | Zemné práce vykonávané pri externých montážnych prácach |  |  |  | 0 | [5 empty] | 0 |  | 0 |  | 0 | 3 | D | 2 | ROZPOCET | [6 empty] | 0
308 | K | 460200153.S | Hĺbenie káblovej ryhy ručne 35 cm širokej a 70 cm hlbokej, v zemine triedy 3 | m | 150 |  | 0 |  |  |  | znížená |  | 0 | 0 | 0 | 0 | 0 | 64 | K | 3 | ROZPOCET | 0 | 0 | 0 | 0 | 0 | 2 | 0 | 64 | 1682980904
309 | K | 460560153.S | Ručný zásyp nezap. káblovej ryhy bez zhutn. zeminy, 35 cm širokej, 70 cm hlbokej v zemine tr. 3 | m | 150 |  | 0 |  |  |  | znížená |  | 0 | 0 | 0 | 0 | 0 | 64 | K | 3 | ROZPOCET | 0 | 0 | 0 | 0 | 0 | 2 | 0 | 64 | 578083374
| D | HZS | Hodinové zúčtovacie sadzby |  |  |  | 0 | [5 empty] | 0 |  | 0 |  | 0 | 4 | D | 0 | ROZPOCET | [6 empty] | 0
310 | K | HZS000111.S | Drobné stavebné úpravy | hod | 80 |  | 0 |  |  |  | znížená |  | 0 | 0 | 0 | 0 | 0 | 512 | K | 1 | ROZPOCET | 0 | 0 | 0 | 0 | 0 | 2 | 0 | 512 | 747859024
311 | K | HZS000112.S | Zariahntutie káblov do chráničiek, ukončenie káblov, zapojenie inštalácie, uvedenie zariadenia do prevádzky | hod | 140 |  | 0 |  |  |  | znížená |  | 0 | 0 | 0 | 0 | 0 | 512 | K | 1 | ROZPOCET | 0 | 0 | 0 | 0 | 0 | 2 | 0 | 512 | 280220063
312 | K | HZS000112.Sa | Demontáž existujúcej elektroinštalácie vrátane ekologickej likvidácie | hod | 160 |  | 0 |  |  |  | znížená |  | 0 | 0 | 0 | 0 | 0 | 512 | K | 1 | ROZPOCET | 0 | 0 | 0 | 0 | 0 | 2 | 0 | 512 | -66227071
313 | K | HZS000114.S | Spracovanie východiskovej revízie a vypracovanie správy | hod | 80 |  | 0 |  |  |  | znížená |  | 0 | 0 | 0 | 0 | 0 | 512 | K | 1 | ROZPOCET | 0 | 0 | 0 | 0 | 0 | 2 | 0 | 512 | -1501281473
| D | VRN | Naviac prace |  |  |  | 0 | [5 empty] | 0 |  | 0 |  | 0 | 5 | D | 0 | ROZPOCET | [6 empty] | 0
314 | K | 001300031.S |  | eur | 0 |  | 0 |  |  |  | znížená |  | 0 | 0 | 0 | 0 | 0 | 1024 | K | 1 | ROZPOCET | 0 | 0 | 0 | 0 | 0 | 2 | 0 | 1024 | 75082774
315 | K | 001300031.S |  | eur | 0 |  | 0 |  |  |  | znížená |  | 0 | 0 | 0 | 0 | 0 | 1024 | K | 1 | ROZPOCET | 0 | 0 | 0 | 0 | 0 | 2 | 0 | 1024 | -1367643975
316 | K | 001300031.S |  | eur | 0 |  | 0 |  |  |  | znížená |  | 0 | 0 | 0 | 0 | 0 | 1024 | K | 1 | ROZPOCET | 0 | 0 | 0 | 0 | 0 | 2 | 0 | 1024 | -1358814308
317 | K | 001300031.S |  | eur | 0 |  | 0 |  |  |  | znížená |  | 0 | 0 | 0 | 0 | 0 | 1024 | K | 1 | ROZPOCET | 0 | 0 | 0 | 0 | 0 | 2 | 0 | 1024 | -1350945620
318 | K | 001500001.S |  | eur | 0 |  | 0 |  |  |  | znížená |  | 0 | 0 | 0 | 0 | 0 | 1024 | K | 1 | ROZPOCET | 0 | 0 | 0 | 0 | 0 | 2 | 0 | 1024 | 298853316
319 | K | 001500001.S |  | eur | 0 |  | 0 |  |  |  | znížená |  | 0 | 0 | 0 | 0 | 0 | 1024 | K | 1 | ROZPOCET | 0 | 0 | 0 | 0 | 0 | 2 | 0 | 1024 | -2082258647
320 | K | 001500001.S |  | eur | 0 |  | 0 |  |  |  | znížená |  | 0 | 0 | 0 | 0 | 0 | 1024 | K | 1 | ROZPOCET | 0 | 0 | 0 | 0 | 0 | 2 | 0 | 1024 | 1768963336
321 | K | 001500001.S |  | eur | 0 |  | 0 |  |  |  | znížená |  | 0 | 0 | 0 | 0 | 0 | 1024 | K | 1 | ROZPOCET | 0 | 0 | 0 | 0 | 0 | 2 | 0 | 1024 | 22277250

## 07 - SO 01.5 Športova ha...
[9 empty] | >> skryté stĺpce << | [9 empty] | {cd0a747f-ca06-473c-bcfa-a8350fd4f54b}
0
| KRYCÍ LIST ROZPOČTU | [8 empty] | v --- nižšie sa nachádzajú doplnkové a pomocné údaje k zostavám --- v | [8 empty] | False
Stavba:
Športová hala Angels Aréna Rekonštrukcia a Modernizácia
Objekt:
07 - SO 01.5 Športova hala - slaboprudova inštalácia
| JKSO: |  |  |  |  | KS:
| Miesto: |  | Košice |  |  | Dátum: | 16. 7. 2021
| Objednávateľ: |  |  |  |  | IČO:
|  | Mesto Košice |  |  |  | IČ DPH:
| Zhotoviteľ: |  |  |  |  | IČO: | Vyplň údaj
|  | Vyplň údaj |  |  |  | IČ DPH: | Vyplň údaj
| Projektant: |  |  |  |  | IČO:
IČ DPH:
| Spracovateľ: |  |  |  |  | IČO:
IČ DPH:
Poznámka:
| Náklady z rozpočtu | [5 empty] | 0
| Ostatné náklady | [5 empty] | 0
| Cena bez DPH | [5 empty] | 0
|  |  | Základ dane |  |  | Sadzba dane | Výška dane
| DPH | základná | 0 |  |  | 20% | 0
|  | znížená | 0 |  |  | 20% | 0
|  | zákl. prenesená | 0 |  |  | 20% | 0
|  | zníž. prenesená | 0 |  |  | 20% | 0
|  | nulová | 0 |  |  | 0% | 0
| Cena s DPH |  |  | v | EUR |  | 0
| Projektant |  |  | Spracovateľ
| Dátum a podpis: |  | Pečiatka | Dátum a podpis: |  |  | Pečiatka
| Objednávateľ |  |  | Zhotoviteľ
| Dátum a podpis: |  | Pečiatka | Dátum a podpis: |  |  | Pečiatka
REKAPITULÁCIA ROZPOČTU
Stavba:
Športová hala Angels Aréna Rekonštrukcia a Modernizácia
Objekt:
07 - SO 01.5 Športova hala - slaboprudova inštalácia
Miesto: |  |  | Košice |  |  | Dátum: | 16. 7. 2021
Objednávateľ: |  |  | Mesto Košice |  |  | Projektant:
Zhotoviteľ: |  |  | Vyplň údaj |  |  | Spracovateľ:
Kód dielu - Popis | [6 empty] | Cena celkom [EUR]
1) Náklady z rozpočtu | [6 empty] | 0 | [12 empty] | -1
| M - Práce a dodávky M | [5 empty] | 0
| 22-M - Montáže oznamovacích a zabezpečovacích zariadení | [5 empty] | 0
| ŠK - DODÁVKA - ŠK - DODÁVKA | [5 empty] | 0
| ŠK - MONTÁŽ - ŠK - MONTÁŽ | [5 empty] | 0
| Káble - Káble | [5 empty] | 0
| KÁBLOVÉ TRASY - MONT - KÁBLOVÉ TRASY - MONT | [5 empty] | 0
| TECHNICKÁ DOKUMENTÁC - TECHNICKÁ DOKUMENTÁC | [5 empty] | 0
| VEDĽAJŠIE ROZPOČTOVÉ - VEDĽAJŠIE ROZPOČTOVÉ | [5 empty] | 0
| VRN - Naviac prace | [5 empty] | 0
2) Ostatné náklady | [6 empty] | 0 |  |  |  | DPH
| Zariad. staveniska | [5 empty] | 0 |  |  |  | znížená | [9 empty] | VRN | 0 | 0 | 0 | 0 | 0 | 2
| Mimostav. doprava | [5 empty] | 0 |  |  |  | znížená | [9 empty] | VRN | 0 | 0 | 0 | 0 | 0 | 2
| Územné vplyvy | [5 empty] | 0 |  |  |  | znížená | [9 empty] | VRN | 0 | 0 | 0 | 0 | 0 | 2
| Prevádzkové vplyvy | [5 empty] | 0 |  |  |  | znížená | [9 empty] | VRN | 0 | 0 | 0 | 0 | 0 | 2
| Ostatné | [5 empty] | 0 |  |  |  | znížená | [9 empty] | VRN | 0 | 0 | 0 | 0 | 0 | 2
| Kompletačná činnosť | [5 empty] | 0 |  |  |  | znížená | [9 empty] | KOMPLETACNA | 0 | 0 | 0 | 0 | 0 | 2
Celkové náklady za stavbu 1) + 2) | [6 empty] | 0
ROZPOČET
Stavba:
Športová hala Angels Aréna Rekonštrukcia a Modernizácia
Objekt:
07 - SO 01.5 Športova hala - slaboprudova inštalácia
Miesto: |  |  | Košice |  |  | Dátum: | 16. 7. 2021
Objednávateľ: |  |  | Mesto Košice |  |  | Projektant:
Zhotoviteľ: |  |  | Vyplň údaj |  |  | Spracovateľ:
PČ | Typ | Kód | Popis | MJ | Množstvo | J.cena [EUR] | Cena celkom [EUR] | Cenová sústava |  |  | DPH | J. Nh [h] | Nh celkom [h] | J. hmotnosť [t] | Hmotnosť celkom [t] | J. suť [t] | Suť Celkom [t]
Náklady z rozpočtu | [6 empty] | 0 | [5 empty] | 0 |  | 0 |  | 0 |  | D | -1 | [7 empty] | 0
| D | M | Práce a dodávky M |  |  |  | 0 | [5 empty] | 0 |  | 0 |  | 0 | 3 | D | 0 | ROZPOCET | [6 empty] | 0
| D | 22-M | Montáže oznamovacích a zabezpečovacích zariadení |  |  |  | 0 | [5 empty] | 0 |  | 0 |  | 0 | 3 | D | 1 | ROZPOCET | [6 empty] | 0
| D | ŠK - DODÁVKA | ŠK - DODÁVKA |  |  |  | 0 | [5 empty] | 0 |  | 0 |  | 0 | 1 | D | 2 | ROZPOCET | [6 empty] | 0
1 | M | RMA-42-A66-CAY-A1 | Stojanový 19" rozvádzač kompaktný 42U RMA šírka 600 mm hĺbka 600 mm | ks | 1 |  | 0 |  |  |  | znížená |  | 0 | 0 | 0 | 0 | 0 | 8 | M | 3 | ROZPOCET | 0 | 0 | 0 | 0 | 0 | 2 | 0 | 4 | -1269134067
2 | M | RBA-15-AS5-CAY-A1 | Jednodielny závesný 19" rozvádzač 15U RBA hĺbka 495 mm, šírka 600 mm | ks | 1 |  | 0 |  |  |  | znížená |  | 0 | 0 | 0 | 0 | 0 | 8 | M | 3 | ROZPOCET | 0 | 0 | 0 | 0 | 0 | 2 | 0 | 4 | 925910279
3 | M | ACARS8FAR3 | Rozvodný panel 19", 8 x 230V, French alebo ekvivalent | ks | 2 |  | 0 |  |  |  | znížená |  | 0 | 0 | 0 | 0 | 0 | 8 | M | 3 | ROZPOCET | 0 | 0 | 0 | 0 | 0 | 2 | 0 | 4 | 1033091352
4 | M | RAB-UP-350-A4 | Pevná polica 19", hĺbka 350mm, nosnosť 80kg | ks | 1 |  | 0 |  |  |  | znížená |  | 0 | 0 | 0 | 0 | 0 | 8 | M | 3 | ROZPOCET | 0 | 0 | 0 | 0 | 0 | 2 | 0 | 4 | -766225319
5 | M | RAB-UP-450-A4 | Pevná polica 19", hĺbka 450mm, nosnosť 80kg | ks | 1 |  | 0 |  |  |  | znížená |  | 0 | 0 | 0 | 0 | 0 | 8 | M | 3 | ROZPOCET | 0 | 0 | 0 | 0 | 0 | 2 | 0 | 4 | 369626925
6 | M | RAB-FO-X37-SL | Patch panel výsuvný pre 24 x SC-SC/LCD-LCD/E2000-E2000 adaptérov, neosadený , KELine alebo ekvivalent | ks | 2 |  | 0 |  |  |  | znížená |  | 0 | 0 | 0 | 0 | 0 | 8 | M | 3 | ROZPOCET | 0 | 0 | 0 | 0 | 0 | 2 | 0 | 4 | 73174244
7 | M | KE-SCD-SM | KELine optický adaptér SC-SC Duplex, OS2 alebo ekvivalent | ks | 18 |  | 0 |  |  |  | znížená |  | 0 | 0 | 0 | 0 | 0 | 8 | M | 3 | ROZPOCET | 0 | 0 | 0 | 0 | 0 | 2 | 0 | 4 | -1643692380
8 | M | PIG09-SC-020 | KELine pigtail SC, OS2 9/125µm alebo ekvivalent | ks | 36 |  | 0 |  |  |  | znížená |  | 0 | 0 | 0 | 0 | 0 | 8 | M | 3 | ROZPOCET | 0 | 0 | 0 | 0 | 0 | 2 | 0 | 4 | -397146023
9 | M | OPT-145 | Držiak pre 12/24 zvarov do distribučného boxu, resp. patch panelu, KELine alebo ekvivalent | ks | 2 |  | 0 |  |  |  | znížená |  | 0 | 0 | 0 | 0 | 0 | 8 | M | 3 | ROZPOCET | 0 | 0 | 0 | 0 | 0 | 2 | 0 | 4 | 715125104
10 | M | F11002 | Ochrana zvaru, 60mm, KELine alebo ekvivalent | ks | 36 |  | 0 |  |  |  | znížená |  | 0 | 0 | 0 | 0 | 0 | 8 | M | 3 | ROZPOCET | 0 | 0 | 0 | 0 | 0 | 2 | 0 | 4 | 2133030836
11 | M | P09D-SCSC-010 | KELine optický patch kábel SC-SC Duplex, OS2, 9/125µm, 1,0m alebo ekvivalent | ks | 4 |  | 0 |  |  |  | znížená |  | 0 | 0 | 0 | 0 | 0 | 8 | M | 3 | ROZPOCET | 0 | 0 | 0 | 0 | 0 | 2 | 0 | 4 | -753639148
12 | M | RAB-VP-X21-A2 | Držiak patch káblov s hĺbkou oka 73 mm, 19" 1U kovový , KELine alebo ekvivalent | ks | 8 |  | 0 |  |  |  | znížená |  | 0 | 0 | 0 | 0 | 0 | 8 | M | 3 | ROZPOCET | 0 | 0 | 0 | 0 | 0 | 2 | 0 | 4 | -1990382009
13 | M | KEP-C6A-S-HD | Patch panel Cat.6A 24xRJ45/s, čierny, komplet osadený, KELine alebo ekvivalent | ks | 6 |  | 0 |  |  |  | znížená |  | 0 | 0 | 0 | 0 | 0 | 8 | M | 3 | ROZPOCET | 0 | 0 | 0 | 0 | 0 | 2 | 0 | 4 | -213208384
14 | M | 5014A-B1018 | Tango Nosná maska kom. zásuvky dvojnás.; čierna | ks | 54 |  | 0 |  |  |  | znížená |  | 0 | 0 | 0 | 0 | 0 | 8 | M | 3 | ROZPOCET | 0 | 0 | 0 | 0 | 0 | 2 | 0 | 4 | 61638804
15 | M | 3901A-B10 B | Tango Rámček jednonásobný; biela | ks | 54 |  | 0 |  |  |  | znížená |  | 0 | 0 | 0 | 0 | 0 | 8 | M | 3 | ROZPOCET | 0 | 0 | 0 | 0 | 0 | 2 | 0 | 4 | 1871233707
16 | M | 5014A-A100 B | Tango Kryt zásuvky komunikačnej; biela | ks | 54 |  | 0 |  |  |  | znížená |  | 0 | 0 | 0 | 0 | 0 | 8 | M | 3 | ROZPOCET | 0 | 0 | 0 | 0 | 0 | 2 | 0 | 4 | 1508812929
17 | M | KEJ-C6A-S-HD | Keystone Jack, RJ45/s, Cat.6A, KELine, KEJ-C6A-S-HD alebo ekvivalent | ks | 108 |  | 0 |  |  |  | znížená |  | 0 | 0 | 0 | 0 | 0 | 8 | M | 3 | ROZPOCET | 0 | 0 | 0 | 0 | 0 | 2 | 0 | 4 | 382613286
18 | M | Pol60 | Krabica univerzálna z PVC KU 68, | ks | 54 |  | 0 |  |  |  | znížená |  | 0 | 0 | 0 | 0 | 0 | 8 | M | 3 | ROZPOCET | 0 | 0 | 0 | 0 | 0 | 2 | 0 | 4 | 14090073
19 | M | 601140-APKEJ-C6A-S- | Zásuvka povrchová Modulo50, 2xRJ45/s, Cat.6A, komplet osadená, KELine alebo ekvivalent | ks | 4 |  | 0 |  |  |  | znížená |  | 0 | 0 | 0 | 0 | 0 | 8 | M | 3 | ROZPOCET | 0 | 0 | 0 | 0 | 0 | 2 | 0 | 4 | -1288450174
20 | K | KEL-C6A-P-005 | Patch kábel STP, Cat.6A - 0.5 m, LSOH bezhalogénový, | ks | 50 |  | 0 |  |  |  | znížená |  | 0 | 0 | 0 | 0 | 0 | 4 | K | 3 | ROZPOCET | 0 | 0 | 0 | 0 | 0 | 2 | 0 | 4 | 1794967412
21 | K | KEL-C6A-P-010 | Patch kábel STP, Cat.6A - 1 m, LSOH bezhalogénový, | ks | 50 |  | 0 |  |  |  | znížená |  | 0 | 0 | 0 | 0 | 0 | 4 | K | 3 | ROZPOCET | 0 | 0 | 0 | 0 | 0 | 2 | 0 | 4 | -2029070808
22 | K | KEL-C6A-P-015 | Patch kábel STP, Cat.6A - 1.5 m, LSOH bezhalogénový, | ks | 20 |  | 0 |  |  |  | znížená |  | 0 | 0 | 0 | 0 | 0 | 4 | K | 3 | ROZPOCET | 0 | 0 | 0 | 0 | 0 | 2 | 0 | 4 | 1082337537
23 | K | KEL-C6A-P-020 | Patch kábel STP, Cat.6A - 2 m, LSOH bezhalogénový, | ks | 50 |  | 0 |  |  |  | znížená |  | 0 | 0 | 0 | 0 | 0 | 4 | K | 3 | ROZPOCET | 0 | 0 | 0 | 0 | 0 | 2 | 0 | 4 | 1223765219
24 | M | Pol19 | Drobný inštalačný materiál | % |  |  | 0 |  |  |  | znížená |  | 0 | 0 | 0 | 0 | 0 | 8 | M | 3 | ROZPOCET | 0 | 0 | 0 | 0 | 0 | 2 | 0 | 4 | -552703258
| D | ŠK - MONTÁŽ | ŠK - MONTÁŽ |  |  |  | 0 | [5 empty] | 0 |  | 0 |  | 0 | 1 | D | 2 | ROZPOCET | [6 empty] | 0
25 | K | Pol61 | Montáž závesného rozvadzača 19" 18U (600x495) | ks | 1 |  | 0 |  |  |  | znížená |  | 0 | 0 | 0 | 0 | 0 | 4 | K | 3 | ROZPOCET | 0 | 0 | 0 | 0 | 0 | 2 | 0 | 4 | 1590621503
26 | K | Pol62 | Montáž stojanového rozvadzača 19",42U,45U, (600x600, 600x800, 800x600, 800x800) | ks | 1 |  | 0 |  |  |  | znížená |  | 0 | 0 | 0 | 0 | 0 | 4 | K | 3 | ROZPOCET | 0 | 0 | 0 | 0 | 0 | 2 | 0 | 4 | 366562843
27 | K | Pol63 | Montáž rozvodného panelu, s prepäťovou ochranou | ks | 2 |  | 0 |  |  |  | znížená |  | 0 | 0 | 0 | 0 | 0 | 4 | K | 3 | ROZPOCET | 0 | 0 | 0 | 0 | 0 | 2 | 0 | 4 | -271705508
28 | K | Pol64 | Montáž optického patch panelu | ks | 2 |  | 0 |  |  |  | znížená |  | 0 | 0 | 0 | 0 | 0 | 4 | K | 3 | ROZPOCET | 0 | 0 | 0 | 0 | 0 | 2 | 0 | 4 | -1345375421
29 | K | Pol65 | Montáž držiaka patch káblov | ks | 8 |  | 0 |  |  |  | znížená |  | 0 | 0 | 0 | 0 | 0 | 4 | K | 3 | ROZPOCET | 0 | 0 | 0 | 0 | 0 | 2 | 0 | 4 | -570350264
30 | K | Pol66 | Montáž tieneného patch panelu, 24xRJ45 | ks | 6 |  | 0 |  |  |  | znížená |  | 0 | 0 | 0 | 0 | 0 | 4 | K | 3 | ROZPOCET | 0 | 0 | 0 | 0 | 0 | 2 | 0 | 4 | -2063168817
31 | K | Pol67 | Zapojenie jedneho portu do patch panelu - 1xRJ45 | ks | 116 |  | 0 |  |  |  | znížená |  | 0 | 0 | 0 | 0 | 0 | 4 | K | 3 | ROZPOCET | 0 | 0 | 0 | 0 | 0 | 2 | 0 | 4 | -1586903431
32 | K | Pol68 | Montáž krabice prístrojovej KU 68 | ks | 58 |  | 0 |  |  |  | znížená |  | 0 | 0 | 0 | 0 | 0 | 4 | K | 3 | ROZPOCET | 0 | 0 | 0 | 0 | 0 | 2 | 0 | 4 | -918502683
33 | K | Pol69 | Montáž zásuvky 2xRJ45 pod omietku | ks | 58 |  | 0 |  |  |  | znížená |  | 0 | 0 | 0 | 0 | 0 | 4 | K | 3 | ROZPOCET | 0 | 0 | 0 | 0 | 0 | 2 | 0 | 4 | -659950690
34 | K | Pol70 | Zapojenie zásuvky 2xRJ45 | ks | 58 |  | 0 |  |  |  | znížená |  | 0 | 0 | 0 | 0 | 0 | 4 | K | 3 | ROZPOCET | 0 | 0 | 0 | 0 | 0 | 2 | 0 | 4 | -751915895
35 | K | Pol71 | Káblová forma v rozvádzači | ks | 6 |  | 0 |  |  |  | znížená |  | 0 | 0 | 0 | 0 | 0 | 4 | K | 3 | ROZPOCET | 0 | 0 | 0 | 0 | 0 | 2 | 0 | 4 | 2054602269
36 | K | Pol72 | Ukončenie optických káblov vyvedením vlákna v kazete | ks | 36 |  | 0 |  |  |  | znížená |  | 0 | 0 | 0 | 0 | 0 | 4 | K | 3 | ROZPOCET | 0 | 0 | 0 | 0 | 0 | 2 | 0 | 4 | -734660778
37 | K | Pol73 | Spájanie optických vlákien, zvarovaním, miestna sieť, meranie a vystavenie meracieho protokolu | mer | 36 |  | 0 |  |  |  | znížená |  | 0 | 0 | 0 | 0 | 0 | 4 | K | 3 | ROZPOCET | 0 | 0 | 0 | 0 | 0 | 2 | 0 | 4 | 1847152289
38 | K | Pol74 | Značenie zásuviek | ks | 58 |  | 0 |  |  |  | znížená |  | 0 | 0 | 0 | 0 | 0 | 4 | K | 3 | ROZPOCET | 0 | 0 | 0 | 0 | 0 | 2 | 0 | 4 | -479211893
39 | K | Pol75 | Značenie prípojných miest na strane rozvadzača | ks | 116 |  | 0 |  |  |  | znížená |  | 0 | 0 | 0 | 0 | 0 | 4 | K | 3 | ROZPOCET | 0 | 0 | 0 | 0 | 0 | 2 | 0 | 4 | 305217214
40 | K | Pol76 | Meranie certifikácie cat.6A, vystavenie protokolu | mer | 116 |  | 0 |  |  |  | znížená |  | 0 | 0 | 0 | 0 | 0 | 4 | K | 3 | ROZPOCET | 0 | 0 | 0 | 0 | 0 | 2 | 0 | 4 | -1047103747
| D | Káble | Káble |  |  |  | 0 | [5 empty] | 0 |  | 0 |  | 0 | 1 | D | 2 | ROZPOCET | [6 empty] | 0
41 | M | KE550HS23/1E-B2ca | KELine kábel Cat 6A, STP, LSOH, B2ca - s1, d1, a1 alebo ekvivalent | m | 3700 |  | 0 |  |  |  | znížená |  | 0 | 0 | 0 | 0 | 0 | 8 | M | 3 | ROZPOCET | 0 | 0 | 0 | 0 | 0 | 2 | 0 | 4 | -1739046887
42 | M | TB12OS2-B2ca | Optický kábel TB 12-vláknový OS2 (9/125µm), LSOH, KELine, B2ca s1d1a1 alebo ekvivalent | m | 110 |  | 0 |  |  |  | znížená |  | 0 | 0 | 0 | 0 | 0 | 8 | M | 3 | ROZPOCET | 0 | 0 | 0 | 0 | 0 | 2 | 0 | 4 | -899910019
43 | M | Pol77 | Rúrka ohybná PVC Ø25mm, 750 N / 5 cm | m | 200 |  | 0 |  |  |  | znížená |  | 0 | 0 | 0 | 0 | 0 | 8 | M | 3 | ROZPOCET | 0 | 0 | 0 | 0 | 0 | 2 | 0 | 4 | 1996604457
44 | M | Pol78 | Rúrka ohybná PVC Ø32mm, 750 N / 5 cm | m | 100 |  | 0 |  |  |  | znížená |  | 0 | 0 | 0 | 0 | 0 | 8 | M | 3 | ROZPOCET | 0 | 0 | 0 | 0 | 0 | 2 | 0 | 4 | 552536500
45 | M | Pol79 | Rúrka ohybná PVC Ø40mm, 750 N / 5 cm | m | 100 |  | 0 |  |  |  | znížená |  | 0 | 0 | 0 | 0 | 0 | 8 | M | 3 | ROZPOCET | 0 | 0 | 0 | 0 | 0 | 2 | 0 | 4 | 2035539993
46 | M | Pol80 | Hmoždinka pre viazacie pásiky 839.39/101 8mm 40mm čierna | ks | 400 |  | 0 |  |  |  | znížená |  | 0 | 0 | 0 | 0 | 0 | 8 | M | 3 | ROZPOCET | 0 | 0 | 0 | 0 | 0 | 2 | 0 | 4 | -2130974118
47 | M | Pol81 | Páska viazacia 4,8x290mm | ks | 400 |  | 0 |  |  |  | znížená |  | 0 | 0 | 0 | 0 | 0 | 8 | M | 3 | ROZPOCET | 0 | 0 | 0 | 0 | 0 | 2 | 0 | 4 | 882667280
48 | M | ARK-211100 | Káblový žľab M2 100/50 | m | 92 |  | 0 |  |  |  | znížená |  | 0 | 0 | 0 | 0 | 0 | 8 | M | 3 | ROZPOCET | 0 | 0 | 0 | 0 | 0 | 2 | 0 | 4 | -780002382
49 | M | ARK-213010 | Spojka žľabu SZM 1 | ks | 92 |  | 0 |  |  |  | znížená |  | 0 | 0 | 0 | 0 | 0 | 8 | M | 3 | ROZPOCET | 0 | 0 | 0 | 0 | 0 | 2 | 0 | 4 | 711021411
50 | M | ARK-216010 | Podpera PZM 100 | ks | 47 |  | 0 |  |  |  | znížená |  | 0 | 0 | 0 | 0 | 0 | 8 | M | 3 | ROZPOCET | 0 | 0 | 0 | 0 | 0 | 2 | 0 | 4 | -235119681
51 | M | ARK-219021 | Závitová tyč 8mm/1m | ks | 47 |  | 0 |  |  |  | znížená |  | 0 | 0 | 0 | 0 | 0 | 8 | M | 3 | ROZPOCET | 0 | 0 | 0 | 0 | 0 | 2 | 0 | 4 | 1923787308
52 | M | ARK-219065 | Kovová hmoždinka M8 | ks | 94 |  | 0 |  |  |  | znížená |  | 0 | 0 | 0 | 0 | 0 | 8 | M | 3 | ROZPOCET | 0 | 0 | 0 | 0 | 0 | 2 | 0 | 4 | -804079407
53 | M | ARK-219103 | Šroub vratový M6/16 (Bal = 100 Ks) | ks | 2 |  | 0 |  |  |  | znížená |  | 0 | 0 | 0 | 0 | 0 | 8 | M | 3 | ROZPOCET | 0 | 0 | 0 | 0 | 0 | 2 | 0 | 4 | -439189215
54 | M | ARK-219411 | Matica M6 límcová (Bal = 100 Ks) | bal | 2 |  | 0 |  |  |  | znížená |  | 0 | 0 | 0 | 0 | 0 | 8 | M | 3 | ROZPOCET | 0 | 0 | 0 | 0 | 0 | 2 | 0 | 4 | 809160216
55 | K | Pol55 | Protipožiarny tmel Hilti, 6 kg | ks | 1 |  | 0 |  |  |  | znížená |  | 0 | 0 | 0 | 0 | 0 | 4 | K | 3 | ROZPOCET | 0 | 0 | 0 | 0 | 0 | 2 | 0 | 4 | -1687630769
56 | M | Pol19 | Drobný inštalačný materiál | % |  |  | 0 |  |  |  | znížená |  | 0 | 0 | 0 | 0 | 0 | 8 | M | 3 | ROZPOCET | 0 | 0 | 0 | 0 | 0 | 2 | 0 | 4 | 1674695527
| D | KÁBLOVÉ TRASY - MONT | KÁBLOVÉ TRASY - MONT |  |  |  | 0 | [5 empty] | 0 |  | 0 |  | 0 | 1 | D | 2 | ROZPOCET | [6 empty] | 0
57 | K | Pol82 | Vyznačenie trasy vedenia podľa plánu | m | 600 |  | 0 |  |  |  | znížená |  | 0 | 0 | 0 | 0 | 0 | 4 | K | 3 | ROZPOCET | 0 | 0 | 0 | 0 | 0 | 2 | 0 | 4 | -498105241
58 | K | Pol83 | Prieraz steny | ks | 55 |  | 0 |  |  |  | znížená |  | 0 | 0 | 0 | 0 | 0 | 4 | K | 3 | ROZPOCET | 0 | 0 | 0 | 0 | 0 | 2 | 0 | 4 | -1848928161
59 | K | Pol84 | Kábel volne uložený na kabelovú lávku, alebo do žľabu, zatiahnutý do rúrky | m | 3810 |  | 0 |  |  |  | znížená |  | 0 | 0 | 0 | 0 | 0 | 4 | K | 3 | ROZPOCET | 0 | 0 | 0 | 0 | 0 | 2 | 0 | 4 | 1994690721
60 | K | Pol85 | Rúrka ohybná elektroinštalačná typ 1425, uložená voľne | m | 400 |  | 0 |  |  |  | znížená |  | 0 | 0 | 0 | 0 | 0 | 4 | K | 3 | ROZPOCET | 0 | 0 | 0 | 0 | 0 | 2 | 0 | 4 | -336843363
61 | K | Pol58 | Osadenie príchytky, vyvŕt.diery,zatlač.príchytky,v tvrdom kameni,betóne,železobetóne D 6 mm | ks | 400 |  | 0 |  |  |  | znížená |  | 0 | 0 | 0 | 0 | 0 | 4 | K | 3 | ROZPOCET | 0 | 0 | 0 | 0 | 0 | 2 | 0 | 4 | 475869452
62 | K | Pol86 | Žľab káblový 100x50, priestorová závesná montáž na podpery a závitové tyče, úchytenie do betónového stropu | m | 92 |  | 0 |  |  |  | znížená |  | 0 | 0 | 0 | 0 | 0 | 4 | K | 3 | ROZPOCET | 0 | 0 | 0 | 0 | 0 | 2 | 0 | 4 | 61269275
63 | K | Pol33 | Vysekanie drážky v murive/ stene pre káblovú trasu | m | 300 |  | 0 |  |  |  | znížená |  | 0 | 0 | 0 | 0 | 0 | 4 | K | 3 | ROZPOCET | 0 | 0 | 0 | 0 | 0 | 2 | 0 | 4 | -1602955485
64 | K | Pol59 | Tesnenie prestupov káblov cez stenu, plocha otvoru do 0,006 m2, zaplnenie 30%, protipožiarnym tmelom El90 | ks | 8 |  | 0 |  |  |  | znížená |  | 0 | 0 | 0 | 0 | 0 | 4 | K | 3 | ROZPOCET | 0 | 0 | 0 | 0 | 0 | 2 | 0 | 4 | 157311240
65 | K | Pol87 | Nešpecifikované pomocné práce | ks | 16 |  | 0 |  |  |  | znížená |  | 0 | 0 | 0 | 0 | 0 | 4 | K | 3 | ROZPOCET | 0 | 0 | 0 | 0 | 0 | 2 | 0 | 4 | -1071823934
66 | K | Pol88 | Prekládka stĺpa s kamerami parkovacieho systému - demontáž stĺpu, vyfrézovanie ryhy v asfalte pre posunutie kabeláže v zemnom výkope, prekládka kabeláže, montáž stĺpa na nové miesto, ukončenie kabeláže a uvedenie do prevádzk | ks | 1 |  | 0 |  |  |  | znížená |  | 0 | 0 | 0 | 0 | 0 | 4 | K | 3 | ROZPOCET | 0 | 0 | 0 | 0 | 0 | 2 | 0 | 4 | 2053947991
| D | TECHNICKÁ DOKUMENTÁC | TECHNICKÁ DOKUMENTÁC |  |  |  | 0 | [5 empty] | 0 |  | 0 |  | 0 | 1 | D | 2 | ROZPOCET | [6 empty] | 0
67 | K | Pol42 | Zakreslenie porealizačného stavu | ks | 1 |  | 0 |  |  |  | znížená |  | 0 | 0 | 0 | 0 | 0 | 4 | K | 3 | ROZPOCET | 0 | 0 | 0 | 0 | 0 | 2 | 0 | 4 | -2002822562
| D | VEDĽAJŠIE ROZPOČTOVÉ | VEDĽAJŠIE ROZPOČTOVÉ |  |  |  | 0 | [5 empty] | 0 |  | 0 |  | 0 | 1 | D | 2 | ROZPOCET | [6 empty] | 0
68 | K | Pol43 | Transportná réžia | % |  |  | 0 |  |  |  | znížená |  | 0 | 0 | 0 | 0 | 0 | 4 | K | 3 | ROZPOCET | 0 | 0 | 0 | 0 | 0 | 2 | 0 | 4 | -1079571695
69 | K | Pol44 | Podiel pridružených výkonov | % |  |  | 0 |  |  |  | znížená |  | 0 | 0 | 0 | 0 | 0 | 4 | K | 3 | ROZPOCET | 0 | 0 | 0 | 0 | 0 | 2 | 0 | 4 | 758063242
| D | VRN | Naviac prace |  |  |  | 0 | [5 empty] | 0 |  | 0 |  | 0 | 5 | D | 0 | ROZPOCET | [6 empty] | 0
70 | K | 001300031.S |  | eur | 0 |  | 0 |  |  |  | znížená |  | 0 | 0 | 0 | 0 | 0 | 1024 | K | 1 | ROZPOCET | 0 | 0 | 0 | 0 | 0 | 2 | 0 | 1024 | -1410409639
71 | K | 001300031.S |  | eur | 0 |  | 0 |  |  |  | znížená |  | 0 | 0 | 0 | 0 | 0 | 1024 | K | 1 | ROZPOCET | 0 | 0 | 0 | 0 | 0 | 2 | 0 | 1024 | -849760152
72 | K | 001300031.S |  | eur | 0 |  | 0 |  |  |  | znížená |  | 0 | 0 | 0 | 0 | 0 | 1024 | K | 1 | ROZPOCET | 0 | 0 | 0 | 0 | 0 | 2 | 0 | 1024 | 773360533
73 | K | 001300031.S |  | eur | 0 |  | 0 |  |  |  | znížená |  | 0 | 0 | 0 | 0 | 0 | 1024 | K | 1 | ROZPOCET | 0 | 0 | 0 | 0 | 0 | 2 | 0 | 1024 | 1126949552
74 | K | 001500001.S |  | eur | 0 |  | 0 |  |  |  | znížená |  | 0 | 0 | 0 | 0 | 0 | 1024 | K | 1 | ROZPOCET | 0 | 0 | 0 | 0 | 0 | 2 | 0 | 1024 | -1558643695
75 | K | 001500001.S |  | eur | 0 |  | 0 |  |  |  | znížená |  | 0 | 0 | 0 | 0 | 0 | 1024 | K | 1 | ROZPOCET | 0 | 0 | 0 | 0 | 0 | 2 | 0 | 1024 | 1197453007
76 | K | 001500001.S |  | eur | 0 |  | 0 |  |  |  | znížená |  | 0 | 0 | 0 | 0 | 0 | 1024 | K | 1 | ROZPOCET | 0 | 0 | 0 | 0 | 0 | 2 | 0 | 1024 | -497085844
77 | K | 001500001.S |  | eur | 0 |  | 0 |  |  |  | znížená |  | 0 | 0 | 0 | 0 | 0 | 1024 | K | 1 | ROZPOCET | 0 | 0 | 0 | 0 | 0 | 2 | 0 | 1024 | -2116939823

## 08 - SO 01.6 Športova ha...
[9 empty] | >> skryté stĺpce << | [9 empty] | {d4a52e4f-d7ae-46ea-af48-4f987808fae2}
0
| KRYCÍ LIST ROZPOČTU | [8 empty] | v --- nižšie sa nachádzajú doplnkové a pomocné údaje k zostavám --- v | [8 empty] | False
Stavba:
Športová hala Angels Aréna Rekonštrukcia a Modernizácia
Objekt:
08 - SO 01.6 Športova hala - zariadenie na odvod dymu a tepla
| JKSO: |  |  |  |  | KS:
| Miesto: |  | Košice |  |  | Dátum: | 16. 7. 2021
| Objednávateľ: |  |  |  |  | IČO:
|  | Mesto Košice |  |  |  | IČ DPH:
| Zhotoviteľ: |  |  |  |  | IČO: | Vyplň údaj
|  | Vyplň údaj |  |  |  | IČ DPH: | Vyplň údaj
| Projektant: |  |  |  |  | IČO:
IČ DPH:
| Spracovateľ: |  |  |  |  | IČO:
IČ DPH:
Poznámka:
| Náklady z rozpočtu | [5 empty] | 0
| Ostatné náklady | [5 empty] | 0
| Cena bez DPH | [5 empty] | 0
|  |  | Základ dane |  |  | Sadzba dane | Výška dane
| DPH | základná | 0 |  |  | 20% | 0
|  | znížená | 0 |  |  | 20% | 0
|  | zákl. prenesená | 0 |  |  | 20% | 0
|  | zníž. prenesená | 0 |  |  | 20% | 0
|  | nulová | 0 |  |  | 0% | 0
| Cena s DPH |  |  | v | EUR |  | 0
| Projektant |  |  | Spracovateľ
| Dátum a podpis: |  | Pečiatka | Dátum a podpis: |  |  | Pečiatka
| Objednávateľ |  |  | Zhotoviteľ
| Dátum a podpis: |  | Pečiatka | Dátum a podpis: |  |  | Pečiatka
REKAPITULÁCIA ROZPOČTU
Stavba:
Športová hala Angels Aréna Rekonštrukcia a Modernizácia
Objekt:
08 - SO 01.6 Športova hala - zariadenie na odvod dymu a tepla
Miesto: |  |  | Košice |  |  | Dátum: | 16. 7. 2021
Objednávateľ: |  |  | Mesto Košice |  |  | Projektant:
Zhotoviteľ: |  |  | Vyplň údaj |  |  | Spracovateľ:
Kód dielu - Popis | [6 empty] | Cena celkom [EUR]
1) Náklady z rozpočtu | [6 empty] | 0 | [12 empty] | -1
| D1 - Zariadenie na odvod dymuj a tepla | [5 empty] | 0
| VRN - Naviac prace | [5 empty] | 0
2) Ostatné náklady | [6 empty] | 0 |  |  |  | DPH
| Zariad. staveniska | [5 empty] | 0 |  |  |  | znížená | [9 empty] | VRN | 0 | 0 | 0 | 0 | 0 | 2
| Mimostav. doprava | [5 empty] | 0 |  |  |  | znížená | [9 empty] | VRN | 0 | 0 | 0 | 0 | 0 | 2
| Územné vplyvy | [5 empty] | 0 |  |  |  | znížená | [9 empty] | VRN | 0 | 0 | 0 | 0 | 0 | 2
| Prevádzkové vplyvy | [5 empty] | 0 |  |  |  | znížená | [9 empty] | VRN | 0 | 0 | 0 | 0 | 0 | 2
| Ostatné | [5 empty] | 0 |  |  |  | znížená | [9 empty] | VRN | 0 | 0 | 0 | 0 | 0 | 2
| Kompletačná činnosť | [5 empty] | 0 |  |  |  | znížená | [9 empty] | KOMPLETACNA | 0 | 0 | 0 | 0 | 0 | 2
Celkové náklady za stavbu 1) + 2) | [6 empty] | 0
ROZPOČET
Stavba:
Športová hala Angels Aréna Rekonštrukcia a Modernizácia
Objekt:
08 - SO 01.6 Športova hala - zariadenie na odvod dymu a tepla
Miesto: |  |  | Košice |  |  | Dátum: | 16. 7. 2021
Objednávateľ: |  |  | Mesto Košice |  |  | Projektant:
Zhotoviteľ: |  |  | Vyplň údaj |  |  | Spracovateľ:
PČ | Typ | Kód | Popis | MJ | Množstvo | J.cena [EUR] | Cena celkom [EUR] | Cenová sústava |  |  | DPH | J. Nh [h] | Nh celkom [h] | J. hmotnosť [t] | Hmotnosť celkom [t] | J. suť [t] | Suť Celkom [t]
Náklady z rozpočtu | [6 empty] | 0 | [5 empty] | 0 |  | 0 |  | 0 |  | D | -1 | [7 empty] | 0
| D | D1 | Zariadenie na odvod dymuj a tepla |  |  |  | 0 | [5 empty] | 0 |  | 0 |  | 0 | 1 | D | 0 | ROZPOCET | [6 empty] | 0
1 | K | Pol13 | Požiarny stenový ventilátor THT 71-4T- 3 alebo ekvivalent | ks | 4 |  | 0 |  |  |  | znížená |  | 0 | 0 | 0 | 0 | 0 | 4 | K | 1 | ROZPOCET | 0 | 0 | 0 | 0 | 0 | 2 | 0 | 4 | 1584390778
2 | K | Pol14 | Fasádna žalúziová klapka mcrLAM 4- 100 Ovládanie 24 V RAL žalúzií podľa požiadavky stavby alebo ekvivalent | ks | 4 |  | 0 |  |  |  | znížená |  | 0 | 0 | 0 | 0 | 0 | 4 | K | 1 | ROZPOCET | 0 | 0 | 0 | 0 | 0 | 2 | 0 | 4 | 798424225
3 | K | Pol15 | Hranaté potrubie pre odvod dymu a tepla E multi- požiarne izolované Fpr EN 12101-7 a EN 1366-9, do obvodu 3200 mm, podiel tvaroviek 15 % alebo ekvivalent | bm | 13 |  | 0 |  |  |  | znížená |  | 0 | 0 | 0 | 0 | 0 | 4 | K | 1 | ROZPOCET | 0 | 0 | 0 | 0 | 0 | 2 | 0 | 4 | 29306953
4 | K | Pol16 | Elektrický ovládací panel pre ventilátory | ks | 1 |  | 0 |  |  |  | znížená |  | 0 | 0 | 0 | 0 | 0 | 4 | K | 1 | ROZPOCET | 0 | 0 | 0 | 0 | 0 | 2 | 0 | 4 | -1663974255
5 | K | Pol17 | Doprava, montáž, revízie, uvedenie do prevádzky, školenie | kpl | 1 |  | 0 |  |  |  | znížená |  | 0 | 0 | 0 | 0 | 0 | 4 | K | 1 | ROZPOCET | 0 | 0 | 0 | 0 | 0 | 2 | 0 | 4 | -797884091
| D | VRN | Naviac prace |  |  |  | 0 | [5 empty] | 0 |  | 0 |  | 0 | 5 | D | 0 | ROZPOCET | [6 empty] | 0
6 | K | 001300031.S |  | eur | 0 |  | 0 |  |  |  | znížená |  | 0 | 0 | 0 | 0 | 0 | 1024 | K | 1 | ROZPOCET | 0 | 0 | 0 | 0 | 0 | 2 | 0 | 1024 | -449794124
7 | K | 001300031.S |  | eur | 0 |  | 0 |  |  |  | znížená |  | 0 | 0 | 0 | 0 | 0 | 1024 | K | 1 | ROZPOCET | 0 | 0 | 0 | 0 | 0 | 2 | 0 | 1024 | 2019089694
8 | K | 001300031.S |  | eur | 0 |  | 0 |  |  |  | znížená |  | 0 | 0 | 0 | 0 | 0 | 1024 | K | 1 | ROZPOCET | 0 | 0 | 0 | 0 | 0 | 2 | 0 | 1024 | 1069568557
9 | K | 001300031.S |  | eur | 0 |  | 0 |  |  |  | znížená |  | 0 | 0 | 0 | 0 | 0 | 1024 | K | 1 | ROZPOCET | 0 | 0 | 0 | 0 | 0 | 2 | 0 | 1024 | -1610638373
10 | K | 001500001.S |  | eur | 0 |  | 0 |  |  |  | znížená |  | 0 | 0 | 0 | 0 | 0 | 1024 | K | 1 | ROZPOCET | 0 | 0 | 0 | 0 | 0 | 2 | 0 | 1024 | -1165758120
11 | K | 001500001.S |  | eur | 0 |  | 0 |  |  |  | znížená |  | 0 | 0 | 0 | 0 | 0 | 1024 | K | 1 | ROZPOCET | 0 | 0 | 0 | 0 | 0 | 2 | 0 | 1024 | 519792852
12 | K | 001500001.S |  | eur | 0 |  | 0 |  |  |  | znížená |  | 0 | 0 | 0 | 0 | 0 | 1024 | K | 1 | ROZPOCET | 0 | 0 | 0 | 0 | 0 | 2 | 0 | 1024 | -923433408
13 | K | 001500001.S |  | eur | 0 |  | 0 |  |  |  | znížená |  | 0 | 0 | 0 | 0 | 0 | 1024 | K | 1 | ROZPOCET | 0 | 0 | 0 | 0 | 0 | 2 | 0 | 1024 | 1781411370

## 09 - SO 01.7 Športova ha...
[9 empty] | >> skryté stĺpce << | [9 empty] | {9b958af3-a25e-4c8b-9d8e-c76ee6415025}
0
| KRYCÍ LIST ROZPOČTU | [8 empty] | v --- nižšie sa nachádzajú doplnkové a pomocné údaje k zostavám --- v | [8 empty] | False
Stavba:
Športová hala Angels Aréna Rekonštrukcia a Modernizácia
Objekt:
09 - SO 01.7 Športova hala - EPS
| JKSO: |  |  |  |  | KS:
| Miesto: |  | Košice |  |  | Dátum: | 16. 7. 2021
| Objednávateľ: |  |  |  |  | IČO:
|  | Mesto Košice |  |  |  | IČ DPH:
| Zhotoviteľ: |  |  |  |  | IČO: | Vyplň údaj
|  | Vyplň údaj |  |  |  | IČ DPH: | Vyplň údaj
| Projektant: |  |  |  |  | IČO:
IČ DPH:
| Spracovateľ: |  |  |  |  | IČO:
IČ DPH:
Poznámka:
| Náklady z rozpočtu | [5 empty] | 0
| Ostatné náklady | [5 empty] | 0
| Cena bez DPH | [5 empty] | 0
|  |  | Základ dane |  |  | Sadzba dane | Výška dane
| DPH | základná | 0 |  |  | 20% | 0
|  | znížená | 0 |  |  | 20% | 0
|  | zákl. prenesená | 0 |  |  | 20% | 0
|  | zníž. prenesená | 0 |  |  | 20% | 0
|  | nulová | 0 |  |  | 0% | 0
| Cena s DPH |  |  | v | EUR |  | 0
| Projektant |  |  | Spracovateľ
| Dátum a podpis: |  | Pečiatka | Dátum a podpis: |  |  | Pečiatka
| Objednávateľ |  |  | Zhotoviteľ
| Dátum a podpis: |  | Pečiatka | Dátum a podpis: |  |  | Pečiatka
REKAPITULÁCIA ROZPOČTU
Stavba:
Športová hala Angels Aréna Rekonštrukcia a Modernizácia
Objekt:
09 - SO 01.7 Športova hala - EPS
Miesto: |  |  | Košice |  |  | Dátum: | 16. 7. 2021
Objednávateľ: |  |  | Mesto Košice |  |  | Projektant:
Zhotoviteľ: |  |  | Vyplň údaj |  |  | Spracovateľ:
Kód dielu - Popis | [6 empty] | Cena celkom [EUR]
1) Náklady z rozpočtu | [6 empty] | 0 | [12 empty] | -1
| M - Práce a dodávky M | [5 empty] | 0
| 22-M - Montáže oznamovacích a zabezpečovacích zariadení | [5 empty] | 0
| VRN - Naviac prace | [5 empty] | 0
2) Ostatné náklady | [6 empty] | 0 |  |  |  | DPH
| Zariad. staveniska | [5 empty] | 0 |  |  |  | znížená | [9 empty] | VRN | 0 | 0 | 0 | 0 | 0 | 2
| Mimostav. doprava | [5 empty] | 0 |  |  |  | znížená | [9 empty] | VRN | 0 | 0 | 0 | 0 | 0 | 2
| Územné vplyvy | [5 empty] | 0 |  |  |  | znížená | [9 empty] | VRN | 0 | 0 | 0 | 0 | 0 | 2
| Prevádzkové vplyvy | [5 empty] | 0 |  |  |  | znížená | [9 empty] | VRN | 0 | 0 | 0 | 0 | 0 | 2
| Ostatné | [5 empty] | 0 |  |  |  | znížená | [9 empty] | VRN | 0 | 0 | 0 | 0 | 0 | 2
| Kompletačná činnosť | [5 empty] | 0 |  |  |  | znížená | [9 empty] | KOMPLETACNA | 0 | 0 | 0 | 0 | 0 | 2
Celkové náklady za stavbu 1) + 2) | [6 empty] | 0
ROZPOČET
Stavba:
Športová hala Angels Aréna Rekonštrukcia a Modernizácia
Objekt:
09 - SO 01.7 Športova hala - EPS
Miesto: |  |  | Košice |  |  | Dátum: | 16. 7. 2021
Objednávateľ: |  |  | Mesto Košice |  |  | Projektant:
Zhotoviteľ: |  |  | Vyplň údaj |  |  | Spracovateľ:
PČ | Typ | Kód | Popis | MJ | Množstvo | J.cena [EUR] | Cena celkom [EUR] | Cenová sústava |  |  | DPH | J. Nh [h] | Nh celkom [h] | J. hmotnosť [t] | Hmotnosť celkom [t] | J. suť [t] | Suť Celkom [t]
Náklady z rozpočtu | [6 empty] | 0 | [5 empty] | 0 |  | 0 |  | 0 |  | D | -1 | [7 empty] | 0
| D | M | Práce a dodávky M |  |  |  | 0 | [5 empty] | 0 |  | 0 |  | 0 | 3 | D | 0 | ROZPOCET | [6 empty] | 0
| D | 22-M | Montáže oznamovacích a zabezpečovacích zariadení |  |  |  | 0 | [5 empty] | 0 |  | 0 |  | 0 | 3 | D | 1 | ROZPOCET | [6 empty] | 0
1 | M | 2X-F1-FB2-24 | Adresovateľná ústredňa 2X s IP, 1 slučka 128 adries (max 128 adr/sl), 512 zón, vstupy: 2, stráž. výstupy: 4 + požiar + porucha, sieťovateľná s 1X a 2X (doplniť 2010-2-NB), miesto pre 2 x 7,2 / 17 Ah aku, veľká skriňa, IP30 alebo ekvivalent | ks | 1 |  | 0 |  |  |  | znížená |  | 0 | 0 | 0 | 0 | 0 | 8 | M | 2 | ROZPOCET | 0 | 0 | 0 | 0 | 0 | 2 | 0 | 4 | -1410017908
2 | M | 2010-2-232-KIT | Sada pre oživenie portu RS232 na ústredniach 2X (optoizolátor 2010-2-232-IB, RS232 kábel, redukcia DB9/DB25) alebo ekvivalent | ks | 1 |  | 0 |  |  |  | znížená |  | 0 | 0 | 0 | 0 | 0 | 8 | M | 2 | ROZPOCET | 0 | 0 | 0 | 0 | 0 | 2 | 0 | 4 | 2133332423
3 | M | GECON7 | GSM univerzálny komunikátor, 4 vstupy (stav/poplach) s SMS na 4 tel. čísla, 1 x RS232C - tlač udalostí s ATS Classic alebo 2X-F pre užívateľa, 1 x relé (porucha GSM / ovládanie cez SMS), 8 - 16 Vjs / 25 - 250 mA, iba DPS alebo ekvivalent | ks | 1 |  | 0 |  |  |  | znížená |  | 0 | 0 | 0 | 0 | 0 | 8 | M | 2 | ROZPOCET | 0 | 0 | 0 | 0 | 0 | 2 | 0 | 4 | 1309049452
4 | M | Pol18 | Menič napätia 24V/12V | ks | 1 |  | 0 |  |  |  | znížená |  | 0 | 0 | 0 | 0 | 0 | 8 | M | 2 | ROZPOCET | 0 | 0 | 0 | 0 | 0 | 2 | 0 | 4 | 1489304308
5 | M | BS131N | Akumulátor 12V/18 Ah, 181 x 76 x 167 mm, VdS | ks | 2 |  | 0 |  |  |  | znížená |  | 0 | 0 | 0 | 0 | 0 | 8 | M | 2 | ROZPOCET | 0 | 0 | 0 | 0 | 0 | 2 | 0 | 4 | -751162918
6 | M | DP2061N | Optický hlásič série 2000 so svorkou na paralelnú signalizáciu, vymeniteľná/servisovateľná komôrka, biela, IP43 | ks | 45 |  | 0 |  |  |  | znížená |  | 0 | 0 | 0 | 0 | 0 | 8 | M | 2 | ROZPOCET | 0 | 0 | 0 | 0 | 0 | 2 | 0 | 4 | -1535159418
7 | M | DB2002 | Základňa pre hlásiče série 2000, 10 cm, 4 svorky , biela | ks | 40 |  | 0 |  |  |  | znížená |  | 0 | 0 | 0 | 0 | 0 | 8 | M | 2 | ROZPOCET | 0 | 0 | 0 | 0 | 0 | 2 | 0 | 4 | -247260409
8 | M | DB2016 | Izolátorová pätica pre hlásiče série 2000, 10 cm, LED indikácia izolácie, odpája (–), odp. každých 10 zariadení, biela | ks | 5 |  | 0 |  |  |  | znížená |  | 0 | 0 | 0 | 0 | 0 | 8 | M | 2 | ROZPOCET | 0 | 0 | 0 | 0 | 0 | 2 | 0 | 4 | 1151604032
9 | M | DM2010 | Tlačidlový adresovateľný hlásič (piktogram horiaceho domu), Typ A - priamy, vrátane krabice na omietku a sklíčka, červený, IP24D, protokol 2000 alebo ekvivalent | ks | 13 |  | 0 |  |  |  | znížená |  | 0 | 0 | 0 | 0 | 0 | 8 | M | 2 | ROZPOCET | 0 | 0 | 0 | 0 | 0 | 2 | 0 | 4 | 1328901870
10 | M | IO2034NC | Modul 4 x strážený vstup, 4 x relé výstup, v montážnej krabici, biely plast, IP40, protokol 2000 | ks | 13 |  | 0 |  |  |  | znížená |  | 0 | 0 | 0 | 0 | 0 | 8 | M | 2 | ROZPOCET | 0 | 0 | 0 | 0 | 0 | 2 | 0 | 4 | -1325938554
11 | M | FD810R-N | Konvenčný lineárny dymový hlásič s automatickou korekciou, dosah 50 - 100 m (podporuje riadenie dvoch detektorov nezávisle), laserový zameriavač, IP54 | ks | 2 |  | 0 |  |  |  | znížená |  | 0 | 0 | 0 | 0 | 0 | 8 | M | 2 | ROZPOCET | 0 | 0 | 0 | 0 | 0 | 2 | 0 | 4 | 9363413
12 | M | FD810RH-N | Doplnkový lineárny dymový hlásič, dosah 50 - 100m, pre použitie s FD805R-N alebo FD810R-N alebo ekvivalent | ks | 1 |  | 0 |  |  |  | znížená |  | 0 | 0 | 0 | 0 | 0 | 8 | M | 2 | ROZPOCET | 0 | 0 | 0 | 0 | 0 | 2 | 0 | 4 | 979765810
13 | M | SC008 | Testovací aerosól pre opto-dymové hlásiče | ks | 1 |  | 0 |  |  |  | znížená |  | 0 | 0 | 0 | 0 | 0 | 8 | M | 2 | ROZPOCET | 0 | 0 | 0 | 0 | 0 | 2 | 0 | 4 | 822319842
14 | M | STX2402-E | CPR EN54-4 certifikovaný zdroj pre EPS, 24 V/2 A + 0.7 A, miesto pre 2 x 2,1 / 7,2 / 17 Ah aku, 400 x 420 x 80 mm, -10 – +40°C alebo ekvivalent | ks | 1 |  | 0 |  |  |  | znížená |  | 0 | 0 | 0 | 0 | 0 | 8 | M | 2 | ROZPOCET | 0 | 0 | 0 | 0 | 0 | 2 | 0 | 4 | 1925361985
15 | M | BS127N | Akumulátor 12V/7,2 Ah, 151 x 94 x 65 mm, VdS | ks | 2 |  | 0 |  |  |  | znížená |  | 0 | 0 | 0 | 0 | 0 | 8 | M | 2 | ROZPOCET | 0 | 0 | 0 | 0 | 0 | 2 | 0 | 4 | -1077645096
16 | M | Pol19 | Drobný inštalačný materiál | % |  |  | 0 |  |  |  | znížená |  | 0 | 0 | 0 | 0 | 0 | 8 | M | 2 | ROZPOCET | 0 | 0 | 0 | 0 | 0 | 2 | 0 | 4 | 222755628
17 | K | Pol20 | Montáž základne optického hlásiča | ks | 40 |  | 0 |  |  |  | znížená |  | 0 | 0 | 0 | 0 | 0 | 4 | K | 2 | ROZPOCET | 0 | 0 | 0 | 0 | 0 | 2 | 0 | 4 | 7345508
18 | K | Pol21 | Montáž izolátorovej pätice optického hlásiča | ks | 5 |  | 0 |  |  |  | znížená |  | 0 | 0 | 0 | 0 | 0 | 4 | K | 2 | ROZPOCET | 0 | 0 | 0 | 0 | 0 | 2 | 0 | 4 | -667548517
19 | K | Pol22 | Montáž a zapojenie optického hlásiča | ks | 45 |  | 0 |  |  |  | znížená |  | 0 | 0 | 0 | 0 | 0 | 4 | K | 2 | ROZPOCET | 0 | 0 | 0 | 0 | 0 | 2 | 0 | 4 | 392800759
20 | K | Pol23 | Montáž tlačidlového hlásiča | ks | 13 |  | 0 |  |  |  | znížená |  | 0 | 0 | 0 | 0 | 0 | 4 | K | 2 | ROZPOCET | 0 | 0 | 0 | 0 | 0 | 2 | 0 | 4 | 665271067
21 | K | Pol24 | Montáž a zapojenie I/O modulu | ks | 13 |  | 0 |  |  |  | znížená |  | 0 | 0 | 0 | 0 | 0 | 4 | K | 2 | ROZPOCET | 0 | 0 | 0 | 0 | 0 | 2 | 0 | 4 | 1904189733
22 | K | Pol25 | Montáž a zapojenie lineárneho hlásiča | ks | 3 |  | 0 |  |  |  | znížená |  | 0 | 0 | 0 | 0 | 0 | 4 | K | 2 | ROZPOCET | 0 | 0 | 0 | 0 | 0 | 2 | 0 | 4 | -685162583
23 | K | Pol26 | Montáž požiarnej ústredne pre jednu linku, pripojenie vedení, oživenie | ks | 1 |  | 0 |  |  |  | znížená |  | 0 | 0 | 0 | 0 | 0 | 4 | K | 2 | ROZPOCET | 0 | 0 | 0 | 0 | 0 | 2 | 0 | 4 | -609732940
24 | K | Pol27 | Montáž a zapojenie napájacieho zdroja pre EPS | ks | 1 |  | 0 |  |  |  | znížená |  | 0 | 0 | 0 | 0 | 0 | 4 | K | 2 | ROZPOCET | 0 | 0 | 0 | 0 | 0 | 2 | 0 | 4 | 1105567682
25 | K | Pol28 | Zaškolenie obsluhy systému | ks | 1 |  | 0 |  |  |  | znížená |  | 0 | 0 | 0 | 0 | 0 | 4 | K | 2 | ROZPOCET | 0 | 0 | 0 | 0 | 0 | 2 | 0 | 4 | -568613866
26 | K | Pol29 | Preskúšanie funkcie požiarnej ústredne, uvedenie do prevádzkového stavu | mer | 1 |  | 0 |  |  |  | znížená |  | 0 | 0 | 0 | 0 | 0 | 4 | K | 2 | ROZPOCET | 0 | 0 | 0 | 0 | 0 | 2 | 0 | 4 | 1525905202
27 | K | Pol30 | Revízia zariadenia EPS v rozsahu 1 ústredňa + 1 opakovač, preskúšanie funkcie, vypracovanie protokolu o revízii | ss | 1 |  | 0 |  |  |  | znížená |  | 0 | 0 | 0 | 0 | 0 | 4 | K | 2 | ROZPOCET | 0 | 0 | 0 | 0 | 0 | 2 | 0 | 4 | 1626038701
28 | M | Pol31 | Bezhalogénový kábel JE-H(St)H 1x2x0,8 PS60 B2ca, s1, d1, a1 | m | 600 |  | 0 |  |  |  | znížená |  | 0 | 0 | 0 | 0 | 0 | 8 | M | 2 | ROZPOCET | 0 | 0 | 0 | 0 | 0 | 2 | 0 | 4 | -759119900
29 | M | Pol32 | Bezhalogénový kábel JE-H(St)H 2x2x0,8 PS60 B2ca, s1, d1, a1 | m | 200 |  | 0 |  |  |  | znížená |  | 0 | 0 | 0 | 0 | 0 | 8 | M | 2 | ROZPOCET | 0 | 0 | 0 | 0 | 0 | 2 | 0 | 4 | 316243917
30 | M | HFX 20 | HFX 20 IEC Ohybná bezhalogénová rúrka, 320N/5cm, -45až90°C | m | 250 |  | 0 |  |  |  | znížená |  | 0 | 0 | 0 | 0 | 0 | 8 | M | 2 | ROZPOCET | 0 | 0 | 0 | 0 | 0 | 2 | 0 | 4 | -1415356594
31 | M | HFIR 20 | HFIR 20 IEC Pevná bezhalogénová rúrka, 320N/5cm, -45až90°C | m | 50 |  | 0 |  |  |  | znížená |  | 0 | 0 | 0 | 0 | 0 | 8 | M | 2 | ROZPOCET | 0 | 0 | 0 | 0 | 0 | 2 | 0 | 4 | -2051317345
32 | M | 5225 ZN F | Príchytka TYP OMEGA, pre priem. 24-29mm, oceľ pozink alebo ekvivalent | ks | 100 |  | 0 |  |  |  | znížená |  | 0 | 0 | 0 | 0 | 0 | 8 | M | 2 | ROZPOCET | 0 | 0 | 0 | 0 | 0 | 2 | 0 | 4 | 1921194601
33 | M | UDF 10 | Držiak kábla 10mm, pozink.+chróm., E90 | ks | 800 |  | 0 |  |  |  | znížená |  | 0 | 0 | 0 | 0 | 0 | 8 | M | 2 | ROZPOCET | 0 | 0 | 0 | 0 | 0 | 2 | 0 | 4 | -1762813321
34 | M | SRO M6x30 | Protipožiarna kotva M6x30 M6/5, E30 | ks | 800 |  | 0 |  |  |  | znížená |  | 0 | 0 | 0 | 0 | 0 | 8 | M | 2 | ROZPOCET | 0 | 0 | 0 | 0 | 0 | 2 | 0 | 4 | 308276694
35 | M | Pol19 | Drobný inštalačný materiál | % |  |  | 0 |  |  |  | znížená |  | 0 | 0 | 0 | 0 | 0 | 8 | M | 2 | ROZPOCET | 0 | 0 | 0 | 0 | 0 | 2 | 0 | 4 | -1008173633
36 | M | CP 671-F-18 | Protipožiarny tmel Hilti, 20 kg | ks | 1 |  | 0 |  |  |  | znížená |  | 0 | 0 | 0 | 0 | 0 | 8 | M | 2 | ROZPOCET | 0 | 0 | 0 | 0 | 0 | 2 | 0 | 4 | 94151805
37 | K | Pol33 | Vysekanie drážky v murive/ stene pre káblovú trasu | m | 250 |  | 0 |  |  |  | znížená |  | 0 | 0 | 0 | 0 | 0 | 4 | K | 2 | ROZPOCET | 0 | 0 | 0 | 0 | 0 | 2 | 0 | 4 | 1702029087
38 | K | Pol34 | Prieraz steny pre káblový prechod | ks | 60 |  | 0 |  |  |  | znížená |  | 0 | 0 | 0 | 0 | 0 | 4 | K | 2 | ROZPOCET | 0 | 0 | 0 | 0 | 0 | 2 | 0 | 4 | -924582692
39 | K | Pol35 | Prieraz medzi poschodiami v betónovej podlahe | ks | 10 |  | 0 |  |  |  | znížená |  | 0 | 0 | 0 | 0 | 0 | 4 | K | 2 | ROZPOCET | 0 | 0 | 0 | 0 | 0 | 2 | 0 | 4 | -1458941476
40 | K | Pol36 | Natiahnutie kábla, uloženie do rúrky, upevnenie na stropný úchyt | m | 800 |  | 0 |  |  |  | znížená |  | 0 | 0 | 0 | 0 | 0 | 4 | K | 2 | ROZPOCET | 0 | 0 | 0 | 0 | 0 | 2 | 0 | 4 | 1210429728
41 | K | Pol37 | Natiahnutie a uloženie rúrky ohybnej/pevnej z PVC | m | 300 |  | 0 |  |  |  | znížená |  | 0 | 0 | 0 | 0 | 0 | 4 | K | 2 | ROZPOCET | 0 | 0 | 0 | 0 | 0 | 2 | 0 | 4 | -1450820286
42 | K | Pol38 | Osadenie príchytky, vyvŕt.diery,zatlač.príchytky,v tvrdom kameni,betóne,železobetóne D 8 mm | ks | 900 |  | 0 |  |  |  | znížená |  | 0 | 0 | 0 | 0 | 0 | 4 | K | 2 | ROZPOCET | 0 | 0 | 0 | 0 | 0 | 2 | 0 | 4 | 1333915653
43 | K | Pol39 | Meranie kontinuity káblovej slučky | mer | 71 |  | 0 |  |  |  | znížená |  | 0 | 0 | 0 | 0 | 0 | 4 | K | 2 | ROZPOCET | 0 | 0 | 0 | 0 | 0 | 2 | 0 | 4 | -1742679661
44 | K | Pol40 | Protipožiarna upchávka stenou/stropom | ks | 15 |  | 0 |  |  |  | znížená |  | 0 | 0 | 0 | 0 | 0 | 4 | K | 2 | ROZPOCET | 0 | 0 | 0 | 0 | 0 | 2 | 0 | 4 | -400885647
45 | K | Pol41 | Nešpecifikované pomocné a drobné stavebné práce | hod | 24 |  | 0 |  |  |  | znížená |  | 0 | 0 | 0 | 0 | 0 | 4 | K | 2 | ROZPOCET | 0 | 0 | 0 | 0 | 0 | 2 | 0 | 4 | -856063207
46 | K | Pol42 | Zakreslenie porealizačného stavu | ks | 1 |  | 0 |  |  |  | znížená |  | 0 | 0 | 0 | 0 | 0 | 4 | K | 2 | ROZPOCET | 0 | 0 | 0 | 0 | 0 | 2 | 0 | 4 | -510353168
47 | K | Pol43 | Transportná réžia | % |  |  | 0 |  |  |  | znížená |  | 0 | 0 | 0 | 0 | 0 | 4 | K | 2 | ROZPOCET | 0 | 0 | 0 | 0 | 0 | 2 | 0 | 4 | -1276874559
48 | K | Pol44 | Podiel pridružených výkonov | % |  |  | 0 |  |  |  | znížená |  | 0 | 0 | 0 | 0 | 0 | 4 | K | 2 | ROZPOCET | 0 | 0 | 0 | 0 | 0 | 2 | 0 | 4 | -1622018763
| D | VRN | Naviac prace |  |  |  | 0 | [5 empty] | 0 |  | 0 |  | 0 | 5 | D | 0 | ROZPOCET | [6 empty] | 0
49 | K | 001300031.S |  | eur | 0 |  | 0 |  |  |  | znížená |  | 0 | 0 | 0 | 0 | 0 | 1024 | K | 1 | ROZPOCET | 0 | 0 | 0 | 0 | 0 | 2 | 0 | 1024 | -604306099
50 | K | 001300031.S |  | eur | 0 |  | 0 |  |  |  | znížená |  | 0 | 0 | 0 | 0 | 0 | 1024 | K | 1 | ROZPOCET | 0 | 0 | 0 | 0 | 0 | 2 | 0 | 1024 | 1822688305
51 | K | 001300031.S |  | eur | 0 |  | 0 |  |  |  | znížená |  | 0 | 0 | 0 | 0 | 0 | 1024 | K | 1 | ROZPOCET | 0 | 0 | 0 | 0 | 0 | 2 | 0 | 1024 | 913464242
52 | K | 001300031.S |  | eur | 0 |  | 0 |  |  |  | znížená |  | 0 | 0 | 0 | 0 | 0 | 1024 | K | 1 | ROZPOCET | 0 | 0 | 0 | 0 | 0 | 2 | 0 | 1024 | 1534094731
53 | K | 001500001.S |  | eur | 0 |  | 0 |  |  |  | znížená |  | 0 | 0 | 0 | 0 | 0 | 1024 | K | 1 | ROZPOCET | 0 | 0 | 0 | 0 | 0 | 2 | 0 | 1024 | 2110627568
54 | K | 001500001.S |  | eur | 0 |  | 0 |  |  |  | znížená |  | 0 | 0 | 0 | 0 | 0 | 1024 | K | 1 | ROZPOCET | 0 | 0 | 0 | 0 | 0 | 2 | 0 | 1024 | 1507790339
55 | K | 001500001.S |  | eur | 0 |  | 0 |  |  |  | znížená |  | 0 | 0 | 0 | 0 | 0 | 1024 | K | 1 | ROZPOCET | 0 | 0 | 0 | 0 | 0 | 2 | 0 | 1024 | 1498346066
56 | K | 001500001.S |  | eur | 0 |  | 0 |  |  |  | znížená |  | 0 | 0 | 0 | 0 | 0 | 1024 | K | 1 | ROZPOCET | 0 | 0 | 0 | 0 | 0 | 2 | 0 | 1024 | 1267473210

## 10 - SO 01.8 Športova ha...
[9 empty] | >> skryté stĺpce << | [9 empty] | {ff602ba6-1780-4473-8349-579544f8b11c}
0
| KRYCÍ LIST ROZPOČTU | [8 empty] | v --- nižšie sa nachádzajú doplnkové a pomocné údaje k zostavám --- v | [8 empty] | False
Stavba:
Športová hala Angels Aréna Rekonštrukcia a Modernizácia
Objekt:
10 - SO 01.8 Športova hala - HSP
| JKSO: |  |  |  |  | KS:
| Miesto: |  | Košice |  |  | Dátum: | 16. 7. 2021
| Objednávateľ: |  |  |  |  | IČO:
|  | Mesto Košice |  |  |  | IČ DPH:
| Zhotoviteľ: |  |  |  |  | IČO: | Vyplň údaj
|  | Vyplň údaj |  |  |  | IČ DPH: | Vyplň údaj
| Projektant: |  |  |  |  | IČO:
IČ DPH:
| Spracovateľ: |  |  |  |  | IČO:
IČ DPH:
Poznámka:
| Náklady z rozpočtu | [5 empty] | 0
| Ostatné náklady | [5 empty] | 0
| Cena bez DPH | [5 empty] | 0
|  |  | Základ dane |  |  | Sadzba dane | Výška dane
| DPH | základná | 0 |  |  | 20% | 0
|  | znížená | 0 |  |  | 20% | 0
|  | zákl. prenesená | 0 |  |  | 20% | 0
|  | zníž. prenesená | 0 |  |  | 20% | 0
|  | nulová | 0 |  |  | 0% | 0
| Cena s DPH |  |  | v | EUR |  | 0
| Projektant |  |  | Spracovateľ
| Dátum a podpis: |  | Pečiatka | Dátum a podpis: |  |  | Pečiatka
| Objednávateľ |  |  | Zhotoviteľ
| Dátum a podpis: |  | Pečiatka | Dátum a podpis: |  |  | Pečiatka
REKAPITULÁCIA ROZPOČTU
Stavba:
Športová hala Angels Aréna Rekonštrukcia a Modernizácia
Objekt:
10 - SO 01.8 Športova hala - HSP
Miesto: |  |  | Košice |  |  | Dátum: | 16. 7. 2021
Objednávateľ: |  |  | Mesto Košice |  |  | Projektant:
Zhotoviteľ: |  |  | Vyplň údaj |  |  | Spracovateľ:
Kód dielu - Popis | [6 empty] | Cena celkom [EUR]
1) Náklady z rozpočtu | [6 empty] | 0 | [12 empty] | -1
| HSP - DODÁVKA - HSP - DODÁVKA | [5 empty] | 0
| HSP - MONTÁŽ - HSP - MONTÁŽ | [5 empty] | 0
| KÁBLOVÉ TRASY - DODÁ - KÁBLOVÉ TRASY - DODÁ | [5 empty] | 0
| KÁBLOVÉ TRASY - MONT - KÁBLOVÉ TRASY - MONT | [5 empty] | 0
| TECHNICKÁ DOKUMENTÁC - TECHNICKÁ DOKUMENTÁC | [5 empty] | 0
| VEDĽAJŠIE ROZPOČTOVÉ - VEDĽAJŠIE ROZPOČTOVÉ | [5 empty] | 0
| VRN - Naviac prace | [5 empty] | 0
2) Ostatné náklady | [6 empty] | 0 |  |  |  | DPH
| Zariad. staveniska | [5 empty] | 0 |  |  |  | znížená | [9 empty] | VRN | 0 | 0 | 0 | 0 | 0 | 2
| Mimostav. doprava | [5 empty] | 0 |  |  |  | znížená | [9 empty] | VRN | 0 | 0 | 0 | 0 | 0 | 2
| Územné vplyvy | [5 empty] | 0 |  |  |  | znížená | [9 empty] | VRN | 0 | 0 | 0 | 0 | 0 | 2
| Prevádzkové vplyvy | [5 empty] | 0 |  |  |  | znížená | [9 empty] | VRN | 0 | 0 | 0 | 0 | 0 | 2
| Ostatné | [5 empty] | 0 |  |  |  | znížená | [9 empty] | VRN | 0 | 0 | 0 | 0 | 0 | 2
| Kompletačná činnosť | [5 empty] | 0 |  |  |  | znížená | [9 empty] | KOMPLETACNA | 0 | 0 | 0 | 0 | 0 | 2
Celkové náklady za stavbu 1) + 2) | [6 empty] | 0
ROZPOČET
Stavba:
Športová hala Angels Aréna Rekonštrukcia a Modernizácia
Objekt:
10 - SO 01.8 Športova hala - HSP
Miesto: |  |  | Košice |  |  | Dátum: | 16. 7. 2021
Objednávateľ: |  |  | Mesto Košice |  |  | Projektant:
Zhotoviteľ: |  |  | Vyplň údaj |  |  | Spracovateľ:
PČ | Typ | Kód | Popis | MJ | Množstvo | J.cena [EUR] | Cena celkom [EUR] | Cenová sústava |  |  | DPH | J. Nh [h] | Nh celkom [h] | J. hmotnosť [t] | Hmotnosť celkom [t] | J. suť [t] | Suť Celkom [t]
Náklady z rozpočtu | [6 empty] | 0 | [5 empty] | 0 |  | 0 |  | 0 |  | D | -1 | [7 empty] | 0
| D | HSP - DODÁVKA | HSP - DODÁVKA |  |  |  | 0 | [5 empty] | 0 |  | 0 |  | 0 | 1 | D | 0 | ROZPOCET | [6 empty] | 0
2 | K | BS132N | Akumulátor 12V/45 Ah, 166x196x169 mm | ks | 2 |  | 0 |  |  |  | znížená |  | 0 | 0 | 0 | 0 | 0 | 4 | K | 1 | ROZPOCET | 0 | 0 | 0 | 0 | 0 | 2 | 0 | 4 | 784175422
6 | K | CELL10BT/EN | Projektor obojsmerný, kov, ø140x196 mm, 20/10/5/2,5 W / 100 V, 120-18.000 Hz, keramická svorkovnica, tep. poistka, IP66 | ks | 4 |  | 0 |  |  |  | znížená |  | 0 | 0 | 0 | 0 | 0 | 4 | K | 1 | ROZPOCET | 0 | 0 | 0 | 0 | 0 | 2 | 0 | 4 | 61744119
5 | K | CELL20T/EN | Projektor, kov, ø140x191 mm, 20/10/5/2,5 W / 100 V, 110-18.000 Hz, keramická svorkovnica, tep. poistka, IP66 | ks | 4 |  | 0 |  |  |  | znížená |  | 0 | 0 | 0 | 0 | 0 | 4 | K | 1 | ROZPOCET | 0 | 0 | 0 | 0 | 0 | 2 | 0 | 4 | -691337451
4 | K | DAL 165/10 PP | Nástenný kovový kruhový reproduktor, ø170x75, konštrukcia ø165mm, 10-6-3-1,5 W / 100 V, 225-22.200 Hz, keramická svorkovnica | ks | 28 |  | 0 |  |  |  | znížená |  | 0 | 0 | 0 | 0 | 0 | 4 | K | 1 | ROZPOCET | 0 | 0 | 0 | 0 | 0 | 2 | 0 | 4 | 1657520554
3 | K | DEL 130/10 PP | Stropný kovový reproduktor, ø180 /130 mm, konštrukcia ø130mm, 10/6/3/1,5 W / 100 V, 210 - 17 100 Hz, požiarny kryt, keramická svorkovnica | ks | 20 |  | 0 |  |  |  | znížená |  | 0 | 0 | 0 | 0 | 0 | 4 | K | 1 | ROZPOCET | 0 | 0 | 0 | 0 | 0 | 2 | 0 | 4 | -1251012248
1 | K | EVO-1240-6 | Integrovaný systém HSP v skrini so zdrojom, 2 x 580 W + záložný zosilňovač 580 W, konfigurácia 6 zón A / B (12 liniek) / 580 W, konfigurácia 2 zóny (12 liniek) / 1000 W, ovládací panel s mikrofónom, miesto na aku. 4 x 40 Ah, 720 x 700 x 320 mm | ks | 1 |  | 0 |  |  |  | znížená |  | 0 | 0 | 0 | 0 | 0 | 4 | K | 1 | ROZPOCET | 0 | 0 | 0 | 0 | 0 | 2 | 0 | 4 | 455674655
7 | K | EVO-4444-1 | EOL vyváženie na ukončenie linky | ks | 4 |  | 0 |  |  |  | znížená |  | 0 | 0 | 0 | 0 | 0 | 4 | K | 1 | ROZPOCET | 0 | 0 | 0 | 0 | 0 | 2 | 0 | 4 | -2132457525
8 | K | Pol45 | Drobný inštalačný materiál | % |  |  | 0 |  |  |  | znížená |  | 0 | 0 | 0 | 0 | 0 | 4 | K | 1 | ROZPOCET | 0 | 0 | 0 | 0 | 0 | 2 | 0 | 4 | -1246625117
| D | HSP - MONTÁŽ | HSP - MONTÁŽ |  |  |  | 0 | [5 empty] | 0 |  | 0 |  | 0 | 1 | D | 0 | ROZPOCET | [6 empty] | 0
9 | K | Pol46 | Montáž rozhlasovej ústredne so smerovačom pre požiarný rozhlas | ks | 1 |  | 0 |  |  |  | znížená |  | 0 | 0 | 0 | 0 | 0 | 4 | K | 1 | ROZPOCET | 0 | 0 | 0 | 0 | 0 | 2 | 0 | 4 | -518344628
10 | K | Pol47 | Montáž dosky dohľadu | ks | 4 |  | 0 |  |  |  | znížená |  | 0 | 0 | 0 | 0 | 0 | 4 | K | 1 | ROZPOCET | 0 | 0 | 0 | 0 | 0 | 2 | 0 | 4 | 1060256566
11 | K | Pol48 | Montáž reproduktora stropného,upevnenie,pripojenie,nastavenie, do 6 W | ks | 20 |  | 0 |  |  |  | znížená |  | 0 | 0 | 0 | 0 | 0 | 4 | K | 1 | ROZPOCET | 0 | 0 | 0 | 0 | 0 | 2 | 0 | 4 | -1052522968
12 | K | Pol49 | Montáž reproduktora do 6 W nastenného skrinkového,upevnenie,pripojenie,odskúšanie | ks | 28 |  | 0 |  |  |  | znížená |  | 0 | 0 | 0 | 0 | 0 | 4 | K | 1 | ROZPOCET | 0 | 0 | 0 | 0 | 0 | 2 | 0 | 4 | -373951655
13 | K | Pol50 | Montáž zvukového projektora, upevnenie,pripojenie,odskúšanie | ks | 8 |  | 0 |  |  |  | znížená |  | 0 | 0 | 0 | 0 | 0 | 4 | K | 1 | ROZPOCET | 0 | 0 | 0 | 0 | 0 | 2 | 0 | 4 | 1909396665
14 | K | Pol51 | Skúšanie reproduktora s regulátorom hlasitosti pri 1 programovej ústredni | mer | 56 |  | 0 |  |  |  | znížená |  | 0 | 0 | 0 | 0 | 0 | 4 | K | 1 | ROZPOCET | 0 | 0 | 0 | 0 | 0 | 2 | 0 | 4 | 445473561
15 | K | Pol52 | Zapojenie a naprogramovanie systému | ks | 1 |  | 0 |  |  |  | znížená |  | 0 | 0 | 0 | 0 | 0 | 4 | K | 1 | ROZPOCET | 0 | 0 | 0 | 0 | 0 | 2 | 0 | 4 | -2129565680
16 | K | Pol53 | Revízia, správa o východiskovej revízii, certifikáty, zaškolenie | kpl | 1 |  | 0 |  |  |  | znížená |  | 0 | 0 | 0 | 0 | 0 | 4 | K | 1 | ROZPOCET | 0 | 0 | 0 | 0 | 0 | 2 | 0 | 4 | 1101817455
| D | KÁBLOVÉ TRASY - DODÁ | KÁBLOVÉ TRASY - DODÁ |  |  |  | 0 | [5 empty] | 0 |  | 0 |  | 0 | 1 | D | 0 | ROZPOCET | [6 empty] | 0
17 | K | Pol54 | Kábel pevný CXKH-V-O 2x1,5 FE180/E60 B2cas1d0a1 |  | 650 |  | 0 |  |  |  | znížená |  | 0 | 0 | 0 | 0 | 0 | 4 | K | 1 | ROZPOCET | 0 | 0 | 0 | 0 | 0 | 2 | 0 | 4 | -256557842
18 | M | HFX 20 | HFX 20 IEC Ohybná bezhalogénová rúrka, 320N/5cm, -45až90°C |  | 300 |  | 0 |  |  |  | znížená |  | 0 | 0 | 0 | 0 | 0 | 8 | M | 1 | ROZPOCET | 0 | 0 | 0 | 0 | 0 | 2 | 0 | 4 | -503185103
21 | K | Pol55 | Protipožiarny tmel Hilti, 6 kg alebo ekvivalent |  | 1 |  | 0 |  |  |  | znížená |  | 0 | 0 | 0 | 0 | 0 | 4 | K | 1 | ROZPOCET | 0 | 0 | 0 | 0 | 0 | 2 | 0 | 4 | -568807889
22 | K | Pol56 | Nešpecifikovaný drobný inštalačný a pomocný materiál |  | 2 |  | 0 |  |  |  | znížená |  | 0 | 0 | 0 | 0 | 0 | 4 | K | 1 | ROZPOCET | 0 | 0 | 0 | 0 | 0 | 2 | 0 | 4 | -286528180
20 | K | SRO M6x30 | Protipožiarna kotva M6x30 M6/5, E30 |  | 750 |  | 0 |  |  |  | znížená |  | 0 | 0 | 0 | 0 | 0 | 4 | K | 1 | ROZPOCET | 0 | 0 | 0 | 0 | 0 | 2 | 0 | 4 | 223887781
19 | K | UDF 10 | Držiak kábla 10mm, pozink.+chróm., E90 | ks | 750 |  | 0 |  |  |  | znížená |  | 0 | 0 | 0 | 0 | 0 | 4 | K | 1 | ROZPOCET | 0 | 0 | 0 | 0 | 0 | 2 | 0 | 4 | -1072057458
| D | KÁBLOVÉ TRASY - MONT | KÁBLOVÉ TRASY - MONT |  |  |  | 0 | [5 empty] | 0 |  | 0 |  | 0 | 1 | D | 0 | ROZPOCET | [6 empty] | 0
23 | K | Pol33 | Vysekanie drážky v murive/ stene pre káblovú trasu | m | 300 |  | 0 |  |  |  | znížená |  | 0 | 0 | 0 | 0 | 0 | 4 | K | 1 | ROZPOCET | 0 | 0 | 0 | 0 | 0 | 2 | 0 | 4 | 1457653662
24 | K | Pol34 | Prieraz steny pre káblový prechod | ks | 60 |  | 0 |  |  |  | znížená |  | 0 | 0 | 0 | 0 | 0 | 4 | K | 1 | ROZPOCET | 0 | 0 | 0 | 0 | 0 | 2 | 0 | 4 | -1539081563
25 | K | Pol35 | Prieraz medzi poschodiami v betónovej podlahe | ks | 5 |  | 0 |  |  |  | znížená |  | 0 | 0 | 0 | 0 | 0 | 4 | K | 1 | ROZPOCET | 0 | 0 | 0 | 0 | 0 | 2 | 0 | 4 | 705035703
26 | K | Pol36 | Natiahnutie kábla, uloženie do rúrky, upevnenie na stropný úchyt | m | 650 |  | 0 |  |  |  | znížená |  | 0 | 0 | 0 | 0 | 0 | 4 | K | 1 | ROZPOCET | 0 | 0 | 0 | 0 | 0 | 2 | 0 | 4 | -1543644582
27 | K | Pol37 | Natiahnutie a uloženie rúrky ohybnej/pevnej z PVC | m | 300 |  | 0 |  |  |  | znížená |  | 0 | 0 | 0 | 0 | 0 | 4 | K | 1 | ROZPOCET | 0 | 0 | 0 | 0 | 0 | 2 | 0 | 4 | 727380589
31 | K | Pol41 | Nešpecifikované pomocné a drobné stavebné práce | hod | 24 |  | 0 |  |  |  | znížená |  | 0 | 0 | 0 | 0 | 0 | 4 | K | 1 | ROZPOCET | 0 | 0 | 0 | 0 | 0 | 2 | 0 | 4 | -603527919
28 | K | Pol57 | Forma káblová do 5x2 | ks | 4 |  | 0 |  |  |  | znížená |  | 0 | 0 | 0 | 0 | 0 | 4 | K | 1 | ROZPOCET | 0 | 0 | 0 | 0 | 0 | 2 | 0 | 4 | -373548863
29 | K | Pol58 | Osadenie príchytky, vyvŕt.diery,zatlač.príchytky,v tvrdom kameni,betóne,železobetóne D 6 mm | ks | 750 |  | 0 |  |  |  | znížená |  | 0 | 0 | 0 | 0 | 0 | 4 | K | 1 | ROZPOCET | 0 | 0 | 0 | 0 | 0 | 2 | 0 | 4 | -283384981
30 | K | Pol59 | Tesnenie prestupov káblov cez stenu, plocha otvoru do 0,006 m2, zaplnenie 30%, protipožiarnym tmelom El90 | ks | 10 |  | 0 |  |  |  | znížená |  | 0 | 0 | 0 | 0 | 0 | 4 | K | 1 | ROZPOCET | 0 | 0 | 0 | 0 | 0 | 2 | 0 | 4 | -1257356111
| D | TECHNICKÁ DOKUMENTÁC | TECHNICKÁ DOKUMENTÁC |  |  |  | 0 | [5 empty] | 0 |  | 0 |  | 0 | 1 | D | 0 | ROZPOCET | [6 empty] | 0
32 | K | Pol42 | Zakreslenie porealizačného stavu | ks | 1 |  | 0 |  |  |  | znížená |  | 0 | 0 | 0 | 0 | 0 | 4 | K | 1 | ROZPOCET | 0 | 0 | 0 | 0 | 0 | 2 | 0 | 4 | 1729639237
| D | VEDĽAJŠIE ROZPOČTOVÉ | VEDĽAJŠIE ROZPOČTOVÉ |  |  |  | 0 | [5 empty] | 0 |  | 0 |  | 0 | 1 | D | 0 | ROZPOCET | [6 empty] | 0
33 | K | Pol43 | Transportná réžia | % |  |  | 0 |  |  |  | znížená |  | 0 | 0 | 0 | 0 | 0 | 4 | K | 1 | ROZPOCET | 0 | 0 | 0 | 0 | 0 | 2 | 0 | 4 | -1893949707
34 | K | Pol44 | Podiel pridružených výkonov | % |  |  | 0 |  |  |  | znížená |  | 0 | 0 | 0 | 0 | 0 | 4 | K | 1 | ROZPOCET | 0 | 0 | 0 | 0 | 0 | 2 | 0 | 4 | 17563723
| D | VRN | Naviac prace |  |  |  | 0 | [5 empty] | 0 |  | 0 |  | 0 | 5 | D | 0 | ROZPOCET | [6 empty] | 0
35 | K | 001300031.S |  | eur | 0 |  | 0 |  |  |  | znížená |  | 0 | 0 | 0 | 0 | 0 | 1024 | K | 1 | ROZPOCET | 0 | 0 | 0 | 0 | 0 | 2 | 0 | 1024 | -1528984200
36 | K | 001300031.S |  | eur | 0 |  | 0 |  |  |  | znížená |  | 0 | 0 | 0 | 0 | 0 | 1024 | K | 1 | ROZPOCET | 0 | 0 | 0 | 0 | 0 | 2 | 0 | 1024 | -1025718704
37 | K | 001300031.S |  | eur | 0 |  | 0 |  |  |  | znížená |  | 0 | 0 | 0 | 0 | 0 | 1024 | K | 1 | ROZPOCET | 0 | 0 | 0 | 0 | 0 | 2 | 0 | 1024 | 1463065213
38 | K | 001300031.S |  | eur | 0 |  | 0 |  |  |  | znížená |  | 0 | 0 | 0 | 0 | 0 | 1024 | K | 1 | ROZPOCET | 0 | 0 | 0 | 0 | 0 | 2 | 0 | 1024 | -1650147479
39 | K | 001500001.S |  | eur | 0 |  | 0 |  |  |  | znížená |  | 0 | 0 | 0 | 0 | 0 | 1024 | K | 1 | ROZPOCET | 0 | 0 | 0 | 0 | 0 | 2 | 0 | 1024 | 301134254
40 | K | 001500001.S |  | eur | 0 |  | 0 |  |  |  | znížená |  | 0 | 0 | 0 | 0 | 0 | 1024 | K | 1 | ROZPOCET | 0 | 0 | 0 | 0 | 0 | 2 | 0 | 1024 | 1633395278
41 | K | 001500001.S |  | eur | 0 |  | 0 |  |  |  | znížená |  | 0 | 0 | 0 | 0 | 0 | 1024 | K | 1 | ROZPOCET | 0 | 0 | 0 | 0 | 0 | 2 | 0 | 1024 | 606565466
42 | K | 001500001.S |  | eur | 0 |  | 0 |  |  |  | znížená |  | 0 | 0 | 0 | 0 | 0 | 1024 | K | 1 | ROZPOCET | 0 | 0 | 0 | 0 | 0 | 2 | 0 | 1024 | -1061580972

## 11 - SO 02 Vodovodná príp...
[9 empty] | >> skryté stĺpce << | [9 empty] | {b4ecd52f-a3f6-47ce-8d82-0b284d42db00}
0
| KRYCÍ LIST ROZPOČTU | [8 empty] | v --- nižšie sa nachádzajú doplnkové a pomocné údaje k zostavám --- v | [8 empty] | False
Stavba:
Športová hala Angels Aréna Rekonštrukcia a Modernizácia
Objekt:
11 - SO 02 Vodovodná prípojka
| JKSO: |  |  |  |  | KS:
| Miesto: |  | Košice |  |  | Dátum: | 16. 7. 2021
| Objednávateľ: |  |  |  |  | IČO:
|  | Mesto Košice |  |  |  | IČ DPH:
| Zhotoviteľ: |  |  |  |  | IČO: | Vyplň údaj
|  | Vyplň údaj |  |  |  | IČ DPH: | Vyplň údaj
| Projektant: |  |  |  |  | IČO:
IČ DPH:
| Spracovateľ: |  |  |  |  | IČO:
IČ DPH:
Poznámka:
| Náklady z rozpočtu | [5 empty] | 0
| Ostatné náklady | [5 empty] | 0
| Cena bez DPH | [5 empty] | 0
|  |  | Základ dane |  |  | Sadzba dane | Výška dane
| DPH | základná | 0 |  |  | 20% | 0
|  | znížená | 0 |  |  | 20% | 0
|  | zákl. prenesená | 0 |  |  | 20% | 0
|  | zníž. prenesená | 0 |  |  | 20% | 0
|  | nulová | 0 |  |  | 0% | 0
| Cena s DPH |  |  | v | EUR |  | 0
| Projektant |  |  | Spracovateľ
| Dátum a podpis: |  | Pečiatka | Dátum a podpis: |  |  | Pečiatka
| Objednávateľ |  |  | Zhotoviteľ
| Dátum a podpis: |  | Pečiatka | Dátum a podpis: |  |  | Pečiatka
REKAPITULÁCIA ROZPOČTU
Stavba:
Športová hala Angels Aréna Rekonštrukcia a Modernizácia
Objekt:
11 - SO 02 Vodovodná prípojka
Miesto: |  |  | Košice |  |  | Dátum: | 16. 7. 2021
Objednávateľ: |  |  | Mesto Košice |  |  | Projektant:
Zhotoviteľ: |  |  | Vyplň údaj |  |  | Spracovateľ:
Kód dielu - Popis | [6 empty] | Cena celkom [EUR]
1) Náklady z rozpočtu | [6 empty] | 0 | [12 empty] | -1
| HSV - Práce a dodávky HSV | [5 empty] | 0
| 1 - Zemné práce | [5 empty] | 0
| 2 - Zakladanie | [5 empty] | 0
| 3 - Zvislé a kompletné konštrukcie | [5 empty] | 0
| 4 - Vodorovné konštrukcie | [5 empty] | 0
| 5 - Komunikácie | [5 empty] | 0
| 8 - Rúrové vedenie | [5 empty] | 0
| 9 - Ostatné konštrukcie a práce-búranie | [5 empty] | 0
| PSV - Práce a dodávky PSV | [5 empty] | 0
| 711 - Izolácie proti vode a vlhkosti | [5 empty] | 0
| 722 - Zdravotechnika - vnútorný vodovod | [5 empty] | 0
| 734 - Ústredné kúrenie - armatúry | [5 empty] | 0
| VRN - Naviac prace | [5 empty] | 0
2) Ostatné náklady | [6 empty] | 0 |  |  |  | DPH
| Zariad. staveniska | [5 empty] | 0 |  |  |  | znížená | [9 empty] | VRN | 0 | 0 | 0 | 0 | 0 | 2
| Mimostav. doprava | [5 empty] | 0 |  |  |  | znížená | [9 empty] | VRN | 0 | 0 | 0 | 0 | 0 | 2
| Územné vplyvy | [5 empty] | 0 |  |  |  | znížená | [9 empty] | VRN | 0 | 0 | 0 | 0 | 0 | 2
| Prevádzkové vplyvy | [5 empty] | 0 |  |  |  | znížená | [9 empty] | VRN | 0 | 0 | 0 | 0 | 0 | 2
| Ostatné | [5 empty] | 0 |  |  |  | znížená | [9 empty] | VRN | 0 | 0 | 0 | 0 | 0 | 2
| Kompletačná činnosť | [5 empty] | 0 |  |  |  | znížená | [9 empty] | KOMPLETACNA | 0 | 0 | 0 | 0 | 0 | 2
Celkové náklady za stavbu 1) + 2) | [6 empty] | 0
ROZPOČET
Stavba:
Športová hala Angels Aréna Rekonštrukcia a Modernizácia
Objekt:
11 - SO 02 Vodovodná prípojka
Miesto: |  |  | Košice |  |  | Dátum: | 16. 7. 2021
Objednávateľ: |  |  | Mesto Košice |  |  | Projektant:
Zhotoviteľ: |  |  | Vyplň údaj |  |  | Spracovateľ:
PČ | Typ | Kód | Popis | MJ | Množstvo | J.cena [EUR] | Cena celkom [EUR] | Cenová sústava |  |  | DPH | J. Nh [h] | Nh celkom [h] | J. hmotnosť [t] | Hmotnosť celkom [t] | J. suť [t] | Suť Celkom [t]
Náklady z rozpočtu | [6 empty] | 0 | [5 empty] | 0 |  | 156.5465 |  | 0 |  | D | -1 | [7 empty] | 0
| D | HSV | Práce a dodávky HSV |  |  |  | 0 | [5 empty] | 0 |  | 156.5082 |  | 0 | 1 | D | 0 | ROZPOCET | [6 empty] | 0
| D | 1 | Zemné práce |  |  |  | 0 | [5 empty] | 0 |  | 97.4225 |  | 0 | 1 | D | 1 | ROZPOCET | [6 empty] | 0
1 | K | 113106122.S | Rozoberanie dlažby pre peších, z kamenných dlaždíc alebo dosiek, -0,24000t | m2 | 26 |  | 0 |  |  |  | znížená |  | 0 | 0 | 0 | 0 | 0 | 4 | K | 2 | ROZPOCET | 0 | 0 | 0 | 0 | 0 | 2 | 0 | 4 | 1232026599
2 | K | 113107123.S | Odstránenie krytu v ploche do 200 m2 z kameniva hrubého drveného, hr.200 do 300 mm, -0,40000t | m2 | 10 |  | 0 |  |  |  | znížená |  | 0 | 0 | 0 | 0 | 0 | 4 | K | 2 | ROZPOCET | 0 | 0 | 0 | 0 | 0 | 2 | 0 | 4 | -186066194
3 | K | 113107131.S | Odstránenie krytu v ploche do 200 m2 z betónu prostého, hr. vrstvy do 150 mm, -0,22500t | m2 | 26 |  | 0 |  |  |  | znížená |  | 0 | 0 | 0 | 0 | 0 | 4 | K | 2 | ROZPOCET | 0 | 0 | 0 | 0 | 0 | 2 | 0 | 4 | 521639468
4 | K | 113107143.S | Odstránenie krytu asfaltového v ploche do 200 m2, hr. nad 100 do 150 mm, -0,31600t | m2 | 10 |  | 0 |  |  |  | znížená |  | 0 | 0 | 0 | 0 | 0 | 4 | K | 2 | ROZPOCET | 0 | 0 | 0 | 0 | 0 | 2 | 0 | 4 | 2093641453
5 | K | 131301201.S | Výkop zapaženej jamy horn. 4 do 100 m3 | m3 | 61.5 |  | 0 |  |  |  | znížená |  | 0 | 0 | 0 | 0 | 0 | 4 | K | 2 | ROZPOCET | 0 | 0 | 0 | 0 | 0 | 2 | 0 | 4 | -743247509
6 | K | 131301209.S | Príplatok za lepivosť pri hĺbení zapažených jám a zárezov s urovnaním dna v hornine 4 | m3 | 61.5 |  | 0 |  |  |  | znížená |  | 0 | 0 | 0 | 0 | 0 | 4 | K | 2 | ROZPOCET | 0 | 0 | 0 | 0 | 0 | 2 | 0 | 4 | -734437611
7 | K | 132301201.S | Výkop ryhy šírky 600-2000mm hor 4 do 100 m3 | m3 | 22.95 |  | 0 |  |  |  | znížená |  | 0 | 0 | 0 | 0 | 0 | 4 | K | 2 | ROZPOCET | 0 | 0 | 0 | 0 | 0 | 2 | 0 | 4 | 1064902822
8 | K | 132301209.S | Príplatok za lepivosť pri hĺbení rýh š. nad 600 do 2 000 mm zapažených i nezapažených, s urovnaním dna v hornine 4 | m3 | 22.95 |  | 0 |  |  |  | znížená |  | 0 | 0 | 0 | 0 | 0 | 4 | K | 2 | ROZPOCET | 0 | 0 | 0 | 0 | 0 | 2 | 0 | 4 | -530101756
9 | K | 141721116.S | Riadené horizont. vŕtanie v hornine tr.1-4 pre pretláč. PE rúr, hĺbky do 6m, vonk. priem.cez 160 do 225mm | m | 12 |  | 0 |  |  |  | znížená |  | 0 | 0.00268 | 0.03216 | 0 | 0 | 4 | K | 2 | ROZPOCET | 0 | 0 | 0 | 0 | 0 | 2 | 0 | 4 | 2045833157
10 | K | 141721117.S | Riadené horizont. vŕtanie v hornine tr.1-4 pre pretláč. PE rúr, hĺbky do 6m, vonk. priem.cez 225 do 315mm | m | 12 |  | 0 |  |  |  | znížená |  | 0 | 0.00285 | 0.0342 | 0 | 0 | 4 | K | 2 | ROZPOCET | 0 | 0 | 0 | 0 | 0 | 2 | 0 | 4 | 1509406964
11 | K | 151101101.S | Paženie a rozopretie stien rýh pre podzemné vedenie, príložné do 2 m | m2 | 161 |  | 0 |  |  |  | znížená |  | 0 | 0.00097 | 0.15617 | 0 | 0 | 4 | K | 2 | ROZPOCET | 0 | 0 | 0 | 0 | 0 | 2 | 0 | 4 | -916834231
12 | K | 151101111.S | Odstránenie paženia rýh pre podzemné vedenie, príložné hĺbky do 2 m | m2 | 161 |  | 0 |  |  |  | znížená |  | 0 | 0 | 0 | 0 | 0 | 4 | K | 2 | ROZPOCET | 0 | 0 | 0 | 0 | 0 | 2 | 0 | 4 | -323756529
13 | K | 161101501.S | Zvislé premiestnenie výkopku z horniny I až IV, nosením za každé 3 m výšky | m3 | 84.45 |  | 0 |  |  |  | znížená |  | 0 | 0 | 0 | 0 | 0 | 4 | K | 2 | ROZPOCET | 0 | 0 | 0 | 0 | 0 | 2 | 0 | 4 | 2004401429
14 | K | 162201102.S | Vodorovné premiestnenie výkopku z horniny 1-4 nad 20-50m | m3 | 84.45 |  | 0 |  |  |  | znížená |  | 0 | 0 | 0 | 0 | 0 | 4 | K | 2 | ROZPOCET | 0 | 0 | 0 | 0 | 0 | 2 | 0 | 4 | -1788642768
15 | K | 162501102.S | Vodorovné premiestnenie výkopku po spevnenej ceste z horniny tr.1-4, do 100 m3 na vzdialenosť do 3000 m | m3 | 84.45 |  | 0 |  |  |  | znížená |  | 0 | 0 | 0 | 0 | 0 | 4 | K | 2 | ROZPOCET | 0 | 0 | 0 | 0 | 0 | 2 | 0 | 4 | -185667949
16 | K | 162501105.S | Vodorovné premiestnenie výkopku po spevnenej ceste z horniny tr.1-4, do 100 m3, príplatok k cene za každých ďalšich a začatých 1000 m | m3 | 2533.5 |  | 0 |  |  |  | znížená |  | 0 | 0 | 0 | 0 | 0 | 4 | K | 2 | ROZPOCET | 0 | 0 | 0 | 0 | 0 | 2 | 0 | 4 | 263342590
17 | K | 167101101.S | Nakladanie neuľahnutého výkopku z hornín tr.1-4 do 100 m3 | m3 | 84.45 |  | 0 |  |  |  | znížená |  | 0 | 0 | 0 | 0 | 0 | 4 | K | 2 | ROZPOCET | 0 | 0 | 0 | 0 | 0 | 2 | 0 | 4 | -979991891
18 | K | 171201201.S | Uloženie sypaniny na skládky do 100 m3 | m3 | 84.45 |  | 0 |  |  |  | znížená |  | 0 | 0 | 0 | 0 | 0 | 4 | K | 2 | ROZPOCET | 0 | 0 | 0 | 0 | 0 | 2 | 0 | 4 | -1431334486
19 | K | 171209002.S | Poplatok za skladovanie - zemina a kamenivo (17 05) ostatné | t | 84.45 |  | 0 |  |  |  | znížená |  | 0 | 0 | 0 | 0 | 0 | 4 | K | 2 | ROZPOCET | 0 | 0 | 0 | 0 | 0 | 2 | 0 | 4 | -1542338519
20 | K | 174101001.S | Zásyp sypaninou so zhutnením jám, šachiet, rýh, zárezov alebo okolo objektov do 100 m3 | m3 | 54 |  | 0 |  |  |  | znížená |  | 0 | 0 | 0 | 0 | 0 | 4 | K | 2 | ROZPOCET | 0 | 0 | 0 | 0 | 0 | 2 | 0 | 4 | -1709277821
21 | M | 583410004300.S | Štrkodrva frakcia 0-32 mm | t | 97.2 |  | 0 |  |  |  | znížená |  | 0 | 1 | 97.2 | 0 | 0 | 8 | M | 2 | ROZPOCET | 0 | 0 | 0 | 0 | 0 | 2 | 0 | 4 | 1670393066
22 | K | 175101202.S | Obsyp objektov sypaninou z vhodných hornín 1 až 4 s prehodením sypaniny | m3 | 18 |  | 0 |  |  |  | znížená |  | 0 | 0 | 0 | 0 | 0 | 4 | K | 2 | ROZPOCET | 0 | 0 | 0 | 0 | 0 | 2 | 0 | 4 | 263774666
| D | 2 | Zakladanie |  |  |  | 0 | [5 empty] | 0 |  | 3.4298 |  | 0 | 1 | D | 1 | ROZPOCET | [6 empty] | 0
23 | K | 273311116.S | Základové dosky mostných konštrukcií z betónu prostého tr. C 16/20 | m3 | 1.5 |  | 0 |  |  |  | znížená |  | 0 | 2.2752 | 3.4128 | 0 | 0 | 4 | K | 2 | ROZPOCET | 0 | 0 | 0 | 0 | 0 | 2 | 0 | 4 | -1217741313
24 | K | 273354111.S | Debnenie základových dosiek mostných konštrukcií - zhotovenie | m2 | 2.5 |  | 0 |  |  |  | znížená |  | 0 | 0.006808 | 0.01702 | 0 | 0 | 4 | K | 2 | ROZPOCET | 0 | 0 | 0 | 0 | 0 | 2 | 0 | 4 | -1380033579
25 | K | 273354211.S | Debnenie základových dosiek mostných konštrukcií - odstránenie | m2 | 2.5 |  | 0 |  |  |  | znížená |  | 0 | 0 | 0 | 0 | 0 | 4 | K | 2 | ROZPOCET | 0 | 0 | 0 | 0 | 0 | 2 | 0 | 4 | 1372308249
| D | 3 | Zvislé a kompletné konštrukcie |  |  |  | 0 | [5 empty] | 0 |  | 1.1467 |  | 0 | 1 | D | 1 | ROZPOCET | [6 empty] | 0
26 | K | 372383112.S | Opory tunelov, tunel jednokoľajový v hornine I.stupňa raziteľnosti suchej, betón tr. C 8/10 | m3 | 0.5 |  | 0 |  |  |  | znížená |  | 0 | 2.2934 | 1.1467 | 0 | 0 | 4 | K | 2 | ROZPOCET | 0 | 0 | 0 | 0 | 0 | 2 | 0 | 4 | 405020678
| D | 4 | Vodorovné konštrukcie |  |  |  | 0 | [5 empty] | 0 |  | 27.94 |  | 0 | 1 | D | 1 | ROZPOCET | [6 empty] | 0
27 | K | 451541111.S | Lôžko pod potrubie, stoky a drobné objekty, v otvorenom výkope zo štrkodrvy 0-63 mm | m3 | 2.25 |  | 0 |  |  |  | znížená |  | 0 | 1.7034 | 3.8327 | 0 | 0 | 4 | K | 2 | ROZPOCET | 0 | 0 | 0 | 0 | 0 | 2 | 0 | 4 | 319813431
28 | K | 451572111.S | Lôžko pod potrubie, stoky a drobné objekty, v otvorenom výkope z kameniva drobného ťaženého 0-4 mm | m3 | 0.75 |  | 0 |  |  |  | znížená |  | 0 | 1.8908 | 1.4181 | 0 | 0 | 4 | K | 2 | ROZPOCET | 0 | 0 | 0 | 0 | 0 | 2 | 0 | 4 | -397739968
29 | K | 451572111.S | Lôžko pod potrubie, stoky a drobné objekty, v otvorenom výkope z kameniva drobného ťaženého 0-4 mm | m3 | 12 |  | 0 |  |  |  | znížená |  | 0 | 1.8908 | 22.6893 | 0 | 0 | 4 | K | 2 | ROZPOCET | 0 | 0 | 0 | 0 | 0 | 2 | 0 | 4 | -1508971579
| D | 5 | Komunikácie |  |  |  | 0 | [5 empty] | 0 |  | 20.0879 |  | 0 | 1 | D | 1 | ROZPOCET | [6 empty] | 0
30 | K | 564811111.S | Podklad zo štrkodrviny s rozprestretím a zhutnením, po zhutnení hr. 50 mm | m2 | 26 |  | 0 |  |  |  | znížená |  | 0 | 0.0982 | 2.5532 | 0 | 0 | 4 | K | 2 | ROZPOCET | 0 | 0 | 0 | 0 | 0 | 2 | 0 | 4 | -1254038875
31 | K | 566902134.S | Vyspravenie podkladu po prekopoch inžinierskych sietí plochy do 15 m2 kamenivom hrubým drveným, po zhutnení hr. 250 mm | m2 | 6.5 |  | 0 |  |  |  | znížená |  | 0 | 0.4328 | 2.8132 | 0 | 0 | 4 | K | 2 | ROZPOCET | 0 | 0 | 0 | 0 | 0 | 2 | 0 | 4 | 1842266462
32 | K | 566902152.S | Vyspravenie podkladu po prekopoch inžinierskych sietí plochy do 15 m2 asfaltovým betónom ACP, po zhutnení hr. 150 mm | m2 | 6.5 |  | 0 |  |  |  | znížená |  | 0 | 0.39561 | 2.5715 | 0 | 0 | 4 | K | 2 | ROZPOCET | 0 | 0 | 0 | 0 | 0 | 2 | 0 | 4 | 1210874302
33 | K | 566902262.S | Vyspravenie podkladu po prekopoch inžinierskych sietí plochy nad 15 m2 podkladovým betónom PB I tr. C 20/25 hr. 150 mm | m2 | 26 |  | 0 |  |  |  | znížená |  | 0 | 0.34131 | 8.8741 | 0 | 0 | 4 | K | 2 | ROZPOCET | 0 | 0 | 0 | 0 | 0 | 2 | 0 | 4 | -1457300097
34 | K | 596811340.S | Kladenie betónovej dlažby s vyplnením škár do lôžka z cementovej malty, veľ. do 0,25 m2 plochy do 50 m2 | m2 | 26 |  | 0 |  |  |  | znížená |  | 0 | 0.126 | 3.276 | 0 | 0 | 4 | K | 2 | ROZPOCET | 0 | 0 | 0 | 0 | 0 | 2 | 0 | 4 | 344372706
| D | 8 | Rúrové vedenie |  |  |  | 0 | [5 empty] | 0 |  | 1.6309 |  | 0 | 1 | D | 1 | ROZPOCET | [6 empty] | 0
35 | K | 857242121.S | Montáž liatinovej tvarovky jednoosovej na potrubí z rúr prírubových DN 80 | ks | 12 |  | 0 |  |  |  | znížená |  | 0 | 0.00382 | 0.04584 | 0 | 0 | 4 | K | 2 | ROZPOCET | 0 | 0 | 0 | 0 | 0 | 2 | 0 | 4 | -1628397002
36 | M | 552520043900 | Tvarovka prírubová TP liatinová FF kus, DN 50/400, PN 16 s epoxidovou ochrannou vrstvou, na vodu, | ks | 1 |  | 0 |  |  |  | znížená |  | 0 | 0.01 | 0.01 | 0 | 0 | 8 | M | 2 | ROZPOCET | 0 | 0 | 0 | 0 | 0 | 2 | 0 | 4 | 887507300
37 | M | 552520043700 | Tvarovka prírubová TP liatinová FF kus, DN 50/200, PN 16 s epoxidovou ochrannou vrstvou, na vodu, | ks | 1 |  | 0 |  |  |  | znížená |  | 0 | 0.0065 | 0.0065 | 0 | 0 | 8 | M | 2 | ROZPOCET | 0 | 0 | 0 | 0 | 0 | 2 | 0 | 4 | 1141036204
38 | M | 552520045800 | Tvarovka prírubová TP liatinová FF kus, DN 80/600, PN 16 s epoxidovou ochrannou vrstvou, na vodu, | ks | 1 |  | 0 |  |  |  | znížená |  | 0 | 0.016 | 0.016 | 0 | 0 | 8 | M | 2 | ROZPOCET | 0 | 0 | 0 | 0 | 0 | 2 | 0 | 4 | 590826603
39 | M | 552520045900 | Tvarovka prírubová TP liatinová FF kus, DN 80/800, PN 16 s epoxidovou ochrannou vrstvou, na vodu, | ks | 1 |  | 0 |  |  |  | znížená |  | 0 | 0.019 | 0.019 | 0 | 0 | 8 | M | 2 | ROZPOCET | 0 | 0 | 0 | 0 | 0 | 2 | 0 | 4 | -857071795
40 | M | 552520058300 | Oblúk liatinový prírubový 90°, DN 80, PN 10, 4 otvory, s epoxidovou ochrannou vrstvou, na vodu, | ks | 1 |  | 0 |  |  |  | znížená |  | 0 | 0.0099 | 0.0099 | 0 | 0 | 8 | M | 2 | ROZPOCET | 0 | 0 | 0 | 0 | 0 | 2 | 0 | 4 | -1001826605
41 | M | 710208009816 | Príruba dvojkomorová špeciálna pre liatinové potrubia DN 80/98, PN 16, istené proti posunu, z liatiny, na vodu | ks | 2 |  | 0 |  |  |  | znížená |  | 0 | 0.0026 | 0.0052 | 0 | 0 | 8 | M | 2 | ROZPOCET | 0 | 0 | 0 | 0 | 0 | 2 | 0 | 4 | -843917110
42 | M | 855008005016 | Tvarovka liatinová redukčná FFR, DN 80/50, PN 16 s epoxidovou ochrannou vrstvou, na vodu | ks | 2 |  | 0 |  |  |  | znížená |  | 0 | 0.007 | 0.014 | 0 | 0 | 8 | M | 2 | ROZPOCET | 0 | 0 | 0 | 0 | 0 | 2 | 0 | 4 | -1410391470
43 | M | 422010000300 | Lapač nečistôt DN 50 s dvojitým sitom z nerezovej ocele, tvárna liatina s epoxidovou úpravou, | ks | 1 |  | 0 |  |  |  | znížená |  | 0 | 0.011 | 0.011 | 0 | 0 | 8 | M | 2 | ROZPOCET | 0 | 0 | 0 | 0 | 0 | 2 | 0 | 4 | -1178400866
44 | M | 319440008400 | Príruba závitová liatinová s vnútorným závitom DN 50 - 1", PN10, s epoxidovou ochrannou vrstvou, na vodu, /vzorkovací ventil T50/50/ | ks | 1 |  | 0 |  |  |  | znížená |  | 0 | 0.0028 | 0.0028 | 0 | 0 | 8 | M | 2 | ROZPOCET | 0 | 0 | 0 | 0 | 0 | 2 | 0 | 4 | 258911644
45 | M | 981005000016 | Montážna vložka - medzikus DN 50, PN 16 epoxidová farba, skrutky pozinkované, na vodu | ks | 1 |  | 0 |  |  |  | znížená |  | 0 | 0.011 | 0.011 | 0 | 0 | 8 | M | 2 | ROZPOCET | 0 | 0 | 0 | 0 | 0 | 2 | 0 | 4 | -1832268797
46 | M | 9831.4 | Klapka spätná DN 50, voda a kanál | ks | 1 |  | 0 |  |  |  | znížená |  | 0 | 0.011 | 0.011 | 0 | 0 | 8 | M | 2 | ROZPOCET | 0 | 0 | 0 | 0 | 0 | 2 | 0 | 4 | 1686763323
47 | M | 3390.29 | Tesnenie s oceľovou výstužou DN 50/PN 10-40, voda a kanál | ks | 8 |  | 0 |  |  |  | znížená |  | 0 | 4e-05 | 0.00032 | 0 | 0 | 8 | M | 2 | ROZPOCET | 0 | 0 | 0 | 0 | 0 | 2 | 0 | 4 | 904435385
48 | M | 3390.33 | Tesnenie s oceľovou výstužou DN 80/PN 10-40, voda a kanál | ks | 8 |  | 0 |  |  |  | znížená |  | 0 | 7e-05 | 0.00056 | 0 | 0 | 8 | M | 2 | ROZPOCET | 0 | 0 | 0 | 0 | 0 | 2 | 0 | 4 | 959955733
49 | K | 857242192.S | Príplatok k cene za práce v štôlni, v uzavretom kanáli alebo v objektoch na montáž liatinových tvaroviek jednoosových prírubových DN od 80 do 250 | ks | 23 |  | 0 |  |  |  | znížená |  | 0 | 0 | 0 | 0 | 0 | 4 | K | 2 | ROZPOCET | 0 | 0 | 0 | 0 | 0 | 2 | 0 | 4 | 69226001
50 | K | 857244121.S | Montáž liatinovej tvarovky odbočnej na potrubí z rúr prírubových DN 80 | ks | 1 |  | 0 |  |  |  | znížená |  | 0 | 0.00382 | 0.00382 | 0 | 0 | 4 | K | 2 | ROZPOCET | 0 | 0 | 0 | 0 | 0 | 2 | 0 | 4 | 976318997
51 | M | 552520059300 | T-kus prírubový liatinový, DN 50/50, PN 16 s epoxidovou ochrannou vrstvou, na vodu, | ks | 1 |  | 0 |  |  |  | znížená |  | 0 | 0.011 | 0.011 | 0 | 0 | 8 | M | 2 | ROZPOCET | 0 | 0 | 0 | 0 | 0 | 2 | 0 | 4 | 1730545191
65 | K | 857244192.S | Príplatok k cene za práce v štôlni, v uzavretom kanáli alebo v objektoch na montáž liatinových tvaroviek odbočných prírubových DN od 80 do 250 | ks | 2 |  | 0 |  |  |  | znížená |  | 0 | 0 | 0 | 0 | 0 | 4 | K | 2 | ROZPOCET | 0 | 0 | 0 | 0 | 0 | 2 | 0 | 4 | -906842793
52 | K | 857262121.S | Montáž liatinovej tvarovky jednoosovej na potrubí z rúr prírubových DN 100 | ks | 5 |  | 0 |  |  |  | znížená |  | 0 | 0.0038 | 0.019 | 0 | 0 | 4 | K | 2 | ROZPOCET | 0 | 0 | 0 | 0 | 0 | 2 | 0 | 4 | 751454138
53 | M | 552520046400 | Tvarovka prírubová TP liatinová FF kus, DN 100/400, PN 16 s epoxidovou ochrannou vrstvou, na vodu, | ks | 1 |  | 0 |  |  |  | znížená |  | 0 | 0.015 | 0.015 | 0 | 0 | 8 | M | 2 | ROZPOCET | 0 | 0 | 0 | 0 | 0 | 2 | 0 | 4 | -1904404076
54 | M | 552520046100 | Tvarovka prírubová TP liatinová FF kus, DN 100/200, PN 16 s epoxidovou ochrannou vrstvou, na vodu, | ks | 1 |  | 0 |  |  |  | znížená |  | 0 | 0.011 | 0.011 | 0 | 0 | 8 | M | 2 | ROZPOCET | 0 | 0 | 0 | 0 | 0 | 2 | 0 | 4 | 1032822868
55 | M | 422010000600 | Lapač nečistôt DN 100 s dvojitým sitom z nerezovej ocele, tvárna liatina s epoxidovou úpravou, | ks | 1 |  | 0 |  |  |  | znížená |  | 0 | 0.034 | 0.034 | 0 | 0 | 8 | M | 2 | ROZPOCET | 0 | 0 | 0 | 0 | 0 | 2 | 0 | 4 | -412921976
56 | M | 552520083200 | Montážna vložka pevne nastaviteľná - medzikus DN 100, PN 16 epoxidová farba, skrutky pozinkované, na vodu, | ks | 1 |  | 0 |  |  |  | znížená |  | 0 | 0.021 | 0.021 | 0 | 0 | 8 | M | 2 | ROZPOCET | 0 | 0 | 0 | 0 | 0 | 2 | 0 | 4 | 52088436
57 | M | 552520086200 | Spätná klapka liatinová DN 100, PN 16, s epoxidovou vrstvou, na vodu, | ks | 1 |  | 0 |  |  |  | znížená |  | 0 | 0.032 | 0.032 | 0 | 0 | 8 | M | 2 | ROZPOCET | 0 | 0 | 0 | 0 | 0 | 2 | 0 | 4 | 978880671
58 | K | 857312121.S | Montáž liatinovej tvarovky jednoosovej na potrubí z rúr prírubových DN 150 | ks | 6 |  | 0 |  |  |  | znížená |  | 0 | 0.00871 | 0.05226 | 0 | 0 | 4 | K | 2 | ROZPOCET | 0 | 0 | 0 | 0 | 0 | 2 | 0 | 4 | 2108026123
59 | M | 552520048300 | Tvarovka prírubová TP liatinová FF kus, DN 150/800, PN 16 s epoxidovou ochrannou vrstvou, na vodu, | ks | 2 |  | 0 |  |  |  | znížená |  | 0 | 0.036 | 0.072 | 0 | 0 | 8 | M | 2 | ROZPOCET | 0 | 0 | 0 | 0 | 0 | 2 | 0 | 4 | 1366640452
60 | M | 552520053200 | Prechod prírubový liatinový FFR, DN 150/100, PN 16 s epoxidovou ochrannou vrstvou, na vodu, | ks | 2 |  | 0 |  |  |  | znížená |  | 0 | 0.013 | 0.026 | 0 | 0 | 8 | M | 2 | ROZPOCET | 0 | 0 | 0 | 0 | 0 | 2 | 0 | 4 | 707114779
61 | M | 319440014600 | Príruba špeciálna DN 150, PN16, D 170 mm, s istením proti posunu pre liatinové potrubia, na vodu, | ks | 2 |  | 0 |  |  |  | znížená |  | 0 | 0.00932 | 0.01864 | 0 | 0 | 8 | M | 2 | ROZPOCET | 0 | 0 | 0 | 0 | 0 | 2 | 0 | 4 | 182122687
62 | M | 273110004900 | Tesnenie ploché, DN 150, PN 16, na vodu, elastomér s oceľovou vložkou, | ks | 5 |  | 0 |  |  |  | znížená |  | 0 | 6e-05 | 0.0003 | 0 | 0 | 8 | M | 2 | ROZPOCET | 0 | 0 | 0 | 0 | 0 | 2 | 0 | 4 | -161854170
66 | K | 857312121.S | Montáž liatinovej tvarovky jednoosovej na potrubí z rúr prírubových DN 150 | ks | 4 |  | 0 |  |  |  | znížená |  | 0 | 0.00871 | 0.03484 | 0 | 0 | 4 | K | 2 | ROZPOCET | 0 | 0 | 0 | 0 | 0 | 2 | 0 | 4 | 2094744135
67 | M | 552520053100 | Prechod prírubový liatinový FFR, DN 150/80, PN 16 s epoxidovou ochrannou vrstvou, na vodu, | ks | 1 |  | 0 |  |  |  | znížená |  | 0 | 0.012 | 0.012 | 0 | 0 | 8 | M | 2 | ROZPOCET | 0 | 0 | 0 | 0 | 0 | 2 | 0 | 4 | -696609892
68 | M | 850015050016 | Tvarovka prírubová TP liatinová FF kus, DN 150/500, PN 16 s epoxidovou ochrannou vrstvou, na vodu | ks | 1 |  | 0 |  |  |  | znížená |  | 0 | 0.026 | 0.026 | 0 | 0 | 8 | M | 2 | ROZPOCET | 0 | 0 | 0 | 0 | 0 | 2 | 0 | 4 | -2077689360
69 | M | 273110004900 | Tesnenie ploché, DN 150, PN 16, na vodu, elastomér s oceľovou vložkou, | ks | 4 |  | 0 |  |  |  | znížená |  | 0 | 6e-05 | 0.00024 | 0 | 0 | 8 | M | 2 | ROZPOCET | 0 | 0 | 0 | 0 | 0 | 2 | 0 | 4 | 1182559359
70 | M | 50494 | Prírubové koleno 90° s pätkou, DN 150 pre potrubie z liatiny + epoxid, | ks | 1 |  | 0 |  |  |  | znížená |  | 0 | 0.0295 | 0.0295 | 0 | 0 | 8 | M | 2 | ROZPOCET | 0 | 0 | 0 | 0 | 0 | 2 | 0 | 4 | 1588957353
63 | K | 857314121.S | Montáž lliatinovej tvarovky odbočnej na potrubí z rúr prírubových DN 150 | ks | 1 |  | 0 |  |  |  | znížená |  | 0 | 0.00871 | 0.00871 | 0 | 0 | 4 | K | 2 | ROZPOCET | 0 | 0 | 0 | 0 | 0 | 2 | 0 | 4 | -1370235808
64 | M | 552520060700 | T-kus prírubový liatinový, DN 150/80, PN 16 s epoxidovou ochrannou vrstvou, na vodu, | ks | 1 |  | 0 |  |  |  | znížená |  | 0 | 0.029 | 0.029 | 0 | 0 | 8 | M | 2 | ROZPOCET | 0 | 0 | 0 | 0 | 0 | 2 | 0 | 4 | -516262032
71 | K | 871251228.S | Montáž vodovodného RC potrubia z PE 100 RC SDR11 zváraného elektrotvarovkami D 90x8,2 mm | m | 36.5 |  | 0 |  |  |  | znížená |  | 0 | 0 | 0 | 0 | 0 | 4 | K | 2 | ROZPOCET | 0 | 0 | 0 | 0 | 0 | 2 | 0 | 4 | -136429282
72 | M | 286130018300 | Rúra dvojvrstvová na pitnú vodu SDR11, 90x8,2x12 m, materiál: PE 100 RC, | m | 36.5 |  | 0 |  |  |  | znížená |  | 0 | 0.00214 | 0.07811 | 0 | 0 | 8 | M | 2 | ROZPOCET | 0 | 0 | 0 | 0 | 0 | 2 | 0 | 4 | 1685664296
73 | K | 871331236.S | Montáž vodovodného RC potrubia z PE 100 RC SDR11 zváraného elektrotvarovkami D 160x14,6 mm | m | 30.5 |  | 0 |  |  |  | znížená |  | 0 | 0 | 0 | 0 | 0 | 4 | K | 2 | ROZPOCET | 0 | 0 | 0 | 0 | 0 | 2 | 0 | 4 | 1545650346
74 | M | 286130019100 | Rúra dvojvrstvová na pitnú vodu SDR11, 160x14,6x12 m, materiál: PE 100 RC, | m | 30.5 |  | 0 |  |  |  | znížená |  | 0 | 0.00674 | 0.20557 | 0 | 0 | 8 | M | 2 | ROZPOCET | 0 | 0 | 0 | 0 | 0 | 2 | 0 | 4 | 1859510510
75 | K | 877251066.S | Montáž elektrotvarovky pre vodovodné potrubia z PE 100 D 90 mm | ks | 7 |  | 0 |  |  |  | znížená |  | 0 | 0 | 0 | 0 | 0 | 4 | K | 2 | ROZPOCET | 0 | 0 | 0 | 0 | 0 | 2 | 0 | 4 | -1753317211
76 | M | 286530227600 | Elektrospojka PE 100, na vodu, plyn a kanalizáciu, SDR 11, D 90 mm, | ks | 3 |  | 0 |  |  |  | znížená |  | 0 | 0.00041 | 0.00123 | 0 | 0 | 8 | M | 2 | ROZPOCET | 0 | 0 | 0 | 0 | 0 | 2 | 0 | 4 | 653754119
77 | M | FF485527W | PET Lemový nákružok PE100 SDR11 L D90 | ks | 2 |  | 0 |  |  |  | znížená |  | 0 | 0 | 0 | 0 | 0 | 8 | M | 2 | ROZPOCET | 0 | 0 | 0 | 0 | 0 | 2 | 0 | 4 | -644303035
78 | M | FF440713W | PET Čelné tesnenie s oceľovou výstužou, PN16 D90 | ks | 2 |  | 0 |  |  |  | znížená |  | 0 | 0 | 0 | 0 | 0 | 8 | M | 2 | ROZPOCET | 0 | 0 | 0 | 0 | 0 | 2 | 0 | 4 | 2110218021
79 | M | FF700513W | PET Príruba PP-V PN16 / PN10 (skrutky 8xM16) D90DN80 | ks | 2 |  | 0 |  |  |  | znížená |  | 0 | 0 | 0 | 0 | 0 | 8 | M | 2 | ROZPOCET | 0 | 0 | 0 | 0 | 0 | 2 | 0 | 4 | -657998863
80 | M | FF485227R | PET eletrofkoleno 90° PE100 SDR11 L D90 | ks | 2 |  | 0 |  |  |  | znížená |  | 0 | 0 | 0 | 0 | 0 | 8 | M | 2 | ROZPOCET | 0 | 0 | 0 | 0 | 0 | 2 | 0 | 4 | -976793469
81 | K | 877331074.S | Montáž elektrotvarovky pre vodovodné potrubia z PE 100 D 160 mm | ks | 11 |  | 0 |  |  |  | znížená |  | 0 | 0 | 0 | 0 | 0 | 4 | K | 2 | ROZPOCET | 0 | 0 | 0 | 0 | 0 | 2 | 0 | 4 | 1953803122
82 | M | 286530228000 | Elektrospojka PE 100, na vodu, plyn a kanalizáciu, SDR 11, D 160 mm, | ks | 5 |  | 0 |  |  |  | znížená |  | 0 | 0.00137 | 0.00685 | 0 | 0 | 8 | M | 2 | ROZPOCET | 0 | 0 | 0 | 0 | 0 | 2 | 0 | 4 | -2110494982
83 | M | FF485830W | PET Elektro T-kus, rovnoramenný PE100 SDR11 D160 | ks | 1 |  | 0 |  |  |  | znížená |  | 0 | 0 | 0 | 0 | 0 | 8 | M | 2 | ROZPOCET | 0 | 0 | 0 | 0 | 0 | 2 | 0 | 4 | -1590730827
84 | M | FF485531W | PET Lemový nákružok PE100 SDR11 L D160 | ks | 5 |  | 0 |  |  |  | znížená |  | 0 | 0 | 0 | 0 | 0 | 8 | M | 2 | ROZPOCET | 0 | 0 | 0 | 0 | 0 | 2 | 0 | 4 | 1159727724
85 | M | FF700217W | PET Príruba PP/Ocel, PN16 / pripoj.rozmer PN10 D160DN150 | ks | 5 |  | 0 |  |  |  | znížená |  | 0 | 0 | 0 | 0 | 0 | 8 | M | 2 | ROZPOCET | 0 | 0 | 0 | 0 | 0 | 2 | 0 | 4 | 1024519355
86 | M | FF440717W | PET Čelné tesnenie s oceľovou výstužou, PN16 D160 | ks | 5 |  | 0 |  |  |  | znížená |  | 0 | 0 | 0 | 0 | 0 | 8 | M | 2 | ROZPOCET | 0 | 0 | 0 | 0 | 0 | 2 | 0 | 4 | 513254023
87 | K | 877351022.S | Montáž tvarovky vodovodného potrubia z PE 100 zváranej natupo D 200 mm | ks | 1 |  | 0 |  |  |  | znížená |  | 0 | 0 | 0 | 0 | 0 | 4 | K | 2 | ROZPOCET | 0 | 0 | 0 | 0 | 0 | 2 | 0 | 4 | 1784764307
88 | M | 286130032000 | Rúra HDPE na vodu PE100 PN10 SDR17 200x11,9x12 m, /chránička/ | m | 12 |  | 0 |  |  |  | znížená |  | 0 | 0.00849 | 0.10188 | 0 | 0 | 8 | M | 2 | ROZPOCET | 0 | 0 | 0 | 0 | 0 | 2 | 0 | 4 | -328192112
89 | K | 877361026.S | Montáž tvarovky vodovodného potrubia z PE 100 zváranej natupo D 250 mm | ks | 1 |  | 0 |  |  |  | znížená |  | 0 | 0 | 0 | 0 | 0 | 4 | K | 2 | ROZPOCET | 0 | 0 | 0 | 0 | 0 | 2 | 0 | 4 | -1376217631
90 | M | 286130032200 | Rúra HDPE na vodu PE100 PN10 SDR17 250x14,8x12 m, /chránička/ | m | 12 |  | 0 |  |  |  | znížená |  | 0 | 0.01319 | 0.15828 | 0 | 0 | 8 | M | 2 | ROZPOCET | 0 | 0 | 0 | 0 | 0 | 2 | 0 | 4 | 1319265306
91 | K | 891241221.S | Montáž vodovodnej armatúry na potrubí, posúvač v šachte s ručným kolieskom DN 80 | ks | 2 |  | 0 |  |  |  | znížená |  | 0 | 0.00079 | 0.00158 | 0 | 0 | 4 | K | 2 | ROZPOCET | 0 | 0 | 0 | 0 | 0 | 2 | 0 | 4 | 1825735955
92 | M | 422210004200 | Posúvač s prírubami krátky, typ E2, z liatiny DN 80, PN 16, na vodu, | ks | 2 |  | 0 |  |  |  | znížená |  | 0 | 0.0185 | 0.037 | 0 | 0 | 8 | M | 2 | ROZPOCET | 0 | 0 | 0 | 0 | 0 | 2 | 0 | 4 | -2092678685
93 | M | 551180014900 | Ručné koliesko zo šedej liatiny DN 80 pre armatúry domovej prípojky, uzatváracie uzávery a armatúry Combi, | ks | 2 |  | 0 |  |  |  | znížená |  | 0 | 0.0017 | 0.0034 | 0 | 0 | 8 | M | 2 | ROZPOCET | 0 | 0 | 0 | 0 | 0 | 2 | 0 | 4 | -1401421537
94 | K | 891267211.S | Montáž vodovodnej armatúry na potrubí, hydrant nadzemný DN 100 - 150 | ks | 1 |  | 0 |  |  |  | znížená |  | 0 | 0.00034 | 0.00034 | 0 | 0 | 4 | K | 2 | ROZPOCET | 0 | 0 | 0 | 0 | 0 | 2 | 0 | 4 | 1526804191
95 | M | 260.5 | Hydrant nadzemný EURO 2000 lomivý 260 SGG DN 150 2B/A RD1.50, voda a kanál alebo ekvivalent | ks | 1 |  | 0 |  |  |  | znížená |  | 0 | 0.12 | 0.12 | 0 | 0 | 8 | M | 2 | ROZPOCET | 0 | 0 | 0 | 0 | 0 | 2 | 0 | 4 | -1768785887
96 | K | 891311111.S | Montáž vodovodného posúvača s osadením zemnej súpravy (bez poklopov) DN 150 | ks | 2 |  | 0 |  |  |  | znížená |  | 0 | 0.00272 | 0.00544 | 0 | 0 | 4 | K | 2 | ROZPOCET | 0 | 0 | 0 | 0 | 0 | 2 | 0 | 4 | -893864078
97 | M | 422210002900 | Posúvač s prírubami krátky, typ E2, z liatiny DN 150, PN 16, na vodu, | ks | 2 |  | 0 |  |  |  | znížená |  | 0 | 0.0403 | 0.0806 | 0 | 0 | 8 | M | 2 | ROZPOCET | 0 | 0 | 0 | 0 | 0 | 2 | 0 | 4 | 897316389
98 | M | 9500E2125150 | Zemná súprava teleskopická E2 RD=1.30-1.80 m DN 125-150, voda a kanál | ks | 2 |  | 0 |  |  |  | znížená |  | 0 | 0.00625 | 0.0125 | 0 | 0 | 8 | M | 2 | ROZPOCET | 0 | 0 | 0 | 0 | 0 | 2 | 0 | 4 | 739151576
99 | M | 3481.1 | Podkladová doska pre posúvače, voda a kanál | ks | 2 |  | 0 |  |  |  | znížená |  | 0 | 0.0006 | 0.0012 | 0 | 0 | 8 | M | 2 | ROZPOCET | 0 | 0 | 0 | 0 | 0 | 2 | 0 | 4 | 1606865689
100 | M | 1750 | Poklop uličný "tuhý" pre posúvače, voda a kanál Hawle | ks | 2 |  | 0 |  |  |  | znížená |  | 0 | 0 | 0 | 0 | 0 | 8 | M | 2 | ROZPOCET | 0 | 0 | 0 | 0 | 0 | 2 | 0 | 4 | 915815454
101 | K | 891311221.S | Montáž vodovodnej armatúry na potrubí, posúvač v šachte s ručným kolieskom DN 150 | ks | 2 |  | 0 |  |  |  | znížená |  | 0 | 0.00272 | 0.00544 | 0 | 0 | 4 | K | 2 | ROZPOCET | 0 | 0 | 0 | 0 | 0 | 2 | 0 | 4 | 496952603
102 | M | 422210002900 | Posúvač s prírubami krátky, typ E2, z liatiny DN 150, PN 16, na vodu, | ks | 2 |  | 0 |  |  |  | znížená |  | 0 | 0.0403 | 0.0806 | 0 | 0 | 8 | M | 2 | ROZPOCET | 0 | 0 | 0 | 0 | 0 | 2 | 0 | 4 | -947544415
103 | M | 551180015100 | Ručné koliesko zo šedej liatiny DN 125-150 pre armatúry domovej prípojky, uzatváracie uzávery a armatúry Combi, | ks | 2 |  | 0 |  |  |  | znížená |  | 0 | 0.0042 | 0.0084 | 0 | 0 | 8 | M | 2 | ROZPOCET | 0 | 0 | 0 | 0 | 0 | 2 | 0 | 4 | -1568008653
104 | K | 891379111.S | Montáž navrtávacích pásov s ventilom menovitého tlaku 1 MPa na potr. z rúr liat., oceľ., plast., DN 300 | ks | 1 |  | 0 |  |  |  | znížená |  | 0 | 0 | 0 | 0 | 0 | 4 | K | 2 | ROZPOCET | 0 | 0 | 0 | 0 | 0 | 2 | 0 | 4 | 1729242344
105 | M | 551180008900 | Navrtávací pás univerzálny s prírubovým výstupom DN 300 - 100 na vodu, z tvárnej liatiny, strmeň nerez, | ks | 1 |  | 0 |  |  |  | znížená |  | 0 | 0.0117 | 0.0117 | 0 | 0 | 8 | M | 2 | ROZPOCET | 0 | 0 | 0 | 0 | 0 | 2 | 0 | 4 | -1366372951
106 | K | 893301007.S | Osadenie vodomernej šachty železobetónovej, hmotnosti nad 18 t | ks | 1 |  | 0 |  |  |  | znížená |  | 0 | 0 | 0 | 0 | 0 | 4 | K | 2 | ROZPOCET | 0 | 0 | 0 | 0 | 0 | 2 | 0 | 4 | -2027842922
107 | M | 34501400A | Armatúrna šachta 3450x1400, /2x otvorDN200+1x otvor DN125/ | ks | 1 |  | 0 |  |  |  | znížená |  | 0 | 0 | 0 | 0 | 0 | 8 | M | 2 | ROZPOCET | 0 | 0 | 0 | 0 | 0 | 2 | 0 | 4 | 504865597
108 | M | 100025091 | Vstupný komín so stupačkou 600/600/300, | ks | 1 |  | 0 |  |  |  | znížená |  | 0 | 0 | 0 | 0 | 0 | 8 | M | 2 | ROZPOCET | 0 | 0 | 0 | 0 | 0 | 2 | 0 | 4 | 1496356488
109 | K | 899311112.S | Osadenie oceľ.alebo liatinového poklopu s rámom na šachte tunelovej stoky hmotnosti 50-100 kg | ks | 1 |  | 0 |  |  |  | znížená |  | 0 | 0.0063 | 0.0063 | 0 | 0 | 4 | K | 2 | ROZPOCET | 0 | 0 | 0 | 0 | 0 | 2 | 0 | 4 | -796848408
110 | M | TET48-066-250 | Poklop liatinový 600x600 mm, C250 kN, s tesnením | ks | 1 |  | 0 |  |  |  | znížená |  | 0 | 0.067 | 0.067 | 0 | 0 | 8 | M | 2 | ROZPOCET | 0 | 0 | 0 | 0 | 0 | 2 | 0 | 4 | -853788230
111 | K | 899721121.S | Signalizačný vodič na potrubí PVC DN do 150 | m | 100 |  | 0 |  |  |  | znížená |  | 0 | 8e-05 | 0.008 | 0 | 0 | 4 | K | 2 | ROZPOCET | 0 | 0 | 0 | 0 | 0 | 2 | 0 | 4 | -1683651311
112 | K | 899721131.S | Označenie vodovodného potrubia bielou výstražnou fóliou | m | 100 |  | 0 |  |  |  | znížená |  | 0 | 0.0001 | 0.01 | 0 | 0 | 4 | K | 2 | ROZPOCET | 0 | 0 | 0 | 0 | 0 | 2 | 0 | 4 | 1309608520
| D | 9 | Ostatné konštrukcie a práce-búranie |  |  |  | 0 | [5 empty] | 0 |  | 4.8504 |  | 0 | 1 | D | 1 | ROZPOCET | [6 empty] | 0
113 | K | 919731123.S | Zarovnanie styčnej plochy pozdĺž vybúranej časti komunikácie asfaltovej hr. nad 100 do 200 mm | m | 20 |  | 0 |  |  |  | znížená |  | 0 | 0 | 0 | 0 | 0 | 4 | K | 2 | ROZPOCET | 0 | 0 | 0 | 0 | 0 | 2 | 0 | 4 | -543067767
114 | K | 919735114.S | Rezanie existujúceho asfaltového krytu alebo podkladu hĺbky nad 150 do 200 mm | m | 20 |  | 0 |  |  |  | znížená |  | 0 | 0 | 0 | 0 | 0 | 4 | K | 2 | ROZPOCET | 0 | 0 | 0 | 0 | 0 | 2 | 0 | 4 | 1277875455
115 | K | 919794441.S | Úprava plôch okolo hydrantov, šupátok, a pod. v asfaltových krytoch v pôdorysnej ploche do 2 m2 | ks | 3 |  | 0 |  |  |  | znížená |  | 0 | 1.6168 | 4.8504 | 0 | 0 | 4 | K | 2 | ROZPOCET | 0 | 0 | 0 | 0 | 0 | 2 | 0 | 4 | -1146042318
116 | K | 938908211.S | Čistenie autobusových zastávok ručne zametením | m2 | 120 |  | 0 |  |  |  | znížená |  | 0 | 0 | 0 | 0 | 0 | 4 | K | 2 | ROZPOCET | 0 | 0 | 0 | 0 | 0 | 2 | 0 | 4 | 1064697631
117 | K | 938909311.S | Odstránenie blata, prachu alebo hlineného nánosu, z povrchu podkladu alebo krytu bet. alebo asfalt. | m2 | 400 |  | 0 |  |  |  | znížená |  | 0 | 0 | 0 | 0 | 0 | 4 | K | 2 | ROZPOCET | 0 | 0 | 0 | 0 | 0 | 2 | 0 | 4 | 1853352208
118 | K | 979084212.S | Vodorovná doprava vybúraných hmôt po suchu s naložením a so zložením na vzdialenosť do 50 m | t | 19.25 |  | 0 |  |  |  | znížená |  | 0 | 0 | 0 | 0 | 0 | 4 | K | 2 | ROZPOCET | 0 | 0 | 0 | 0 | 0 | 2 | 0 | 4 | -1391940182
119 | K | 979087213.S | Nakladanie na dopravné prostriedky pre vodorovnú dopravu vybúraných hmôt | t | 19.25 |  | 0 |  |  |  | znížená |  | 0 | 0 | 0 | 0 | 0 | 4 | K | 2 | ROZPOCET | 0 | 0 | 0 | 0 | 0 | 2 | 0 | 4 | -1569967759
| D | PSV | Práce a dodávky PSV |  |  |  | 0 | [5 empty] | 0 |  | 0.03828 |  | 0 | 2 | D | 0 | ROZPOCET | [6 empty] | 0
| D | 711 | Izolácie proti vode a vlhkosti |  |  |  | 0 | [5 empty] | 0 |  | 0.00032 |  | 0 | 2 | D | 1 | ROZPOCET | [6 empty] | 0
120 | K | 711712014.S | Izolácia pracovných škár utesnením napučiavacími pásmi | m | 1.5 |  | 0 |  |  |  | znížená |  | 0 | 0.00021333 | 0.00032 | 0 | 0 | 16 | K | 2 | ROZPOCET | 0 | 0 | 0 | 0 | 0 | 2 | 0 | 16 | -390911725
121 | M | 900816 | Tesniaca manžeta "C" rozmer 80-90x160mm, | ks | 1 |  | 0 |  |  |  | znížená |  | 0 | 0 | 0 | 0 | 0 | 32 | M | 2 | ROZPOCET | 0 | 0 | 0 | 0 | 0 | 2 | 0 | 16 | -184411523
122 | M | 901520 | Tesniaca manžeta "C" rozmer 150-160x200mm, | ks | 2 |  | 0 |  |  |  | znížená |  | 0 | 0 | 0 | 0 | 0 | 32 | M | 2 | ROZPOCET | 0 | 0 | 0 | 0 | 0 | 2 | 0 | 16 | -779594822
| D | 722 | Zdravotechnika - vnútorný vodovod |  |  |  | 0 | [5 empty] | 0 |  | 0.03739 |  | 0 | 2 | D | 1 | ROZPOCET | [6 empty] | 0
123 | K | 722110927.R | Oprava vodovodného potrubia PE prepojenie potrubia DN 150 | ks | 2 |  | 0 |  |  |  | znížená |  | 0 | 0.00161 | 0.00322 | 0 | 0 | 16 | K | 2 | ROZPOCET | 0 | 0 | 0 | 0 | 0 | 2 | 0 | 16 | 1067046007
124 | K | 722262151.S | Montáž vodomeru pre vodu do 30°C prírubového skrutkového vertikálneho DN 50 | ks | 1 |  | 0 |  |  |  | znížená |  | 0 | 0.00668 | 0.00668 | 0 | 0 | 16 | K | 2 | ROZPOCET | 0 | 0 | 0 | 0 | 0 | 2 | 0 | 16 | 850572962
125 | M | 388240000400.R | Vodomer prírubový DN 50 | ks | 1 |  | 0 |  |  |  | znížená |  | 0 | 0.005 | 0.005 | 0 | 0 | 32 | M | 2 | ROZPOCET | 0 | 0 | 0 | 0 | 0 | 2 | 0 | 16 | 1027539814
126 | K | 722262153.S | Montáž vodomeru pre vodu do 30°C prírubového skrutkového vertikálneho DN 100 | ks | 1 |  | 0 |  |  |  | znížená |  | 0 | 0.01249 | 0.01249 | 0 | 0 | 16 | K | 2 | ROZPOCET | 0 | 0 | 0 | 0 | 0 | 2 | 0 | 16 | 1981308688
127 | M | 388240000600.R | Vodomer prírubový DN 100 | ks | 1 |  | 0 |  |  |  | znížená |  | 0 | 0.01 | 0.01 | 0 | 0 | 32 | M | 2 | ROZPOCET | 0 | 0 | 0 | 0 | 0 | 2 | 0 | 16 | 625269081
| D | 734 | Ústredné kúrenie - armatúry |  |  |  | 0 | [5 empty] | 0 |  | 0.00057 |  | 0 | 2 | D | 1 | ROZPOCET | [6 empty] | 0
128 | K | 734224012.S | Montáž guľového kohúta závitového G 1 /vzorkovací ventil T50/50/ | ks | 1 |  | 0 |  |  |  | znížená |  | 0 | 1e-05 | 1e-05 | 0 | 0 | 16 | K | 2 | ROZPOCET | 0 | 0 | 0 | 0 | 0 | 2 | 0 | 16 | -498374796
129 | M | 551210044800.S | Guľový ventil 1”, páčka chróm | ks | 1 |  | 0 |  |  |  | znížená |  | 0 | 0.00045 | 0.00045 | 0 | 0 | 32 | M | 2 | ROZPOCET | 0 | 0 | 0 | 0 | 0 | 2 | 0 | 16 | -1257513094
130 | M | 552540031400.S | Zátka liatinová závitová pozinkovaná 1" | ks | 1 |  | 0 |  |  |  | znížená |  | 0 | 0.00011 | 0.00011 | 0 | 0 | 32 | M | 2 | ROZPOCET | 0 | 0 | 0 | 0 | 0 | 2 | 0 | 16 | -944695278
| D | VRN | Naviac prace |  |  |  | 0 | [5 empty] | 0 |  | 0 |  | 0 | 5 | D | 0 | ROZPOCET | [6 empty] | 0
131 | K | 000300013.S | Geodetické práce - vykonávané pred výstavbou určenie priebehu nadzemného alebo podzemného existujúceho aj plánovaného vedenia | eur | 5 |  | 0 |  |  |  | znížená |  | 0 | 0 | 0 | 0 | 0 | 4 | K | 1 | ROZPOCET | 0 | 0 | 0 | 0 | 0 | 2 | 0 | 4 | -191301972
132 | K | 000300016.S | Geodetické práce - vykonávané pred výstavbou určenie vytyčovacej siete, vytýčenie staveniska, staveb. objektu | eur | 1 |  | 0 |  |  |  | znížená |  | 0 | 0 | 0 | 0 | 0 | 4 | K | 1 | ROZPOCET | 0 | 0 | 0 | 0 | 0 | 2 | 0 | 4 | -423278253
133 | K | 000600021.S | Zariadenie staveniska - prevádzkové oplotenie staveniska | eur | 1 |  | 0 |  |  |  | znížená |  | 0 | 0 | 0 | 0 | 0 | 4 | K | 1 | ROZPOCET | 0 | 0 | 0 | 0 | 0 | 2 | 0 | 4 | 1309968540
134 | K | 000600024.S | Zariadenie staveniska - prevádzkové dopravné značenie po stavenisku | eur | 1 |  | 0 |  |  |  | znížená |  | 0 | 0 | 0 | 0 | 0 | 4 | K | 1 | ROZPOCET | 0 | 0 | 0 | 0 | 0 | 2 | 0 | 4 | -389033213
135 | K | 001300031.S |  | eur | 0 |  | 0 |  |  |  | znížená |  | 0 | 0 | 0 | 0 | 0 | 1024 | K | 1 | ROZPOCET | 0 | 0 | 0 | 0 | 0 | 2 | 0 | 1024 | 556782310
136 | K | 001300031.S |  | eur | 0 |  | 0 |  |  |  | znížená |  | 0 | 0 | 0 | 0 | 0 | 1024 | K | 1 | ROZPOCET | 0 | 0 | 0 | 0 | 0 | 2 | 0 | 1024 | 1607915006
137 | K | 001300031.S |  | eur | 0 |  | 0 |  |  |  | znížená |  | 0 | 0 | 0 | 0 | 0 | 1024 | K | 1 | ROZPOCET | 0 | 0 | 0 | 0 | 0 | 2 | 0 | 1024 | 1792221515
138 | K | 001300031.S |  | eur | 0 |  | 0 |  |  |  | znížená |  | 0 | 0 | 0 | 0 | 0 | 1024 | K | 1 | ROZPOCET | 0 | 0 | 0 | 0 | 0 | 2 | 0 | 1024 | -2114382811
139 | K | 001500001.S |  | eur | 0 |  | 0 |  |  |  | znížená |  | 0 | 0 | 0 | 0 | 0 | 1024 | K | 1 | ROZPOCET | 0 | 0 | 0 | 0 | 0 | 2 | 0 | 1024 | -181648955
140 | K | 001500001.S |  | eur | 0 |  | 0 |  |  |  | znížená |  | 0 | 0 | 0 | 0 | 0 | 1024 | K | 1 | ROZPOCET | 0 | 0 | 0 | 0 | 0 | 2 | 0 | 1024 | -1154873030
141 | K | 001500001.S |  | eur | 0 |  | 0 |  |  |  | znížená |  | 0 | 0 | 0 | 0 | 0 | 1024 | K | 1 | ROZPOCET | 0 | 0 | 0 | 0 | 0 | 2 | 0 | 1024 | -951409769
142 | K | 001500001.S |  | eur | 0 |  | 0 |  |  |  | znížená |  | 0 | 0 | 0 | 0 | 0 | 1024 | K | 1 | ROZPOCET | 0 | 0 | 0 | 0 | 0 | 2 | 0 | 1024 | -692169601

## 12 - SO 05 Prekládka NN v...
[9 empty] | >> skryté stĺpce << | [9 empty] | {ebfbaae0-814d-4e90-8456-67f4d4904c82}
0
| KRYCÍ LIST ROZPOČTU | [8 empty] | v --- nižšie sa nachádzajú doplnkové a pomocné údaje k zostavám --- v | [8 empty] | False
Stavba:
Športová hala Angels Aréna Rekonštrukcia a Modernizácia
Objekt:
12 - SO 05 Prekládka NN vedení
| JKSO: |  |  |  |  | KS:
| Miesto: |  | Košice |  |  | Dátum: | 16. 7. 2021
| Objednávateľ: |  |  |  |  | IČO:
|  | Mesto Košice |  |  |  | IČ DPH:
| Zhotoviteľ: |  |  |  |  | IČO: | Vyplň údaj
|  | Vyplň údaj |  |  |  | IČ DPH: | Vyplň údaj
| Projektant: |  |  |  |  | IČO:
IČ DPH:
| Spracovateľ: |  |  |  |  | IČO:
IČ DPH:
Poznámka:
| Náklady z rozpočtu | [5 empty] | 0
| Ostatné náklady | [5 empty] | 0
| Cena bez DPH | [5 empty] | 0
|  |  | Základ dane |  |  | Sadzba dane | Výška dane
| DPH | základná | 0 |  |  | 20% | 0
|  | znížená | 0 |  |  | 20% | 0
|  | zákl. prenesená | 0 |  |  | 20% | 0
|  | zníž. prenesená | 0 |  |  | 20% | 0
|  | nulová | 0 |  |  | 0% | 0
| Cena s DPH |  |  | v | EUR |  | 0
| Projektant |  |  | Spracovateľ
| Dátum a podpis: |  | Pečiatka | Dátum a podpis: |  |  | Pečiatka
| Objednávateľ |  |  | Zhotoviteľ
| Dátum a podpis: |  | Pečiatka | Dátum a podpis: |  |  | Pečiatka
REKAPITULÁCIA ROZPOČTU
Stavba:
Športová hala Angels Aréna Rekonštrukcia a Modernizácia
Objekt:
12 - SO 05 Prekládka NN vedení
Miesto: |  |  | Košice |  |  | Dátum: | 16. 7. 2021
Objednávateľ: |  |  | Mesto Košice |  |  | Projektant:
Zhotoviteľ: |  |  | Vyplň údaj |  |  | Spracovateľ:
Kód dielu - Popis | [6 empty] | Cena celkom [EUR]
1) Náklady z rozpočtu | [6 empty] | 0 | [12 empty] | -1
| M - Práce a dodávky M | [5 empty] | 0
| 21-M - Elektromontáže | [5 empty] | 0
| 46-M - Zemné práce vykonávané pri externých montážnych prácach | [5 empty] | 0
| HZS - Hodinové zúčtovacie sadzby | [5 empty] | 0
| VRN - Naviac prace | [5 empty] | 0
2) Ostatné náklady | [6 empty] | 0 |  |  |  | DPH
| Zariad. staveniska | [5 empty] | 0 |  |  |  | znížená | [9 empty] | VRN | 0 | 0 | 0 | 0 | 0 | 2
| Mimostav. doprava | [5 empty] | 0 |  |  |  | znížená | [9 empty] | VRN | 0 | 0 | 0 | 0 | 0 | 2
| Územné vplyvy | [5 empty] | 0 |  |  |  | znížená | [9 empty] | VRN | 0 | 0 | 0 | 0 | 0 | 2
| Prevádzkové vplyvy | [5 empty] | 0 |  |  |  | znížená | [9 empty] | VRN | 0 | 0 | 0 | 0 | 0 | 2
| Ostatné | [5 empty] | 0 |  |  |  | znížená | [9 empty] | VRN | 0 | 0 | 0 | 0 | 0 | 2
| Kompletačná činnosť | [5 empty] | 0 |  |  |  | znížená | [9 empty] | KOMPLETACNA | 0 | 0 | 0 | 0 | 0 | 2
Celkové náklady za stavbu 1) + 2) | [6 empty] | 0
ROZPOČET
Stavba:
Športová hala Angels Aréna Rekonštrukcia a Modernizácia
Objekt:
12 - SO 05 Prekládka NN vedení
Miesto: |  |  | Košice |  |  | Dátum: | 16. 7. 2021
Objednávateľ: |  |  | Mesto Košice |  |  | Projektant:
Zhotoviteľ: |  |  | Vyplň údaj |  |  | Spracovateľ:
PČ | Typ | Kód | Popis | MJ | Množstvo | J.cena [EUR] | Cena celkom [EUR] | Cenová sústava |  |  | DPH | J. Nh [h] | Nh celkom [h] | J. hmotnosť [t] | Hmotnosť celkom [t] | J. suť [t] | Suť Celkom [t]
Náklady z rozpočtu | [6 empty] | 0 | [5 empty] | 0 |  | 1.8043 |  | 0 |  | D | -1 | [7 empty] | 0
| D | M | Práce a dodávky M |  |  |  | 0 | [5 empty] | 0 |  | 1.8043 |  | 0 | 3 | D | 0 | ROZPOCET | [6 empty] | 0
| D | 21-M | Elektromontáže |  |  |  | 0 | [5 empty] | 0 |  | 0.12112 |  | 0 | 3 | D | 1 | ROZPOCET | [6 empty] | 0
1 | K | 210101265 | NN spojky pre káble s plastovou izoláciou do 1kV 185-240 mm2 pre vonkajšie práce | ks | 2 |  | 0 |  |  |  | znížená |  | 0 | 0 | 0 | 0 | 0 | 64 | K | 2 | ROZPOCET | 0 | 0 | 0 | 0 | 0 | 2 | 0 | 64 | 71770610
2 | M | 345820040646.S | Spojka SVCZ 240-S Al s hliníkovými spojkami | bal | 2 |  | 0 |  |  |  | znížená |  | 0 | 0.00056 | 0.00112 | 0 | 0 | 128 | M | 2 | ROZPOCET | 0 | 0 | 0 | 0 | 0 | 2 | 0 | 128 | 1027593066
3 | K | 210902213 | Kábel hliníkový silový uložený pevne 1-AYKY 0,6/1 kV 3x240+120 pre vonkajšie práce | m | 30 |  | 0 |  |  |  | znížená |  | 0 | 0 | 0 | 0 | 0 | 64 | K | 2 | ROZPOCET | 0 | 0 | 0 | 0 | 0 | 2 | 0 | 64 | 2083305530
4 | M | 341110030400.S | Kábel hliníkový 1-AYKY 3x240+120 mm2 | m | 30 |  | 0 |  |  |  | znížená |  | 0 | 0.004 | 0.12 | 0 | 0 | 128 | M | 2 | ROZPOCET | 0 | 0 | 0 | 0 | 0 | 2 | 0 | 128 | 1936743336
| D | 46-M | Zemné práce vykonávané pri externých montážnych prácach |  |  |  | 0 | [5 empty] | 0 |  | 1.6831 |  | 0 | 3 | D | 1 | ROZPOCET | [6 empty] | 0
5 | K | 460200163.S | Hĺbenie káblovej ryhy ručne 35 cm širokej a 80 cm hlbokej, v zemine triedy 3 | m | 15 |  | 0 |  |  |  | znížená |  | 0 | 0 | 0 | 0 | 0 | 64 | K | 2 | ROZPOCET | 0 | 0 | 0 | 0 | 0 | 2 | 0 | 64 | 1714526033
6 | K | 460420022.S | Zriadenie, rekonšt. káblového lôžka z piesku bez zakrytia, v ryhe šír. do 35 cm, hrúbky vrstvy 10 cm | m | 30 |  | 0 |  |  |  | znížená |  | 0 | 0 | 0 | 0 | 0 | 64 | K | 2 | ROZPOCET | 0 | 0 | 0 | 0 | 0 | 2 | 0 | 64 | -1559354762
7 | M | 583110000300.S | Drvina vápencová frakcia 0-4 mm | t | 1.68 |  | 0 |  |  |  | znížená |  | 0 | 1 | 1.68 | 0 | 0 | 128 | M | 2 | ROZPOCET | 0 | 0 | 0 | 0 | 0 | 2 | 0 | 128 | 1190216084
8 | K | 460490012.S | Rozvinutie a uloženie výstražnej fólie z PE do ryhy, šírka do 33 cm | m | 15 |  | 0 |  |  |  | znížená |  | 0 | 0 | 0 | 0 | 0 | 64 | K | 2 | ROZPOCET | 0 | 0 | 0 | 0 | 0 | 2 | 0 | 64 | 260158935
9 | M | 283230008000 | Výstražná fóla PE, šxhr 300x0,08 mm, dĺ. 250 m, farba červená | m | 15 |  | 0 |  |  |  | znížená |  | 0 | 0.00021 | 0.00315 | 0 | 0 | 128 | M | 2 | ROZPOCET | 0 | 0 | 0 | 0 | 0 | 2 | 0 | 128 | 633772927
10 | K | 460560163.S | Ručný zásyp nezap. káblovej ryhy bez zhutn. zeminy, 35 cm širokej, 80 cm hlbokej v zemine tr. 3 | m | 15 |  | 0 |  |  |  | znížená |  | 0 | 0 | 0 | 0 | 0 | 64 | K | 2 | ROZPOCET | 0 | 0 | 0 | 0 | 0 | 2 | 0 | 64 | 256819964
| D | HZS | Hodinové zúčtovacie sadzby |  |  |  | 0 | [5 empty] | 0 |  | 0 |  | 0 | 4 | D | 0 | ROZPOCET | [6 empty] | 0
11 | K | HZS000112.S | Zapojenie elektroinštalácie, ukončenie káblov, uvedenie zariadenia do prevádzky | hod | 20 |  | 0 |  |  |  | znížená |  | 0 | 0 | 0 | 0 | 0 | 512 | K | 1 | ROZPOCET | 0 | 0 | 0 | 0 | 0 | 2 | 0 | 512 | 1625447575
12 | K | HZS000114.S | Odborná prehliadka a skúška | hod | 20 |  | 0 |  |  |  | znížená |  | 0 | 0 | 0 | 0 | 0 | 512 | K | 1 | ROZPOCET | 0 | 0 | 0 | 0 | 0 | 2 | 0 | 512 | -1256712977
| D | VRN | Naviac prace |  |  |  | 0 | [5 empty] | 0 |  | 0 |  | 0 | 5 | D | 0 | ROZPOCET | [6 empty] | 0
13 | K | 001300031.S |  | eur | 0 |  | 0 |  |  |  | znížená |  | 0 | 0 | 0 | 0 | 0 | 1024 | K | 1 | ROZPOCET | 0 | 0 | 0 | 0 | 0 | 2 | 0 | 1024 | 2021613336
14 | K | 001300031.S |  | eur | 0 |  | 0 |  |  |  | znížená |  | 0 | 0 | 0 | 0 | 0 | 1024 | K | 1 | ROZPOCET | 0 | 0 | 0 | 0 | 0 | 2 | 0 | 1024 | 824240761
15 | K | 001300031.S |  | eur | 0 |  | 0 |  |  |  | znížená |  | 0 | 0 | 0 | 0 | 0 | 1024 | K | 1 | ROZPOCET | 0 | 0 | 0 | 0 | 0 | 2 | 0 | 1024 | -533725968
16 | K | 001300031.S |  | eur | 0 |  | 0 |  |  |  | znížená |  | 0 | 0 | 0 | 0 | 0 | 1024 | K | 1 | ROZPOCET | 0 | 0 | 0 | 0 | 0 | 2 | 0 | 1024 | 1995216405
17 | K | 001500001.S |  | eur | 0 |  | 0 |  |  |  | znížená |  | 0 | 0 | 0 | 0 | 0 | 1024 | K | 1 | ROZPOCET | 0 | 0 | 0 | 0 | 0 | 2 | 0 | 1024 | 1758270189
18 | K | 001500001.S |  | eur | 0 |  | 0 |  |  |  | znížená |  | 0 | 0 | 0 | 0 | 0 | 1024 | K | 1 | ROZPOCET | 0 | 0 | 0 | 0 | 0 | 2 | 0 | 1024 | 387145640
19 | K | 001500001.S |  | eur | 0 |  | 0 |  |  |  | znížená |  | 0 | 0 | 0 | 0 | 0 | 1024 | K | 1 | ROZPOCET | 0 | 0 | 0 | 0 | 0 | 2 | 0 | 1024 | -352085958
20 | K | 001500001.S |  | eur | 0 |  | 0 |  |  |  | znížená |  | 0 | 0 | 0 | 0 | 0 | 1024 | K | 1 | ROZPOCET | 0 | 0 | 0 | 0 | 0 | 2 | 0 | 1024 | 797655429

## 13 - SO 06 Odberné elektr...
[9 empty] | >> skryté stĺpce << | [9 empty] | {4f9d2318-25e4-4cca-865d-d9b0539545f5}
0
| KRYCÍ LIST ROZPOČTU | [8 empty] | v --- nižšie sa nachádzajú doplnkové a pomocné údaje k zostavám --- v | [8 empty] | False
Stavba:
Športová hala Angels Aréna Rekonštrukcia a Modernizácia
Objekt:
13 - SO 06 Odberné elektrické zariadenie
| JKSO: |  |  |  |  | KS:
| Miesto: |  | Košice |  |  | Dátum: | 16. 7. 2021
| Objednávateľ: |  |  |  |  | IČO:
|  | Mesto Košice |  |  |  | IČ DPH:
| Zhotoviteľ: |  |  |  |  | IČO: | Vyplň údaj
|  | Vyplň údaj |  |  |  | IČ DPH: | Vyplň údaj
| Projektant: |  |  |  |  | IČO:
IČ DPH:
| Spracovateľ: |  |  |  |  | IČO:
IČ DPH:
Poznámka:
| Náklady z rozpočtu | [5 empty] | 0
| Ostatné náklady | [5 empty] | 0
| Cena bez DPH | [5 empty] | 0
|  |  | Základ dane |  |  | Sadzba dane | Výška dane
| DPH | základná | 0 |  |  | 20% | 0
|  | znížená | 0 |  |  | 20% | 0
|  | zákl. prenesená | 0 |  |  | 20% | 0
|  | zníž. prenesená | 0 |  |  | 20% | 0
|  | nulová | 0 |  |  | 0% | 0
| Cena s DPH |  |  | v | EUR |  | 0
| Projektant |  |  | Spracovateľ
| Dátum a podpis: |  | Pečiatka | Dátum a podpis: |  |  | Pečiatka
| Objednávateľ |  |  | Zhotoviteľ
| Dátum a podpis: |  | Pečiatka | Dátum a podpis: |  |  | Pečiatka
REKAPITULÁCIA ROZPOČTU
Stavba:
Športová hala Angels Aréna Rekonštrukcia a Modernizácia
Objekt:
13 - SO 06 Odberné elektrické zariadenie
Miesto: |  |  | Košice |  |  | Dátum: | 16. 7. 2021
Objednávateľ: |  |  | Mesto Košice |  |  | Projektant:
Zhotoviteľ: |  |  | Vyplň údaj |  |  | Spracovateľ:
Kód dielu - Popis | [6 empty] | Cena celkom [EUR]
1) Náklady z rozpočtu | [6 empty] | 0 | [12 empty] | -1
| M - Práce a dodávky M | [5 empty] | 0
| 21-M - Elektromontáže | [5 empty] | 0
| 46-M - Zemné práce vykonávané pri externých montážnych prácach | [5 empty] | 0
| HZS - Hodinové zúčtovacie sadzby | [5 empty] | 0
| VRN - Naviac prace | [5 empty] | 0
2) Ostatné náklady | [6 empty] | 0 |  |  |  | DPH
| Zariad. staveniska | [5 empty] | 0 |  |  |  | znížená | [9 empty] | VRN | 0 | 0 | 0 | 0 | 0 | 2
| Mimostav. doprava | [5 empty] | 0 |  |  |  | znížená | [9 empty] | VRN | 0 | 0 | 0 | 0 | 0 | 2
| Územné vplyvy | [5 empty] | 0 |  |  |  | znížená | [9 empty] | VRN | 0 | 0 | 0 | 0 | 0 | 2
| Prevádzkové vplyvy | [5 empty] | 0 |  |  |  | znížená | [9 empty] | VRN | 0 | 0 | 0 | 0 | 0 | 2
| Ostatné | [5 empty] | 0 |  |  |  | znížená | [9 empty] | VRN | 0 | 0 | 0 | 0 | 0 | 2
| Kompletačná činnosť | [5 empty] | 0 |  |  |  | znížená | [9 empty] | KOMPLETACNA | 0 | 0 | 0 | 0 | 0 | 2
Celkové náklady za stavbu 1) + 2) | [6 empty] | 0
ROZPOČET
Stavba:
Športová hala Angels Aréna Rekonštrukcia a Modernizácia
Objekt:
13 - SO 06 Odberné elektrické zariadenie
Miesto: |  |  | Košice |  |  | Dátum: | 16. 7. 2021
Objednávateľ: |  |  | Mesto Košice |  |  | Projektant:
Zhotoviteľ: |  |  | Vyplň údaj |  |  | Spracovateľ:
PČ | Typ | Kód | Popis | MJ | Množstvo | J.cena [EUR] | Cena celkom [EUR] | Cenová sústava |  |  | DPH | J. Nh [h] | Nh celkom [h] | J. hmotnosť [t] | Hmotnosť celkom [t] | J. suť [t] | Suť Celkom [t]
Náklady z rozpočtu | [6 empty] | 0 | [5 empty] | 0 |  | 3.012 |  | 0 |  | D | -1 | [7 empty] | 0
| D | M | Práce a dodávky M |  |  |  | 0 | [5 empty] | 0 |  | 3.012 |  | 0 | 3 | D | 0 | ROZPOCET | [6 empty] | 0
| D | 21-M | Elektromontáže |  |  |  | 0 | [5 empty] | 0 |  | 0.2068 |  | 0 | 3 | D | 1 | ROZPOCET | [6 empty] | 0
1 | K | 210101507.S | NN spojky pre káble s plastovou izoláciou bez panciera do 1kV (1-10 mm2) | ks | 2 |  | 0 |  |  |  | znížená |  | 0 | 0 | 0 | 0 | 0 | 64 | K | 2 | ROZPOCET | 0 | 0 | 0 | 0 | 0 | 2 | 0 | 64 | -1398915449
2 | M | 345820001100.S | Spojka NN s polymérovou izoláciou SMOE 81511 1-10 alebo ekvivalent | ks | 2 |  | 0 |  |  |  | znížená |  | 0 | 0.001 | 0.002 | 0 | 0 | 128 | M | 2 | ROZPOCET | 0 | 0 | 0 | 0 | 0 | 2 | 0 | 128 | 1902200089
3 | K | 210101602.S | NN spojky pre káble s plastovou izoláciou do 1kV 25-35 mm2 | ks | 1 |  | 0 |  |  |  | znížená |  | 0 | 0 | 0 | 0 | 0 | 64 | K | 2 | ROZPOCET | 0 | 0 | 0 | 0 | 0 | 2 | 0 | 64 | -2052074882
4 | M | 345820000300.S | Spojka NN s polymérovou izoláciou POLJ-01/4x 10-35 alebo ekvivalent | ks | 1 |  | 0 |  |  |  | znížená |  | 0 | 0.001 | 0.001 | 0 | 0 | 128 | M | 2 | ROZPOCET | 0 | 0 | 0 | 0 | 0 | 2 | 0 | 128 | -1051057819
5 | K | 210101603.S | NN spojky pre káble s plastovou izoláciou do 1kV 50-70 mm2 | ks | 1 |  | 0 |  |  |  | znížená |  | 0 | 0 | 0 | 0 | 0 | 64 | K | 2 | ROZPOCET | 0 | 0 | 0 | 0 | 0 | 2 | 0 | 64 | -1532437500
6 | M | 345820000400.S | Spojka NN s polymérovou izoláciou POLJ-01/4x 25-70 alebo ekvivalent | ks | 1 |  | 0 |  |  |  | znížená |  | 0 | 0.001 | 0.001 | 0 | 0 | 128 | M | 2 | ROZPOCET | 0 | 0 | 0 | 0 | 0 | 2 | 0 | 128 | -1155237104
7 | K | 210193094.S | Skriňa RE plastová, trojfázová, jednotarifná, skupinové meranie 6 - 8 odberateľov | ks | 1 |  | 0 |  |  |  | znížená |  | 0 | 0 | 0 | 0 | 0 | 64 | K | 2 | ROZPOCET | 0 | 0 | 0 | 0 | 0 | 2 | 0 | 64 | 1945422965
8 | M | 357120021250.S | Skriňa elektromerová RE 6x meranie - 5x priame, 1 x polopriame komplet | ks | 1 |  | 0 |  |  |  | znížená |  | 0 | 0.032 | 0.032 | 0 | 0 | 128 | M | 2 | ROZPOCET | 0 | 0 | 0 | 0 | 0 | 2 | 0 | 128 | -2118099915
9 | K | 210220601.S | Uzemňovacie vedenie v zemi nerez 1.4301 | m | 10 |  | 0 |  |  |  | znížená |  | 0 | 0 | 0 | 0 | 0 | 64 | K | 2 | ROZPOCET | 0 | 0 | 0 | 0 | 0 | 2 | 0 | 64 | 732650139
10 | M | 354410063310.S | Pásovina uzemňovacia nerez akosť 1.4301 označenie 30 x 3,5 mm A4 | ks | 8.333 |  | 0 |  |  |  | znížená |  | 0 | 0.001 | 0.008333 | 0 | 0 | 128 | M | 2 | ROZPOCET | 0 | 0 | 0 | 0 | 0 | 2 | 0 | 128 | -787989832
11 | K | 210220601.S | Uzemňovacie vedenie v zemi nerez 1.4301 | m | 20 |  | 0 |  |  |  | znížená |  | 0 | 0 | 0 | 0 | 0 | 64 | K | 2 | ROZPOCET | 0 | 0 | 0 | 0 | 0 | 2 | 0 | 64 | 648648285
12 | M | 354410061260.S | Drôt bleskozvodový nerez, d 10 mm, V4A | ks | 16.667 |  | 0 |  |  |  | znížená |  | 0 | 0.001 | 0.016667 | 0 | 0 | 128 | M | 2 | ROZPOCET | 0 | 0 | 0 | 0 | 0 | 2 | 0 | 128 | 1283066247
13 | K | 210800154.S | Kábel medený uložený pevne CYKY 450/750 V 4x4 | m | 25 |  | 0 |  |  |  | znížená |  | 0 | 0 | 0 | 0 | 0 | 64 | K | 2 | ROZPOCET | 0 | 0 | 0 | 0 | 0 | 2 | 0 | 64 | 200662279
14 | M | 341110001500.S | Kábel medený CYKY 4x4 mm2 | m | 25 |  | 0 |  |  |  | znížená |  | 0 | 0.00032 | 0.008 | 0 | 0 | 128 | M | 2 | ROZPOCET | 0 | 0 | 0 | 0 | 0 | 2 | 0 | 128 | -740618651
15 | K | 210881218.S | Kábel bezhalogénový, medený uložený pevne 1-CHKE-V 0,6/1,0 kV 3x4 | m | 80 |  | 0 |  |  |  | znížená |  | 0 | 0 | 0 | 0 | 0 | 64 | K | 2 | ROZPOCET | 0 | 0 | 0 | 0 | 0 | 2 | 0 | 64 | 1149355050
16 | M | 341610021100.S | Kábel medený bezhalogenový 1-CHKE-V 3x4 mm2 | m | 80 |  | 0 |  |  |  | znížená |  | 0 | 0.00042 | 0.0336 | 0 | 0 | 128 | M | 2 | ROZPOCET | 0 | 0 | 0 | 0 | 0 | 2 | 0 | 128 | -878739596
17 | K | 210902214 | Kábel hliníkový silový uložený pevne 1-AYKY 0,6/1 kV 4x25 pre vonkajšie práce | m | 15 |  | 0 |  |  |  | znížená |  | 0 | 0 | 0 | 0 | 0 | 64 | K | 2 | ROZPOCET | 0 | 0 | 0 | 0 | 0 | 2 | 0 | 64 | 107588302
18 | M | 341110030500.S | Kábel hliníkový 1-AYKY 4x25 mm2 | m | 15 |  | 0 |  |  |  | znížená |  | 0 | 0.00094 | 0.0141 | 0 | 0 | 128 | M | 2 | ROZPOCET | 0 | 0 | 0 | 0 | 0 | 2 | 0 | 128 | -1508220108
19 | K | 210902216 | Kábel hliníkový silový uložený pevne 1-AYKY 0,6/1 kV 4x50 pre vonkajšie práce | m | 15 |  | 0 |  |  |  | znížená |  | 0 | 0 | 0 | 0 | 0 | 64 | K | 2 | ROZPOCET | 0 | 0 | 0 | 0 | 0 | 2 | 0 | 64 | -317145226
20 | M | 341110030700.S | Kábel hliníkový 1-AYKY 4x50 mm2 | m | 15 |  | 0 |  |  |  | znížená |  | 0 | 0.00156 | 0.0234 | 0 | 0 | 128 | M | 2 | ROZPOCET | 0 | 0 | 0 | 0 | 0 | 2 | 0 | 128 | 1908956761
21 | K | 210902462 | Kábel hliníkový silový, uložený pevne NAYY 0,6/1 kV 4x25 pre vonkajšie práce | m | 15 |  | 0 |  |  |  | znížená |  | 0 | 0 | 0 | 0 | 0 | 64 | K | 2 | ROZPOCET | 0 | 0 | 0 | 0 | 0 | 2 | 0 | 64 | 51617208
22 | M | 341110034000.S | Kábel hliníkový NAYY 4x25 mm2 | m | 15 |  | 0 |  |  |  | znížená |  | 0 | 0.001 | 0.015 | 0 | 0 | 128 | M | 2 | ROZPOCET | 0 | 0 | 0 | 0 | 0 | 2 | 0 | 128 | 1904666767
23 | K | 210902468 | Kábel hliníkový silový, uložený pevne NAYY 0,6/1 kV 4x240 pre vonkajšie práce | m | 10 |  | 0 |  |  |  | znížená |  | 0 | 0 | 0 | 0 | 0 | 64 | K | 2 | ROZPOCET | 0 | 0 | 0 | 0 | 0 | 2 | 0 | 64 | -1152240970
24 | M | 341110034600.S | Kábel hliníkový NAYY 4x240 SM mm2 | m | 10 |  | 0 |  |  |  | znížená |  | 0 | 0.00517 | 0.0517 | 0 | 0 | 128 | M | 2 | ROZPOCET | 0 | 0 | 0 | 0 | 0 | 2 | 0 | 128 | 1345312502
| D | 46-M | Zemné práce vykonávané pri externých montážnych prácach |  |  |  | 0 | [5 empty] | 0 |  | 2.8053 |  | 0 | 3 | D | 1 | ROZPOCET | [6 empty] | 0
25 | K | 460200163.S | Hĺbenie káblovej ryhy ručne 35 cm širokej a 80 cm hlbokej, v zemine triedy 3 | m | 25 |  | 0 |  |  |  | znížená |  | 0 | 0 | 0 | 0 | 0 | 64 | K | 2 | ROZPOCET | 0 | 0 | 0 | 0 | 0 | 2 | 0 | 64 | 900964405
26 | K | 460420022.S | Zriadenie, rekonšt. káblového lôžka z piesku bez zakrytia, v ryhe šír. do 35 cm, hrúbky vrstvy 10 cm | m | 50 |  | 0 |  |  |  | znížená |  | 0 | 0 | 0 | 0 | 0 | 64 | K | 2 | ROZPOCET | 0 | 0 | 0 | 0 | 0 | 2 | 0 | 64 | 284178994
27 | M | 583110000300.S | Drvina vápencová frakcia 0-4 mm | t | 2.8 |  | 0 |  |  |  | znížená |  | 0 | 1 | 2.8 | 0 | 0 | 128 | M | 2 | ROZPOCET | 0 | 0 | 0 | 0 | 0 | 2 | 0 | 128 | -466731185
28 | K | 460490012.S | Rozvinutie a uloženie výstražnej fólie z PE do ryhy, šírka do 33 cm | m | 25 |  | 0 |  |  |  | znížená |  | 0 | 0 | 0 | 0 | 0 | 64 | K | 2 | ROZPOCET | 0 | 0 | 0 | 0 | 0 | 2 | 0 | 64 | 1213413560
29 | M | 283230008000 | Výstražná fóla PE, šxhr 300x0,08 mm, dĺ. 250 m, farba červená | m | 25 |  | 0 |  |  |  | znížená |  | 0 | 0.00021 | 0.00525 | 0 | 0 | 128 | M | 2 | ROZPOCET | 0 | 0 | 0 | 0 | 0 | 2 | 0 | 128 | 642467823
30 | K | 460560163.S | Ručný zásyp nezap. káblovej ryhy bez zhutn. zeminy, 35 cm širokej, 80 cm hlbokej v zemine tr. 3 | m | 25 |  | 0 |  |  |  | znížená |  | 0 | 0 | 0 | 0 | 0 | 64 | K | 2 | ROZPOCET | 0 | 0 | 0 | 0 | 0 | 2 | 0 | 64 | -227195293
| D | HZS | Hodinové zúčtovacie sadzby |  |  |  | 0 | [5 empty] | 0 |  | 0 |  | 0 | 4 | D | 0 | ROZPOCET | [6 empty] | 0
31 | K | HZS000112.S | Zapojenie elektroinštalácie, ukončenie káblov, uvedenie zariadenia do prevádzky | hod | 20 |  | 0 |  |  |  | znížená |  | 0 | 0 | 0 | 0 | 0 | 512 | K | 1 | ROZPOCET | 0 | 0 | 0 | 0 | 0 | 2 | 0 | 512 | -1867135278
32 | K | HZS000112.Sa | Prekládka platobného terminálu | hod | 16 |  | 0 |  |  |  | znížená |  | 0 | 0 | 0 | 0 | 0 | 512 | K | 1 | ROZPOCET | 0 | 0 | 0 | 0 | 0 | 2 | 0 | 512 | 737856623
33 | K | HZS000114.S | Odborná prehliadka a skúška | hod | 20 |  | 0 |  |  |  | znížená |  | 0 | 0 | 0 | 0 | 0 | 512 | K | 1 | ROZPOCET | 0 | 0 | 0 | 0 | 0 | 2 | 0 | 512 | -950176977
| D | VRN | Naviac prace |  |  |  | 0 | [5 empty] | 0 |  | 0 |  | 0 | 5 | D | 0 | ROZPOCET | [6 empty] | 0
34 | K | 001300031.S |  | eur | 0 |  | 0 |  |  |  | znížená |  | 0 | 0 | 0 | 0 | 0 | 1024 | K | 1 | ROZPOCET | 0 | 0 | 0 | 0 | 0 | 2 | 0 | 1024 | -1291312158
35 | K | 001300031.S |  | eur | 0 |  | 0 |  |  |  | znížená |  | 0 | 0 | 0 | 0 | 0 | 1024 | K | 1 | ROZPOCET | 0 | 0 | 0 | 0 | 0 | 2 | 0 | 1024 | 1193872750
36 | K | 001300031.S |  | eur | 0 |  | 0 |  |  |  | znížená |  | 0 | 0 | 0 | 0 | 0 | 1024 | K | 1 | ROZPOCET | 0 | 0 | 0 | 0 | 0 | 2 | 0 | 1024 | 1602050729
37 | K | 001300031.S |  | eur | 0 |  | 0 |  |  |  | znížená |  | 0 | 0 | 0 | 0 | 0 | 1024 | K | 1 | ROZPOCET | 0 | 0 | 0 | 0 | 0 | 2 | 0 | 1024 | -387155161
38 | K | 001500001.S |  | eur | 0 |  | 0 |  |  |  | znížená |  | 0 | 0 | 0 | 0 | 0 | 1024 | K | 1 | ROZPOCET | 0 | 0 | 0 | 0 | 0 | 2 | 0 | 1024 | 952245827
39 | K | 001500001.S |  | eur | 0 |  | 0 |  |  |  | znížená |  | 0 | 0 | 0 | 0 | 0 | 1024 | K | 1 | ROZPOCET | 0 | 0 | 0 | 0 | 0 | 2 | 0 | 1024 | -13055895
40 | K | 001500001.S |  | eur | 0 |  | 0 |  |  |  | znížená |  | 0 | 0 | 0 | 0 | 0 | 1024 | K | 1 | ROZPOCET | 0 | 0 | 0 | 0 | 0 | 2 | 0 | 1024 | 752031451
41 | K | 001500001.S |  | eur | 0 |  | 0 |  |  |  | znížená |  | 0 | 0 | 0 | 0 | 0 | 1024 | K | 1 | ROZPOCET | 0 | 0 | 0 | 0 | 0 | 2 | 0 | 1024 | 1239401878

## 14 - SO 07 Dieselagregát
[9 empty] | >> skryté stĺpce << | [9 empty] | {2a45c114-fc1f-4cec-b93a-72254659b878}
0
| KRYCÍ LIST ROZPOČTU | [8 empty] | v --- nižšie sa nachádzajú doplnkové a pomocné údaje k zostavám --- v | [8 empty] | False
Stavba:
Športová hala Angels Aréna Rekonštrukcia a Modernizácia
Objekt:
14 - SO 07 Dieselagregát
| JKSO: |  |  |  |  | KS:
| Miesto: |  | Košice |  |  | Dátum: | 16. 7. 2021
| Objednávateľ: |  |  |  |  | IČO:
|  | Mesto Košice |  |  |  | IČ DPH:
| Zhotoviteľ: |  |  |  |  | IČO: | Vyplň údaj
|  | Vyplň údaj |  |  |  | IČ DPH: | Vyplň údaj
| Projektant: |  |  |  |  | IČO:
IČ DPH:
| Spracovateľ: |  |  |  |  | IČO:
IČ DPH:
Poznámka:
| Náklady z rozpočtu | [5 empty] | 0
| Ostatné náklady | [5 empty] | 0
| Cena bez DPH | [5 empty] | 0
|  |  | Základ dane |  |  | Sadzba dane | Výška dane
| DPH | základná | 0 |  |  | 20% | 0
|  | znížená | 0 |  |  | 20% | 0
|  | zákl. prenesená | 0 |  |  | 20% | 0
|  | zníž. prenesená | 0 |  |  | 20% | 0
|  | nulová | 0 |  |  | 0% | 0
| Cena s DPH |  |  | v | EUR |  | 0
| Projektant |  |  | Spracovateľ
| Dátum a podpis: |  | Pečiatka | Dátum a podpis: |  |  | Pečiatka
| Objednávateľ |  |  | Zhotoviteľ
| Dátum a podpis: |  | Pečiatka | Dátum a podpis: |  |  | Pečiatka
REKAPITULÁCIA ROZPOČTU
Stavba:
Športová hala Angels Aréna Rekonštrukcia a Modernizácia
Objekt:
14 - SO 07 Dieselagregát
Miesto: |  |  | Košice |  |  | Dátum: | 16. 7. 2021
Objednávateľ: |  |  | Mesto Košice |  |  | Projektant:
Zhotoviteľ: |  |  | Vyplň údaj |  |  | Spracovateľ:
Kód dielu - Popis | [6 empty] | Cena celkom [EUR]
1) Náklady z rozpočtu | [6 empty] | 0 | [12 empty] | -1
| M - Práce a dodávky M | [5 empty] | 0
| 21-M - Elektromontáže | [5 empty] | 0
| HZS - Hodinové zúčtovacie sadzby | [5 empty] | 0
| VRN - Naviac prace | [5 empty] | 0
2) Ostatné náklady | [6 empty] | 0 |  |  |  | DPH
| Zariad. staveniska | [5 empty] | 0 |  |  |  | znížená | [9 empty] | VRN | 0 | 0 | 0 | 0 | 0 | 2
| Mimostav. doprava | [5 empty] | 0 |  |  |  | znížená | [9 empty] | VRN | 0 | 0 | 0 | 0 | 0 | 2
| Územné vplyvy | [5 empty] | 0 |  |  |  | znížená | [9 empty] | VRN | 0 | 0 | 0 | 0 | 0 | 2
| Prevádzkové vplyvy | [5 empty] | 0 |  |  |  | znížená | [9 empty] | VRN | 0 | 0 | 0 | 0 | 0 | 2
| Ostatné | [5 empty] | 0 |  |  |  | znížená | [9 empty] | VRN | 0 | 0 | 0 | 0 | 0 | 2
| Kompletačná činnosť | [5 empty] | 0 |  |  |  | znížená | [9 empty] | KOMPLETACNA | 0 | 0 | 0 | 0 | 0 | 2
Celkové náklady za stavbu 1) + 2) | [6 empty] | 0
ROZPOČET
Stavba:
Športová hala Angels Aréna Rekonštrukcia a Modernizácia
Objekt:
14 - SO 07 Dieselagregát
Miesto: |  |  | Košice |  |  | Dátum: | 16. 7. 2021
Objednávateľ: |  |  | Mesto Košice |  |  | Projektant:
Zhotoviteľ: |  |  | Vyplň údaj |  |  | Spracovateľ:
PČ | Typ | Kód | Popis | MJ | Množstvo | J.cena [EUR] | Cena celkom [EUR] | Cenová sústava |  |  | DPH | J. Nh [h] | Nh celkom [h] | J. hmotnosť [t] | Hmotnosť celkom [t] | J. suť [t] | Suť Celkom [t]
Náklady z rozpočtu | [6 empty] | 0 | [5 empty] | 0 |  | 0 |  | 0 |  | D | -1 | [7 empty] | 0
| D | M | Práce a dodávky M |  |  |  | 0 | [5 empty] | 0 |  | 0 |  | 0 | 3 | D | 0 | ROZPOCET | [6 empty] | 0
| D | 21-M | Elektromontáže |  |  |  | 0 | [5 empty] | 0 |  | 0 |  | 0 | 3 | D | 1 | ROZPOCET | [6 empty] | 0
1 | K | 210810125 | Kábel medený bezhalogénový silový uložený pevne | m | 55 |  | 0 |  |  |  | znížená |  | 0 | 0 | 0 | 0 | 0 | 64 | K | 2 | ROZPOCET | 0 | 0 | 0 | 0 | 0 | 2 | 0 | 64 | 96740254
2 | M | KPE000000508_1 | CXKE-R-J 4x70 B2ca,S1,d1,a1bezhalogénový | m | 25 |  | 0 |  |  |  | znížená |  | 0 | 0 | 0 | 0 | 0 | 128 | M | 2 | ROZPOCET | 0 | 0 | 0 | 0 | 0 | 2 | 0 | 128 | 2117487535
3 | M | KPE000000508 | CXKE-V-J 4x70 B2ca,S1,d1,a1 bezhalogénový, PS60 | m | 30 |  | 0 |  |  |  | znížená |  | 0 | 0 | 0 | 0 | 0 | 128 | M | 2 | ROZPOCET | 0 | 0 | 0 | 0 | 0 | 2 | 0 | 128 | -1915007513
4 | K | Pol1 | EZA MP 175 I (prime power 175kVA/140kW - stand by 190kVA/152kW), rozvádzač MP Automatic AMF5, palivová nádrž , odhlučnená kapotáž, rezidenčný výfukový tlmič alebo ekvivalent | ks | 1 |  | 0 |  |  |  | znížená |  | 0 | 0 | 0 | 0 | 0 | 4 | K | 2 | ROZPOCET | 0 | 0 | 0 | 0 | 0 | 2 | 0 | 4 | -1725828556
13 | K | Pol10 | Funkčné a záťažové skúšky, 100l nafty ku skúškam, zaškolenie obsluhy, uvedenie do prevádzky | súbor | 1 |  | 0 |  |  |  | znížená |  | 0 | 0 | 0 | 0 | 0 | 4 | K | 2 | ROZPOCET | 0 | 0 | 0 | 0 | 0 | 2 | 0 | 4 | 2031929006
14 | K | Pol11 | úradná skúška | súbor | 1 |  | 0 |  |  |  | znížená |  | 0 | 0 | 0 | 0 | 0 | 4 | K | 2 | ROZPOCET | 0 | 0 | 0 | 0 | 0 | 2 | 0 | 4 | -1140587161
15 | K | Pol12 | Východzia revízia dotknutej elektrickej časti EZA. | súbor | 1 |  | 0 |  |  |  | znížená |  | 0 | 0 | 0 | 0 | 0 | 4 | K | 2 | ROZPOCET | 0 | 0 | 0 | 0 | 0 | 2 | 0 | 4 | 1204977355
5 | K | Pol2 | ekologická vaňa | súbor | 1 |  | 0 |  |  |  | znížená |  | 0 | 0 | 0 | 0 | 0 | 4 | K | 2 | ROZPOCET | 0 | 0 | 0 | 0 | 0 | 2 | 0 | 4 | -1110678929
6 | K | Pol3 | externá skriňa ATS - Total stop | súbor | 1 |  | 0 |  |  |  | znížená |  | 0 | 0 | 0 | 0 | 0 | 4 | K | 2 | ROZPOCET | 0 | 0 | 0 | 0 | 0 | 2 | 0 | 4 | -1143039432
7 | K | Pol4 | doprava | km | 500 |  | 0 |  |  |  | znížená |  | 0 | 0 | 0 | 0 | 0 | 4 | K | 2 | ROZPOCET | 0 | 0 | 0 | 0 | 0 | 2 | 0 | 4 | 114312012
8 | K | Pol5 | doprava zamestnancov na miesto inštalácie | km | 500 |  | 0 |  |  |  | znížená |  | 0 | 0 | 0 | 0 | 0 | 4 | K | 2 | ROZPOCET | 0 | 0 | 0 | 0 | 0 | 2 | 0 | 4 | -670936856
9 | K | Pol6 | Osadenie EZA , nakládka, vykládka - na bet. Základ - zabezpečí stavba | súbor | 1 |  | 0 |  |  |  | znížená |  | 0 | 0 | 0 | 0 | 0 | 4 | K | 2 | ROZPOCET | 0 | 0 | 0 | 0 | 0 | 2 | 0 | 4 | -1163937811
10 | K | Pol7 | dodávka a montáž elektrických prepojov medzi EZA a ATS | súbor | 20 |  | 0 |  |  |  | znížená |  | 0 | 0 | 0 | 0 | 0 | 4 | K | 2 | ROZPOCET | 0 | 0 | 0 | 0 | 0 | 2 | 0 | 4 | -244449772
11 | K | Pol8 | Pripojenie privedených silových káblov a zemnenia do ATS z HR a do dieselagregátu - kabeláž a zemnenie z HR zabezpečí objednávateľ | súbor | 1 |  | 0 |  |  |  | znížená |  | 0 | 0 | 0 | 0 | 0 | 4 | K | 2 | ROZPOCET | 0 | 0 | 0 | 0 | 0 | 2 | 0 | 4 | 1824078096
12 | K | Pol9 | dodávka a montáž výfukového potrubia | súbor | 25 |  | 0 |  |  |  | znížená |  | 0 | 0 | 0 | 0 | 0 | 4 | K | 2 | ROZPOCET | 0 | 0 | 0 | 0 | 0 | 2 | 0 | 4 | 659302285
| D | HZS | Hodinové zúčtovacie sadzby |  |  |  | 0 | [5 empty] | 0 |  | 0 |  | 0 | 4 | D | 0 | ROZPOCET | [6 empty] | 0
16 | K | HZS000112.S | Ukončenie káblov, drobné stevebné práce, vŕtanie otvorov, sekanie, uvedenie zariadenia do prevádzky | hod | 20 |  | 0 |  |  |  | znížená |  | 0 | 0 | 0 | 0 | 0 | 512 | K | 1 | ROZPOCET | 0 | 0 | 0 | 0 | 0 | 2 | 0 | 512 | 1959677798
| D | VRN | Naviac prace |  |  |  | 0 | [5 empty] | 0 |  | 0 |  | 0 | 5 | D | 0 | ROZPOCET | [6 empty] | 0
17 | K | 001300031.S |  | eur | 0 |  | 0 |  |  |  | znížená |  | 0 | 0 | 0 | 0 | 0 | 1024 | K | 1 | ROZPOCET | 0 | 0 | 0 | 0 | 0 | 2 | 0 | 1024 | -496021197
18 | K | 001300031.S |  | eur | 0 |  | 0 |  |  |  | znížená |  | 0 | 0 | 0 | 0 | 0 | 1024 | K | 1 | ROZPOCET | 0 | 0 | 0 | 0 | 0 | 2 | 0 | 1024 | -2039545722
19 | K | 001300031.S |  | eur | 0 |  | 0 |  |  |  | znížená |  | 0 | 0 | 0 | 0 | 0 | 1024 | K | 1 | ROZPOCET | 0 | 0 | 0 | 0 | 0 | 2 | 0 | 1024 | 1233221392
20 | K | 001300031.S |  | eur | 0 |  | 0 |  |  |  | znížená |  | 0 | 0 | 0 | 0 | 0 | 1024 | K | 1 | ROZPOCET | 0 | 0 | 0 | 0 | 0 | 2 | 0 | 1024 | -824253822
21 | K | 001500001.S |  | eur | 0 |  | 0 |  |  |  | znížená |  | 0 | 0 | 0 | 0 | 0 | 1024 | K | 1 | ROZPOCET | 0 | 0 | 0 | 0 | 0 | 2 | 0 | 1024 | -1309314342
22 | K | 001500001.S |  | eur | 0 |  | 0 |  |  |  | znížená |  | 0 | 0 | 0 | 0 | 0 | 1024 | K | 1 | ROZPOCET | 0 | 0 | 0 | 0 | 0 | 2 | 0 | 1024 | -294075992
23 | K | 001500001.S |  | eur | 0 |  | 0 |  |  |  | znížená |  | 0 | 0 | 0 | 0 | 0 | 1024 | K | 1 | ROZPOCET | 0 | 0 | 0 | 0 | 0 | 2 | 0 | 1024 | 1382358204
24 | K | 001500001.S |  | eur | 0 |  | 0 |  |  |  | znížená |  | 0 | 0 | 0 | 0 | 0 | 1024 | K | 1 | ROZPOCET | 0 | 0 | 0 | 0 | 0 | 2 | 0 | 1024 | 183186294