## Zadanie
Odberateľ: | [7 empty] | Spracoval: | [15 empty] | V module | Hlavička1 | Mena | Hlavička2 | Obdobie
Projektant: | [7 empty] | JKSO : | [15 empty] | Rozpočet | Prehľad rozpočtových nákladov v | EUR
Dodávateľ: | [7 empty] | Dátum: 23.05.2018 | [15 empty] | Čerpanie | Súpis vykonaných prác a dodávok v | SKK | za obdobie | Mesiac 1999
[24 empty] | VK | Prehľad kalkulovaných nákladov v | SKK
Stavba : Rekonštrukcia ZŠ Dlhé Hony | [23 empty] | VF | Súpis vykonaných prác a dodávok v | SKK | za obdobie | Mesiac 1999
Objekt : SO 101 - Dobudovanie učební
Časť : Elektroinštalácia - silnoprúd
Prehľad rozpočtových nákladov v EUR
Por. | Kód | Kód položky | Popis položky, stavebného dielu, remesla, | Množstvo | Merná | Jednotková | Konštrukcie | Špecifikovaný | Spolu | Hmotnosť v tonách |  | Suť v tonách |  | Pozícia | Množstvo | Množstvo | Množstvo | Vyňatý | Vysoká sadzba | Typ | Nh | X | Y | Klasifikácia | Katalógové
číslo | cenníka |  | výkaz-výmer | výmera | jednotka | cena | a práce | materiál |  | Jednotková | Spolu | Jednotková | Spolu |  | rozpočtované | od začiatku | dodatok | z režimu stavba | DPH ( materiál ) | položky |  |  |  | produkcie | číslo
PRÁCE A DODÁVKY HSV
9 - OSTATNÉ KONŠTRUKCIE A PRÁCE
1 | 013 | 97103-3141 | Vybúr. otvorov D do 6 cm v murive tehl. hr. do 30 cm | 10 | kus
2 | 013 | 97103-3241 | Vybúr. otvorov do 0,0225 m2 mur. tehl. hr. do 30 cm | 8 | kus
3 | 013 | 97303-1346 | Vysek. kapies v murive z tehál do 0,60 m2 hĺ. do 15 cm / RS / | 1 | kus
4 | 013 | 97303-1616 | Vysek. kapies pre špalíky v murive z tehál do 10 x 10 x 5 cm / KP, KR / | 56 | kus
5 | 013 | 97403-1132 | Vysekanie rýh v tehelnom murive hl. do 5 cm š. do 7 cm | 100 | m
9 - OSTATNÉ KONŠTRUKCIE A PRÁCE spolu:
PRÁCE A DODÁVKY HSV spolu:
PRÁCE A DODÁVKY M
M21 - 155 Elektromontáže
6 | 921 | 21001-0002 | Rúrka ohybná PVC pod omietkou 16mm | 40 | m
7 | MAT | 345 650I201 | Rúrka el-inšt PVC ohybná 019855 : FX 16, svetlosivá | 40 | m
8 | 921 | 21001-0004 | Rúrka ohybná pod omietkou do 29mm | 60 | m
9 | MAT | 345 650I203 | Rúrka el-inšt PVC ohybná 019857 : FX 25, svetlosivá | 60 | m
10 | 921 | 21001-0005 | Rúrka ohybná PVC pod omietkou do 36mm | 50 | m
11 | MAT | 345 650I204 | Rúrka el-inšt PVC ohybná 019858 : FX 32, svetlosivá | 50 | m
12 | 921 | 21001-0301 | Škatuľa prístrojová bez zapojenia | 130 | kus
13 | MAT | 345 600L000 | Škatuľa KP prístrojová 1-nás : 31301, hĺbka 40, univerzálna | 36 | kus
14 | MAT | 345 615I061 | Škatuľa KP prístrojová lištová 1-nás 036075 : SLB 1, vstavaná, pre Starline® | 94 | kus
15 | 921 | 21001-0321 | Škatuľa KR D68, rozvodka kruhová, vrátane zapojenia | 20 | kus
16 | MAT | 345 608K000 | Škatuľa KR rozvodná : KU 68-1903 (D73x42) kompletná | 20 | kus
17 | MAT | 921 AN33281 | Sádra 1/5KG | 2 | kus
18 | 921 | 21002-0522 | Žľab káblový el-inšt PVC, široký | 160 | m
19 | MAT | 345 711I004 | Žľab el-inšt PVC maxižľab 036997 : MAK 50/100, biely | 70 | m
20 | MAT | 345 712I000 | Žľab el-inšt PVC Starline® 036056 : SLQ 50/170, pravouhlý 3-komorový, biely | 90 | m
21 | 921 | 21010-0101 | Ukončenie Cu lana pre ochranné posp. do 25mm2 | 2 | kus
22 | 921 | 21010-0251 | Ukončenie káblov celoplastových do 4x10mm2 | 44 | kus
23 | 921 | 21010-0259 | Ukončenie káblov celoplastových 5x6-10 | 2 | kus
24 | 921 | 21011-0041 | Spínač zapustený IP20, rad.1 | 4 | kus
25 | MAT | 345 300L161 | Spínač radenie 1, s krytom, bez rámika, biely | 4 | kus
26 | 921 | 21011-0043 | Spínač zapustený IP20, rad.5 | 4 | kus
27 | MAT | 345 313L161 | Prepínač radenie 5, s krytom, bez rámika, biely | 4 | kus
28 | 921 | 21011-0045 | Prepínač zapustený IP20, rad.6 | 2 | kus
29 | MAT | 345 324L161 | Prepínač radenie 6, s krytom, bez rámika, biely | 2 | kus
30 | 921 | 21011-0046 | Prepínač zapustený IP20, rad.7 | 1 | kus
31 | MAT | 345 327L161 | Prepínač radenie 7, s krytom, bez rámika, biely | 1 | kus
32 | 921 | 21011-0071 | Spínač ovládania osvetlenia svetlocitlivý, stmievač ... | 4 | kus
33 | MAT | pon uk.cena 1 | Prístroj stmievača pre otočné ovládanie a tlačítkové spínanie /DALI/ | 4 | kus
34 | 921 | 21011-1012 | Zásuvka zapust. IP20, X-násobná 10/16A - 250V, priebežná | 115 | kus
35 | MAT | 345 400L261 | Zásuvka 1-násobná, bez rámika, biela | 115 | kus
36 | 921 | 21011-5001 | Kompletáž vypínačov a zásuviek | 8 | hod
37 | MAT | 345 531L161 | Rámik 1-násobný, biely | 15 | kus
38 | MAT | 345 532L161 | Rámik 2-násobný, vodorovný, biely | 10 | kus
39 | MAT | 345 533L161 | Rámik 3-násobný, vodorovný, biely | 35 | kus
40 | MAT | 345 534L161 | Rámik 4-násobný, vodorovný, biely | 12 | kus
41 | 921 | 21020-1050a | A - Svietidlo so zdrojom LED do podhladu, IP20, biele | 19 | kus
42 | MAT | 348 241500a | A - Svietidlo LED, typ LED panel, stmievateľné DALI, 50W/230V, 5800lm, 3000K, raster 600mm | 19 | kus
43 | 921 | 21020-1050b | B - Svietidlo so zdrojom LED do podhladu, IP20, biele | 9 | kus
44 | MAT | 348 241500b | B - Svietidlo LED, typ kruhové, nestmievateľné, 28W/230V, 3000lm, 3000K | 9 | kus
45 | 921 | 21020-1050c | C - Svietidlo so zdrojom LED do podhladu, IP20, biele | 1 | kus
46 | MAT | 348 241500c | C - Svietidlo LED, typ kruhové, nestmievateľné, 14W/230V, 1300lm, 3000K | 1 | kus
47 | 921 | 21020-1050d | D - Svietidlo so zdrojom LED prisadené, IP40, biele | 1 | kus
48 | MAT | 348 241500d | D - Svietidlo LED, typ kruhové, nestmievateľné, 27W/230V, 2900lm, 3000K | 1 | kus
49 | 921 | 21020-1050e | E - Svietidlo NO so zdrojom LED a zabudovaným akumulátorom, prisadené, IP65, biele | 3 | kus
50 | MAT | 348 241500e | E - Svietidlo LED, typ svietiace pri výpadku, 1W/230V, 125lm, autonómnosť 1 hodina | 3 | kus
51 | MAT | 348 241500e1 | E - Piktogram pre označenie únikových ciest | 3 | kus
52 | 921 | 21020-1050m | M - Svietidlo so zdrojom LED do podhladu, IP20, biele | 12 | kus
53 | MAT | 348 241500m | M - Svietidlo LED, typ LED panel, nestmievateľné, 50W/230V, 5800lm, 3000K, raster 600mm | 12 | kus
54 | 921 | 21022-0452 | Ochr. pospojovanie vodičom Cu 4-25 mm2, pevne ulož. | 42 | m
55 | MAT | 341 010M139 | Vodič Cu : CYA 16 GNYE lanko (RM) zel/žltý | 42 | m
56 | 921 | 21081-0041 | Kábel 750V pevne uložený CYKY 2x1,5 | 12 | m
57 | MAT | 341 203M001 | Kábel Cu 750V : CYKY-O 2x1,5 | 12 | m
58 | 921 | 21081-0045 | Kábel 750V pevne uložený CYKY 3x1,5 | 220 | m
59 | MAT | 341 203M100 | Kábel Cu 750V : CYKY-J 3x1,5 | 186 | m
60 | MAT | 341 203M101 | Kábel Cu 750V : CYKY-O 3x1,5 | 34 | m
61 | 921 | 21081-0046 | Kábel 750V pevne uložený CYKY 3x2,5 | 548 | m
62 | MAT | 341 203M110 | Kábel Cu 750V : CYKY-J 3x2,5 | 548 | m
63 | 921 | 21081-0055 | Kábel 750V pevne uložený CYKY 5x1,5 | 76 | m
64 | MAT | 341 203M300 | Kábel Cu 750V : CYKY-J 5x1,5 | 76 | m
65 | 921 | 21081-0057 | Kábel 750V pevne uložený CYKY 5x4-16 | 42 | m
66 | MAT | 341 203M340 | Kábel Cu 750V : CYKY-J 5x10 | 42 | m
67 | 921 | 21101-0011 | Montáž upevňovacieho bodu | 500 | kus
68 | MAT | 562 846K01 | Materiál pre upevňovací bod | 500 | kus
69 | 921 | 21329-0001 | Montáž a zapojenie zdroja pre pisoárové zariadenie | 1 | kus
70 | MAT | pon uk.cena 2 | Zdroj 230V/12V/50VA | 1 | kus
71 | 921 | 21329-0060 | Úprava vnútorného zapojenia rozvádzača | 2 | hod
72 | MAT | 358 5301F06 | Istič 3-pólový - 10kA (3MD) PL7-B25/3 | 1 | kus
73 | 921 | 21329-0150 | Drobné elektroinštalačné práce | 10 | hod
74 | 921 | 21329-1000 | Spracovanie východiskovej revízie a vypracovanie správy | 16 | hod
75 | MAT | spe cif. 1 | Rozvádzač RS | 1 | kus
M21 - 155 Elektromontáže spolu:
PRÁCE A DODÁVKY M spolu:
Za rozpočet celkom

## UPOZORNENIE
Ak niektorý z použitých parametorov alebo rozpätie parametrov identifikuje konkrétny typ výrobku, alebo výrobok konkrétneho výrobcu, verejný obstarávateľ umožní nahradiť takýto výrobok ekvivalentným výrobkom alebo ekvivalentom technického riešenia pod podmienkou, že ekvivalentný výrobok alebo ekvivalentné technické riešenie bude spĺňať úžitkové, prevádzkové a funkčné charakteristiky, ktoré sú nevyhnutné na zabezpečenie účelu, na ktoré sú uvedené technológie a zariadenia určené. Pri výrobkoch, príslušenstvách konkrétnej značky, uchádzč môže predložiť aj ekvivalenty inej značky v rovnakej alebo vyššej kvalite. V týchto prípadoch je uchádzač povinný vo svojej ponuke presne špecifikovať o ktoré výrobky ide a musí zároveň presne uviesť ktoré výrobky použije pri plnení zákazky s verejným obstarávateľom. Zároveň uvedie ich presné parametre, vlastnosti atď., aby mohol verejný obsarávateľ posúdiť, či ponúkané riešenie bude spĺňať úžitkové, prevádzkové a funkčné charakteristiky, ktoré sú nevyhnutné na zabezpečenie účelu, na ktoré sú uvedené výrobky určené a či sú v rovnakej alebo vyššej kvalite ako tie, ktoré boli uvedené vo výkazoch-výmeroch.