## VV - Krycí list rozpočtu
KRYCÍ LIST ROZPOČTU
| Názov stavby |  |  | Obnova asfaltového krytu komunikácii v Košiciach – III/3415 | [9 empty] | JKSO
EČO
Miesto
[14 empty] | IČO |  | IČ DPH
| Objednávateľ |  |  | Mesto Košice
| Projektant |  |  | Spišprojekt, s.r.o.
Zhotoviteľ
| Spracoval |  |  | Ing. Havaš
|  |  |  | Rozpočet číslo |  | Dňa |  |  | Položiek |  |  |  |  | CPV
[6 empty] | 20. 3. 2021 | [7 empty] | CPA
Merné a účelové jednotky
Počet |  |  |  | Náklady / 1 m.j. | Počet |  |  | Náklady / 1 m.j. |  | Počet |  |  |  |  | Náklady / 1 m.j.
|  |  |  | Rozpočtové náklady v |  |  | EUR
A |  | Základné rozp. náklady |  |  | B |  | Doplnkové náklady |  |  | C |  | Vedľajšie rozpočtové náklady
1 | HSV |  | Dodávky | 0 | 8 | Práce nadčas |  |  |  | 13 | GZS |  |  |  |  | 0
2 |  |  | Montáž | 0 | 9 | Bez pevnej podl. |  |  |  | 14 | Projektové práce |  |  |  |  | 0
3 | PSV |  | Dodávky | 0 | 10 | Kultúrna pamiatka |  |  |  | 15 | Sťažené podmienky |  |  |  |  | 0
4 |  |  | Montáž | 0 | 11 |  |  |  |  | 16 | Vplyv prostredia |  |  |  |  | 0
5 | "M" |  | Dodávky | 0 | [5 empty] | 17 | Iné VRN |  |  |  |  | 0
6 |  |  | Montáž | 0 | [5 empty] | 18 | VRN z rozpočtu |  |  |  |  | 0
7 | ZRN (r. 1-6) |  |  | 0 | 12 | DN (r. 8-11) |  |  |  | 19 | VRN (r. 13-18) |  |  |  |  | 0
20 | HZS |  |  | 0 | 21 | Kompl. činnosť |  | 0 |  | 22 | Ostatné náklady |  |  |  |  | 0
Projektant | [9 empty] | D |  | Celkové náklady
[10 empty] | 23 | Súčet 7, 12, 19-22 |  |  |  |  | #REF!
Dátum a podpis |  |  |  |  | Pečiatka |  |  |  |  | 24 | DPH | 20 | % z | #REF! |  | #REF!
Objednávateľ | [9 empty] | 25 | Cena s DPH (r. 23-24) |  |  |  |  | #REF!
Dátum a podpis |  |  |  |  | Pečiatka |  |  |  |  | E |  | Prípočty a odpočty
Zhotoviteľ | [9 empty] | 26 | Dodávky objednávateľa |  |  |  |  | 0
[10 empty] | 27 | Kĺzavá doložka |  |  |  |  | 0
Dátum a podpis |  |  |  |  | Pečiatka |  |  |  |  | 28 | Zvýhodnenie |  |  |  |  | 0

## VV - Rozpočet
VÝKAZ VÝMER
Stavba: | Obnova asfaltového krytu komunikácii v Košiciach – III/3415
Objekt:
Objednávateľ: Mesto Košice
Zhotoviteľ: Spišprojekt, s.r.o. |  |  |  | Spracoval: Ing. Havaš
Miesto: Košice |  |  |  | Dátum: 4. 6. 2021
Č. | Kód položky | Popis | MJ | Množstvo celkom
1 | 2 | 3 | 4 | 5
| HSV | Práce a dodávky HSV
| 1 | Zemné práce
1 | 113152640.S | Frézovanie asf. podkladu alebo krytu bez prek., plochy cez 1000 do 10000 m2, pruh š. cez 1 m do 2 m, hr. 50 mm 0,127 t | m2 | 8656
| 5 | Komunikácie
5 | 573111112.S | Postrek asfaltový infiltračný s posypom kamenivom z asfaltu cestného v množstve 1,00 kg/m2 | m2 | 17312
6 | 573211111.S | Postrek asfaltový spojovací bez posypu kamenivom z asfaltu cestného v množstve 0,70 kg/m2 | m2 | 8656
7 | 577144241.S | Asfaltový betón vrstva obrusná AC 11 O v pruhu š. nad 3 m z modifik. asfaltu tr. II, po zhutnení hr. 40 mm | m2 | 8656
8 | 577144341.S | Asfaltový betón vrstva obrusná alebo ložná AC 16 v pruhu š. nad 3 m z nemodifik. asfaltu tr. II, po zhutnení hr. 60 mm | m2 | 8656
| 569831111 | Spevnenie krajníc alebo komun. pre peších s rozpr. a zhutnením, štrkodrvinou hr. 100 mm | m2 | 1247
|  | Vyspravenie výtlkov asfaltovým betónom hr. 50 mm (vybúranie, odvoz, postrek, asfalt, asfaltovanie) | m2 | 432.8
| 9 | Ostatné konštrukcie a práce-búranie
13 | 919720111.S | Zhotovenie vrstvy z geomreže s presahom (presahy 10% výmery) | m2 | 8656
14 | 693210000100.S | Geomreža zo sklenených vlákien pre spevnenie asfaltového krytu, samolep., min. parametre: pevnosť v ťahu 100/100 kN/m, predĺženie pri pretrhnutí 2,5 %, šírka 3 m | m2 | 9088.8
15 | 919721211.S | Zaliatie škár podkl. hĺ. do 40 mm, š. nad 20 do 40 mm pružnou modifikovanou zálievkou s odstránením úlomkov a vyčistením | m | 11252.8
16 | 919735112.S | Rezanie existujúceho asfaltového krytu alebo podkladu hĺbky nad 50 do 100 mm | m | 87
17 | 938909315.S | Odstránenie blata, prachu alebo hlineného nánosu, z povrchu podkladu alebo krytu bet. alebo asfalt. zametacou kefou | m2 | 8656
1 | 915711312.S | Vodorovné dopravné značenie striekané farbou deliacich čiar prerušovaných šírky 125 mm biela retroreflexná | m | 1340
2 | 915711412.S | Vodorovné dopravné značenie striekané farbou vodiacich čiar súvislých šírky 250 mm biela retroreflexná | m | 2677
3 | 915721212.S | Vodorovné dopravné značenie striekané farbou prechodov pre chodcov, šípky, symboly a pod., biela retroreflexná | m2 | 198
4 | 915791111.S | Predznačenie pre značenie striekané farbou z náterových hmôt deliace čiary, vodiace prúžky | m | 4017
5 | 915791112.S | Predznačenie pre vodorovné značenie striekané farbou alebo vykonávané z náterových hmôt | m2 | 198
18 |  | Projekt dočasného dopravného značenia | kpl | 1
19 |  | Dočasné dopravné značenie podľa projektu | kpl | 1
20 |  | Porealizačné zakreslenie 2x v tlačenej podobe, 2x na CD nosiči | kpl | 1
21 |  | Vytýčenie podzemných inžinierskych sietí | kpl | 1
Celkom
POZNÁMKA: položky sú uvedené vrátane prepravy a poplatkov za skládky