## Svietidlo "L1-4K"
Tabuľka minimálnych technických štandardov Cestné svietidlo ozn. "L1-4K"
Popis | Označenie (Jednotka) | Požadovaná hodnota | Ponuka uchádzača
Svetelno-technické parametre
Merný výkon svietidla (na začiatku životnosti, vrátane všetkých strát) | P (lm/W) | ≥ 130
Vyžarovanie do horného polpriestoru pri náklone svietidla 0° voči horizontálnej osi | ULR (%) | = 0%
Trieda svietivosti (G*1-G*6) pri náklone svietidla 0° voči horizontálnej osi | G* | ≥ G*1
Trieda indexu oslnenia (D0-D6) | Dx | ≥ D1
Náhradná teplota chromatickosti svetelného zdroja | CCT (K) | = 4000
Počiatočná chromatickosť | SDCM (-) | ≤ 5
Index podania farieb svetelného zdroja | Ra (-) | ≥ 70
Elektrické a prevádzkové parametre
Napájacie napätie | U (V) / f (Hz) | 230V/50Hz
Power factor pri nastavení zo svetelno-technického výpočtu (na začiatku životnosti) | PF | ≥ 0,90
Základná prepäťová ochrana na úrovni svietidla | Uov (kV) | ≥ 6 kV
Pokles svetelného toku LxxB50 pre 100 000h prevádzky (Ta=25°C) | LxxB50 (%) | ≥ L90B50
Životnosť napájacieho zdroja | t (h) | ≥ 100000
Riadiaci vstup napájacieho zdroja | - | DALI/DALI-2
Autonómne stmievanie na základe predprogramovanej krivky stmievania | (áno/nie) | áno
Tepelná ochrana LED modulu a predradníka | (áno/nie) | áno
Konštrukčné a mechanické parametre
Mechanická odolnosť | IK | ≥ IK08
Krytie svietidla | IP | ≥ IP66
Pätica pre riadiacu jednotku na vrchu svietidla (ZHAGA D4i), vrátane krytky | (áno/nie) | áno
Pätica pre riadiacu jednotku v dolnej časti svietidla (ZHAGA D4i), vrátane krytky | (áno/nie) | áno
Univerzálna možnosť montáže na vrch stožiara a na výložník | (áno/nie) | áno
Priemer montážneho otvoru pre inštaláciu svietidla | d (mm) | 60-76
Vymeniteľný svetelný zdroj (LED modul) | (áno/nie) | áno
Vymeniteľný napájací zdroj (predradník) | (áno/nie) | áno
Teleso svietidla vyrobené z hliníku | (áno/nie) | áno
Farebná úprava RAL7016 antracitová šedá | (áno/nie) | áno
UV stabilný kryt optickej časti (optická časť = svetelný zdroj + optika) | (áno/nie) | áno
Napájací kábel dĺžky 12m | (áno/nie) | áno

## Svietidlo "L(1-2-3)-3K"
Tabuľka minimálnych technických štandardov Cestné svietidlo ozn. "L1-3K", "L2-3K", "L3-3K"
Popis | Označenie (Jednotka) | Požadovaná hodnota | Ponuka uchádzača
Svetelno-technické parametre
Merný výkon svietidla (na začiatku životnosti, vrátane všetkých strát) | P (lm/W) | ≥ 120
Vyžarovanie do horného polpriestoru pri náklone svietidla 0° voči horizontálnej osi | ULR (%) | = 0%
Trieda svietivosti (G*1-G*6) pri náklone svietidla 0° voči horizontálnej osi | G* | ≥ G*1
Trieda indexu oslnenia (D0-D6) | Dx | ≥ D1
Náhradná teplota chromatickosti svetelného zdroja | CCT (K) | = 3000
Počiatočná chromatickosť | SDCM (-) | ≤ 5
Index podania farieb svetelného zdroja | Ra (-) | ≥ 70
Elektrické a prevádzkové parametre
Napájacie napätie | U (V) / f (Hz) | 230V/50Hz
Power factor pri nastavení zo svetelno-technického výpočtu (na začiatku životnosti) | PF | ≥ 0,90
Základná prepäťová ochrana na úrovni svietidla | Uov (kV) | ≥ 6 kV
Pokles svetelného toku LxxB50 pre 100 000h prevádzky (Ta=25°C) | LxxB50 (%) | ≥ L90B50
Životnosť napájacieho zdroja | t (h) | ≥ 100000
Riadiaci vstup napájacieho zdroja | - | DALI/DALI-2
Autonómne stmievanie na základe predprogramovanej krivky stmievania | (áno/nie) | áno
Tepelná ochrana LED modulu a predradníka | (áno/nie) | áno
Konštrukčné a mechanické parametre
Mechanická odolnosť | IK | ≥ IK08
Krytie svietidla | IP | ≥ IP66
Pätica pre riadiacu jednotku na vrchu svietidla (ZHAGA D4i), vrátane krytky | (áno/nie) | áno
Pätica pre riadiacu jednotku v dolnej časti svietidla (ZHAGA D4i), vrátane krytky | (áno/nie) | áno
Univerzálna možnosť montáže na vrch stožiara a na výložník | (áno/nie) | áno
Priemer montážneho otvoru pre inštaláciu svietidla | d (mm) | 60-76
Vymeniteľný svetelný zdroj (LED modul) | (áno/nie) | áno
Vymeniteľný napájací zdroj (predradník) | (áno/nie) | áno
Teleso svietidla vyrobené z hliníku | (áno/nie) | áno
Farebná úprava RAL7016 antracitová šedá | (áno/nie) | áno
UV stabilný kryt optickej časti (optická časť = svetelný zdroj + optika) | (áno/nie) | áno
Napájací kábel dĺžky 10m | (áno/nie) | áno

## Svietidlo "L2C-3K"
Tabuľka minimálnych technických štandardov Závesné svietidlo ozn. "L2C-3K"
Popis | Označenie (Jednotka) | Požadovaná hodnota | Ponuka uchádzača
Svetelno-technické parametre
Merný výkon svietidla (na začiatku životnosti, vrátane všetkých strát) | P (lm/W) | ≥ 110
Vyžarovanie do horného polpriestoru pri náklone svietidla 0° voči horizontálnej osi | ULR (%) | = 0%
Trieda svietivosti (G*1-G*6) pri náklone svietidla 0° voči horizontálnej osi | G* | ≥ G*1
Trieda indexu oslnenia (D0-D6) | Dx | ≥ D1
Náhradná teplota chromatickosti svetelného zdroja | CCT (K) | = 3000
Počiatočná chromatickosť | SDCM (-) | ≤ 5
Index podania farieb svetelného zdroja | Ra (-) | ≥ 70
Elektrické a prevádzkové parametre
Napájacie napätie | U (V) / f (Hz) | 230V/50Hz
Power factor pri nastavení zo svetelno-technického výpočtu (na začiatku životnosti) | PF | ≥ 0,90
Základná prepäťová ochrana na úrovni svietidla | Uov (kV) | ≥ 6 kV
Pokles svetelného toku LxxB50 pre 100 000h prevádzky (Ta=25°C) | LxxB50 (%) | ≥ L90B50
Životnosť napájacieho zdroja | t (h) | ≥ 100000
Riadiaci vstup napájacieho zdroja | - | DALI/DALI-2
Autonómne stmievanie na základe predprogramovanej krivky stmievania | (áno/nie) | áno
Tepelná ochrana LED modulu a predradníka | (áno/nie) | áno
Konštrukčné a mechanické parametre
Mechanická odolnosť | IK | ≥ IK08
Krytie svietidla | IP | ≥ IP66
Pätica pre riadiacu jednotku (ZHAGA D4i), vrátane krytky | (áno/nie) | áno
Montáž na závesné lano | (áno/nie) | áno
Vymeniteľný svetelný zdroj (LED modul) | (áno/nie) | áno
Vymeniteľný napájací zdroj (predradník) | (áno/nie) | áno
Teleso svietidla vyrobené z hliníku | (áno/nie) | áno
Farebná úprava RAL7016 antracitová šedá | (áno/nie) | áno
UV stabilný kryt optickej časti (optická časť = svetelný zdroj + optika) | (áno/nie) | áno
Kruhový tvar svietidla | (áno/nie) | áno

## Svietidlo "LP(R-L)-4K"
Tabuľka minimálnych technických štandardov Svietidlo pre osvetlenie priechodov pre chodcov ozn. "LPR-4K", "LPL-4K"
Popis | Označenie (Jednotka) | Požadovaná hodnota | Ponuka uchádzača
Svetelno-technické parametre
Svetelný tok zo svietidla (na začiatku životnosti, vrátane všetkých strát) | (lm) | ≥ 11500
Merný výkon svietidla (na začiatku životnosti, vrátane všetkých strát) | P (lm/W) | ≥ 110
Vyžarovanie do horného polpriestoru pri náklone svietidla 0° voči horizontálnej osi | ULR (%) | = 0%
Trieda svietivosti (G*1-G*6) pri náklone svietidla 0° voči horizontálnej osi | G* | ≥ G*1
Trieda indexu oslnenia (D0-D6) | Dx | ≥ D1
Náhradná teplota chromatickosti svetelného zdroja | CCT (K) | = 4000
Počiatočná chromatickosť | SDCM (-) | ≤ 5
Index podania farieb svetelného zdroja | Ra (-) | ≥ 70
Elektrické a prevádzkové parametre
Napájacie napätie | U (V) / f (Hz) | 230V/50Hz
Power factor pri nastavení zo svetelno-technického výpočtu (na začiatku životnosti) | PF | ≥ 0,90
Základná prepäťová ochrana na úrovni svietidla | Uov (kV) | ≥ 6 kV
Pokles svetelného toku LxxB50 pre 100 000h prevádzky (Ta=25°C) | LxxB50 (%) | ≥ L90B50
Životnosť napájacieho zdroja | t (h) | ≥ 100000
Riadiaci vstup napájacieho zdroja | - | DALI/DALI-2
Autonómne stmievanie na základe predprogramovanej krivky stmievania | (áno/nie) | áno
Tepelná ochrana LED modulu a predradníka | (áno/nie) | áno
Konštrukčné a mechanické parametre
Mechanická odolnosť | IK | ≥ IK08
Krytie svietidla | IP | ≥ IP66
Pätica pre riadiacu jednotku na vrchu svietidla (ZHAGA D4i), vrátane krytky | (áno/nie) | áno
Pätica pre riadiacu jednotku v dolnej časti svietidla (ZHAGA D4i), vrátane krytky | (áno/nie) | áno
Univerzálna možnosť montáže na vrch stožiara a na výložník | (áno/nie) | áno
Priemer montážneho otvoru pre inštaláciu svietidla | d (mm) | 60-76
Vymeniteľný svetelný zdroj (LED modul) | (áno/nie) | áno
Vymeniteľný napájací zdroj (predradník) | (áno/nie) | áno
Teleso svietidla vyrobené z hliníku | (áno/nie) | áno
Farebná úprava RAL7016 antracitová šedá | (áno/nie) | áno
UV stabilný kryt optickej časti (optická časť = svetelný zdroj + optika) | (áno/nie) | áno
Napájací kábel dĺžky 10m | (áno/nie) | áno

## Svietidlo "LP(R-L)-2,2K"
Tabuľka minimálnych technických štandardov Svietidlo pre osvetlenie priechodov pre chodcov ozn. "LPR-4K", "LPL-4K"
Popis | Označenie (Jednotka) | Požadovaná hodnota | Ponuka uchádzača
Svetelno-technické parametre
Svetelný tok zo svietidla (na začiatku životnosti, vrátane všetkých strát) | (lm) | ≥ 11500
Merný výkon svietidla (na začiatku životnosti, vrátane všetkých strát) | P (lm/W) | ≥ 85
Vyžarovanie do horného polpriestoru pri náklone svietidla 0° voči horizontálnej osi | ULR (%) | = 0%
Trieda svietivosti (G*1-G*6) pri náklone svietidla 0° voči horizontálnej osi | G* | ≥ G*1
Trieda indexu oslnenia (D0-D6) | Dx | ≥ D1
Náhradná teplota chromatickosti svetelného zdroja | CCT (K) | = 2200
Počiatočná chromatickosť | SDCM (-) | ≤ 5
Index podania farieb svetelného zdroja | Ra (-) | ≥ 70
Elektrické a prevádzkové parametre
Napájacie napätie | U (V) / f (Hz) | 230V/50Hz
Power factor pri nastavení zo svetelno-technického výpočtu (na začiatku životnosti) | PF | ≥ 0,90
Základná prepäťová ochrana na úrovni svietidla | Uov (kV) | ≥ 6 kV
Pokles svetelného toku LxxB50 pre 100 000h prevádzky (Ta=25°C) | LxxB50 (%) | ≥ L90B50
Životnosť napájacieho zdroja | t (h) | ≥ 100000
Riadiaci vstup napájacieho zdroja | - | DALI/DALI-2
Autonómne stmievanie na základe predprogramovanej krivky stmievania | (áno/nie) | áno
Tepelná ochrana LED modulu a predradníka | (áno/nie) | áno
Konštrukčné a mechanické parametre
Mechanická odolnosť | IK | ≥ IK08
Krytie svietidla | IP | ≥ IP66
Pätica pre riadiacu jednotku na vrchu svietidla (ZHAGA D4i), vrátane krytky | (áno/nie) | áno
Pätica pre riadiacu jednotku v dolnej časti svietidla (ZHAGA D4i), vrátane krytky | (áno/nie) | áno
Univerzálna možnosť montáže na vrch stožiara a na výložník | (áno/nie) | áno
Priemer montážneho otvoru pre inštaláciu svietidla | d (mm) | 60-76
Vymeniteľný svetelný zdroj (LED modul) | (áno/nie) | áno
Vymeniteľný napájací zdroj (predradník) | (áno/nie) | áno
Teleso svietidla vyrobené z hliníku | (áno/nie) | áno
Farebná úprava RAL7016 antracitová šedá | (áno/nie) | áno
UV stabilný kryt optickej časti (optická časť = svetelný zdroj + optika) | (áno/nie) | áno
Napájací kábel dĺžky 10m | (áno/nie) | áno