## Kryci list
Jozef PATASY - PAMAX
Stavba : Rekonštrukcia MK ul. J. Hajdóczyho - PD, I. časť |  |  |  |  | Miesto: | Trnava |  | Rozpočet:
Objekt : SO 101-00 Spevnené plochy |  |  |  |  | JKSO : |  |  | Spracoval:
[8 empty] | Dňa: | 09.09.2020 | Zmluva č.:
Odberateľ: | [7 empty] | IČO: |  | DIČ:
Dodávateľ: | [7 empty] | IČO: |  | DIČ:
Projektant: |  | Amberg Engineering Slovakia s.r.o. |  |  | 81105 | Bratislava |  | IČO: |  | DIČ:
1 | M3 OP |  |  | 0 | 1 | M2 UP | 0 |  |  |  | 0
1 | M2 ZP |  |  | 0 | 1 | M | 0 |  |  |  | 0
A | ZRN | konštrukcie a práce | materiál | spolu ZRN | B | IN - Individuálne náklady |  | C | NUS - náklady umiestnenia stavby
1 | HSV: | 0 | 0 | 0 | 6 | Práce nadčas | 0 | 11 | Zariadenie staveniska | 0% | 0
2 | PSV: |  |  | 0 | 7 | Murárske výpomoce | 0 | 12 | Prevádzkové vplyvy | 0% | 0
3 | MCE: |  |  | 0 | 8 | Bez pevnej podlahy | 0 | 13 | Sťažené podmienky | 0% | 0
4 | iné: |  |  | 0 | 9 |  | 0 | 14 |  | 0% | 0
5 | Súčet: | 0 | 0 | 0 | 10 | Súčet riadkov 6 až 9: | 0 | 15 |  | Súčet riadkov 11 až 14: | 0
projektant, rozpočtár, cenár |  |  |  |  | dodávateľ, zhotoviteľ |  |  | D | ON - ostatné náklady
| dátum: |  | podpis: |  |  |  |  | 16 | Ostatné náklady uvedené v rozpočte |  | 0
| pečiatka: |  |  |  |  | dátum: |  | 17 | Inžinierska činnosť |  | 0
[8 empty] | 18 | Projektové práce |  | 0
[6 empty] | podpis: |  | 19 | Kompletizačná činnosť |  | 0
[6 empty] | pečiatka: |  | 20 |  | Súčet riadkov 16 až 19: | 0
odberateľ, obstarávateľ | [7 empty] | E | Celkové náklady
| dátum: |  | podpis: |  |  |  |  | 21 |  | Súčet riadkov 5, 10, 15 a 20: | 0
| pečiatka: | [6 empty] | 22 | DPH 20% z: | 0 | 0
[8 empty] | 23 | DPH 0% z: | 0 | 0
[8 empty] | 24 |  | Súčet riadkov 21 až 23: | 0
[8 empty] | F | Odpočet - prípočet |  | 0
tlačivo: ODIS A10

## Rekapitulacia
Odberateľ: |  |  |  | Spracoval:
Projektant: Amberg Engineering Slovakia s.r.o. |  |  |  | JKSO :
Dodávateľ: |  |  |  | Dátum: 09.09.2020
Stavba : Rekonštrukcia MK ul. J. Hajdóczyho - PD, I. časť
Objekt : SO 101-00 Spevnené plochy
Jozef PATASY - PAMAX
Popis položky, stavebného dielu, remesla | Konštrukcie | Špecifikovaný | Spolu | Hmotnosť v tonách | Suť v tonách
| a práce | materiál |  | Spolu | Spolu
1 - ZEMNE PRÁCE | 0 | 0 | 0 | 0 | 0
2 - ZÁKLADY | 0 | 0 | 0 | 445.2951 | 0
5 - KOMUNIKÁCIE | 0 | 0 | 0 | 9629.688 | 0
8 - RÚROVÉ VEDENIA | 0 | 0 | 0 | 41.7625 | 0
9 - OSTATNÉ KONŠTRUKCIE A PRÁCE | 0 | 0 | 0 | 567.2213 | 23.125
PRÁCE A DODÁVKY HSV spolu: | 0 | 0 | 0 | 10683.9669 | 23.125
Za rozpočet celkom | 0 | 0 | 0 | 10683.9669 | 23.125

## Prehlad
Odberateľ: | [7 empty] | Spracoval:
Projektant: Amberg Engineering Slovakia s.r.o. | [7 empty] | JKSO :
Dodávateľ: | [7 empty] | Dátum: 09.09.2020
Stavba : Rekonštrukcia MK ul. J. Hajdóczyho - PD, I. časť
Objekt : SO 101-00 Spevnené plochy
Jozef PATASY - PAMAX
Por. | Kód | Kód položky | Popis položky, stavebného dielu, remesla, | Množstvo | Merná | Jednotková | Konštrukcie | Špecifikovaný | Spolu | Hmotnosť v tonách |  | Suť v tonách |  | DPH | výrobok/ekvivalent
číslo | cenníka |  | výkaz-výmer | výmera | jednotka | cena | a práce | materiál |  | Jednotková | Spolu | Jednotková | Spolu | %
PRÁCE A DODÁVKY HSV
1 - ZEMNE PRÁCE
1 | 001 | 13120-1102 | Hĺbenie jám nezapaž. v horn. tr. 3 nad 100 do 1 000 m3 | 283.5 | m3 |  | 0 |  | 0 |  |  |  |  | 20
3,0*4,20*1,50*15 "pre stromy" = 283.500
2 | 272 | 13120-1109 | Príplatok za lepivosť v horn. tr. 3 | 85.05 | m3 |  | 0 |  | 0 |  |  |  |  | 20
283,50*0,30 = 85.050
3 | 272 | 13220-1102 | Hĺbenie rýh šírka do 60 cm v horn. tr. 3 nad 100 m3 | 172.2 | m3 |  | 0 |  | 0 |  |  |  |  | 20
0,30*0,40*1435,0 "trativody" = 172.200
4 | 272 | 13220-1109 | Príplatok za lepivosť horniny tr. 3 v rýhach š. do 60 cm | 51.66 | m3 |  | 0 |  | 0 |  |  |  |  | 20
172,20*0,30 = 51.660
5 | 001 | 13320-2120 | Hĺbenie šachiet v horn. tr.3 ručné do 1,00 m2 pôdorys. plochy | 41 | m3 |  | 0 |  | 0 |  |  |  |  | 20
(11+11+19)*1,0 = 41.000
6 | 272 | 16260-1102 | Vodorovné premiestnenie výkopu do 5000 m horn. tr. 1-4 | 407.6 | m3 |  | 0 |  | 0 |  |  |  |  | 20
172,20 "trativody" = 172.200
41,0 "vpusty" = 41.000
3,60*2,40*1,50*15 "stromy" = 194.400
7 | 272 | 17120-1102 | Poplatok za uloženie - zemina - základný poplatok | 733.68 | t |  | 0 |  | 0 |  |  |  |  | 20
407,60*1,80 = 733.680
8 | 001 | 17120-1103 | Poplatok za uloženie - zemina - zákonný poplatok obci - NEPODLIEHA DPH | 733.68 | t |  | 0 |  | 0 |  |  |  |  | 20
9 | 001 | 17410-1102 | Zásyp zhutnený v uzatvorených priestoroch | 89.1 | m3 |  | 0 |  | 0 |  |  |  |  | 20
283,50-3,60*2,40*1,50*15 "stromy" = 89.100
10 | 272 | 18110-1102 | Úprava pláne v zárezoch v horn. tr. 1-4 so zhutnením | 7206.217 | m2 |  | 0 |  | 0 |  |  |  |  | 20
7008,398+197,819 = 7206.217
11 | 231 | 18585-2111 | Prekoreniteľné bunky 0,60x0,60x1,0 m - dodávka, osadenie | 15 | súbor |  | 0 |  | 0 |  |  |  |  | 20
15 = 15.000
celkom 20 ks buniek/1 strom - prekoreniteľný objem 10 m3
obsahuje:
- rám - 40 ks (20x horný, 20x spodný)
- uzatvárací kruhový poklop - 20 ks
- nosné stojky - 80 ks
- kotviace klince - 80 ks
|  |  | 1 - ZEMNE PRÁCE spolu: | 0 |  |  | 0 | 0 | 0 |  | 0 |  | 0
2 - ZÁKLADY
12 | 271 | 21275-2127 | Trativody z flexodrenážnych rúr DN 160 so štrk. lôžkom a obsypom | 1435 | m |  | 0 |  | 0 | 0.30867 | 442.9414 |  |  | 20
13 | 002 | 21297-1110 | Zhot. opláštenia trativodov z geotextílie sklon do 1:2,5 | 1435 | m2 |  | 0 |  | 0 | 0.00014 | 0.2009 |  |  | 20
14 | MAT | 693 665120 | Geotextília polypropylénová PP 300g/m2 | 1435 | m2 |  |  | 0 | 0 | 0.0003 | 0.4305 |  |  | 20
15 | 002 | 28599-1120 | Geomreža 3-osá TX 160 | 7206.217 | m2 | [8 empty] | 20
16 | 002 | 28599-1501 | Dvojzákrutová sieť, oko 80/100 mm d2,40 mm - dodávka, montáž | 212.76 | m2 |  | 0 |  | 0 |  |  |  |  | 20
106,38*2,0 = 212.760
17 | 002 | 28997-1211 | Zhotovenie vrstvy z geotextílie v sklone do 1:5 šírka do 3 m | 7206.217 | m2 |  | 0 |  | 0 | 3e-05 | 0.21619 |  |  | 20
18 | MAT | 673 520250 | Geotextília TS 50 | 7926.839 | m2 |  |  |  |  | 0.00019 | 1.5061 |  |  | 20
7206,217*1,10 = 7926.839
|  |  | 2 - ZÁKLADY spolu: | 0 |  |  | 0 | 0 | 0 |  | 445.2951 |  | 0
5 - KOMUNIKÁCIE
19 | 221 | 56483-1111 | Podklad zo štrkodrte hr. 10 cm | 7206.217 | m2 |  | 0 |  | 0 | 0.18907 | 1362.4794 |  |  | 20
20 | 221 | 56485-1111 | Podklad zo štrkodrte hr. 15 cm | 209.688 | m2 |  | 0 |  | 0 | 0.27994 | 58.7001 |  |  | 20
197,819*1,06 "parkovisko kolmé" = 209.688
21 | 221 | 56486-1113 | Podklad zo štrkodrte hr. 22 cm | 7008.398 | m2 |  | 0 |  | 0 | 0.40714 | 2853.3992 |  |  | 20
6674,665*1,05 = 7008.398
22 | 221 | 56712-2114 | Podklad z kameniva spevn. cementom KZC 1, hr. 15 cm | 197.819 | m2 |  | 0 |  | 0 | 0.38302 | 75.7686 |  |  | 20
197,819 "vegetačná dlažba" = 197.819
23 | 221 | 56713-2111 | Podklad z kameniva spevn. cementom KZC 1, hr. 16 cm | 6674.665 | m2 |  | 0 |  | 0 | 0.40856 | 2727.0011 |  |  | 20
5505,445 "komunikácia" = 5505.445
1169,22 "pozdĺžne parkovanie" = 1169.220
24 | 272 | 57311-1112 | Postrek živ. infiltračný s posypom kam. z asfaltu 1 kg/m2 | 6674.665 | m2 |  | 0 |  | 0 | 0.00601 | 40.1147 |  |  | 20
25 | 221 | 57323-1111 | Postrek živičný spojovací z cestnej emulzie do 0,8 kg/m2 | 13349.33 | m2 |  | 0 |  | 0 | 0.00071 | 9.478 |  |  | 20
6674,665*2 = 13349.330
26 | 221 | 57613-3211 | Asfalt koberec mastix SMAO 11 hr. 40 mm | 6674.665 | m2 |  | 0 |  | 0 | 0.09668 | 645.3066 |  |  | 20
27 | 221 | 57714-1122 | Betón asfaltový ACL 16 hr. 50 mm | 6674.665 | m2 |  | 0 |  | 0 | 0.1246 | 831.6633 |  |  | 20
28 | 221 | 57715-1113 | Betón asfaltový ACP 22 hr. 60 mm | 6674.665 | m2 |  | 0 |  | 0 | 0.15104 | 1008.1414 |  |  | 20
29 | 272 | 58492-1140 | Montáž dočasného DZ - dopravná značka | 264 | kus |  | 0 |  | 0 |  |  |  |  | 20
64 "1. etapa" = 64.000
70 "2. etapa" = 70.000
76 "3. etapa" = 76.000
54 "4. etapa" = 54.000
30 | 272 | 58492-1142 | Montáž dočasného DZ - dopravná značka - zväčšená | 44 | kus |  | 0 |  | 0 |  |  |  |  | 20
10 "1. etapa" = 10.000
12 "2. etapa" = 12.000
14 "3. etapa" = 14.000
8 "4. etapa" = 8.000
31 | 272 | 58492-1150 | Demontáž dočasného DZ - dopravná značka | 264 | kus |  | 0 |  | 0 |  |  |  |  | 20
32 | 272 | 58492-1152 | Demontáž dočasného DZ - dopravná značka zväčšená | 44 | kus |  | 0 |  | 0 |  |  |  |  | 20
33 | 272 | 58492-1160 | Prenájom - dopravná značka | 11700 | kus |  | 0 |  | 0 |  |  |  |  | 20
64*60 "1. etapa - 60 dní použitia" = 3840.000
70*45 "2. etapa - 45 dní použitia" = 3150.000
76*30 "3. etapa - 30 dní použitia" = 2280.000
54*45 "4. etapa - 45 dní použitia" = 2430.000
34 | 272 | 58492-1162 | Prenájom - dopravná značka zväčšená | 1920 | kus |  | 0 |  | 0 |  |  |  |  | 20
10*60 "1. etapa - 60 dní použitia" = 600.000
12*45 "2. etapa - 45 dní použitia" = 540.000
14*30 "3. etapa - 30 dní použitia" = 420.000
8*45 "4. etapa - 45 dní použitia" = 360.000
35 | 272 | 58492-1165 | Prenájom - plastový podstavec + stĺpik | 11535 | kus |  | 0 |  | 0 |  |  |  |  | 20
61*60 "1. etapa - 60 dní použitia" = 3660.000
72*45 "2. etapa - 45 dní použitia" = 3240.000
78*30 "3. etapa - 30 dní použitia" = 2340.000
51*45 "4. etapa - 45 dní použitia" = 2295.000
36 | 221 | 59691-4213 | Kladenie vegetačných dlaždíc na cesty hr. 8 cm nad 300m2 | 197.819 | m2 |  | 0 |  | 0 | 0.074 | 14.6386 |  |  | 20
37 | MAT | 592 282540 | Tvárnica zatrávňovacia 45x45x8 cm sivá | 199.797 | m2 |  |  | 0 | 0 | 0.015 | 2.997 |  |  | 20
197,819*1,01 = 199.797
|  |  | 5 - KOMUNIKÁCIE spolu: | 0 |  |  | 0 | 0 | 0 |  | 9629.688 |  | 0
8 - RÚROVÉ VEDENIA
38 | 271 | 89594-1111 | Zhot. vpusti uličnej z bet. dielcov typ UV-50 normálny | 41 | kus |  | 0 |  | 0 | 0.3409 | 13.9769 |  |  | 20
39 | MAT | 592 238210 | Vpusť uličná betónová TBV 5-66 18x66x10 (prstenec) | 41.41 | kus |  |  | 0 | 0 | 0.103 | 4.2652 |  |  | 20
41*1,01 = 41.410
40 | MAT | 592 238230 | Vpusť uličná betónová TBV 6-50 61,6x50x5 (dno) | 41.41 | kus |  |  | 0 | 0 | 0.175 | 7.2467 |  |  | 20
41 | MAT | 592 238250 | Vpusť uličná betónová TBV10-50 29x50x5 (skruž) | 41.41 | kus |  |  | 0 | 0 | 0.06 | 2.4846 |  |  | 20
42 | MAT | 592 238650 | Vpusť uličná betónová TBV 14-50 (prietok) | 41.41 | kus |  |  | 0 | 0 | 0.226 | 9.3587 |  |  | 20
43 | MAT | 592 238710 | Kôš kalový A 4/Z OC 38,5x60 | 41 | kus |  |  | 0 | 0 | 0.0085 | 0.3485 |  |  | 20
44 | 271 | 89920-3111 | Osadenie mreží liatinových s rámom do 150 kg | 41 | kus |  | 0 |  | 0 | 0.00936 | 0.38376 |  |  | 20
45 | MAT | 552 421545 | Mreža kanálová na pantoch | 41 | kus |  |  | 0 | 0 | 0.061 | 2.501 |  |  | 20
46 | 221 | 89923-1111 | Výšková úprava vstupu alebo vpuste do 20 cm zvýšením mreže | 3 | kus |  | 0 |  | 0 | 0.39903 | 1.1971 |  |  | 20
|  |  | 8 - RÚROVÉ VEDENIA spolu: | 0 |  |  | 0 | 0 | 0 |  | 41.7625 |  | 0
9 - OSTATNÉ KONŠTRUKCIE A PRÁCE
47 | 221 | 91400-1111 | Osadenie zvislých cest. dopr. značiek na stĺpiky, konzoly alebo objekty | 107 | kus |  | 0 |  | 0 | 0.2457 | 26.2899 |  |  | 20
48 | MAT | 404 441020 | Značky dopravné reflexné 230 (B2) | 4 | kus |  |  | 0 | 0 | 0.003 | 0.012 |  |  | 20
49 | MAT | 404 441330 | Značky dopravné reflexné 215 (B27a, B27b) | 8 | kus |  |  | 0 | 0 | 0.003 | 0.024 |  |  | 20
50 | MAT | 404 441430 | Značky dopravné reflexné 270 (B34) | 1 | kus |  |  | 0 | 0 | 0.003 | 0.003 |  |  | 20
51 | MAT | 404 443010 | Značky dopravné reflexné 210 (C4a) | 1 | kus |  |  | 0 | 0 | 0.003 | 0.003 |  |  | 20
52 | MAT | 404 443220 | Značky dopravné reflexné 222 (C12) | 1 | kus |  |  | 0 | 0 | 0.003 | 0.003 |  |  | 20
53 | MAT | 404 443400 | Značky dopravné reflexné 223 (C13) | 6 | kus |  |  | 0 | 0 | 0.003 | 0.018 |  |  | 20
54 | MAT | 404 443530 | Značky dopravné reflexné 451 (C25) | 1 | kus |  |  | 0 | 0 | 0.006 | 0.006 |  |  | 20
55 | MAT | 404 444320 | Značky dopravné reflexné 201 (P1) | 7 | kus |  |  | 0 | 0 | 0.003 | 0.021 |  |  | 20
56 | MAT | 404 444330 | Značky dopravné reflexné 202 (P2) | 2 | kus |  |  | 0 | 0 | 0.003 | 0.006 |  |  | 20
57 | MAT | 404 444350 | Značky dopravné reflexné 302 (P8) | 12 | kus |  |  | 0 | 0 | 0.003 | 0.036 |  |  | 20
58 | MAT | 404 444380 | Značky dopravné reflexné 510 (P13) | 7 | kus |  |  | 0 | 0 | 0.0022 | 0.0154 |  |  | 20
59 | MAT | 404 444740 | Značky dopravné reflexné 321 (IP3b) | 10 | kus |  |  | 0 | 0 | 0.003 | 0.03 |  |  | 20
60 | MAT | 404 444750 | Značky dopravné reflexné 325 (IP6) | 30 | kus |  |  | 0 | 0 | 0.003 | 0.09 |  |  | 20
61 | MAT | 404 444760 | Značky dopravné reflexné 326 (IP7) | 5 | kus |  |  | 0 | 0 | 0.003 | 0.015 |  |  | 20
62 | MAT | 404 444770 | Značky dopravné reflexné 272 (IP12) | 14 | kus |  |  | 0 | 0 | 0.003 | 0.042 |  |  | 20
63 | MAT | 404 447010 | Značky dopravné reflexné 506 (E10) | 2 | kus |  |  | 0 | 0 | 0.003 | 0.006 |  |  | 20
64 | MAT | 404 459620 | Stĺpik na dopravnú značku | 70 | kus |  |  | 0 | 0 | 0.0013 | 0.091 |  |  | 20
65 | 221 | 91571-1111 | Vodorovné značenie krytov striek. farbou, deliace čiary š. 12 cm | 634 | m |  | 0 |  | 0 | 9e-05 | 0.05706 |  |  | 20
375,0+65,0+194,0 = 634.000
66 | 221 | 91571-1115 | Vodor. znač. krytov náter. - piktogram (Cyklista + V8c) | 43 | ks |  | 0 |  | 0 | 9e-05 | 0.00387 |  |  | 20
67 | 221 | 91571-2111 | Vodorovné značenie krytov striek. farbou, vodiace pásiky š.25 cm | 1910 | m |  | 0 |  | 0 | 0.00018 | 0.3438 |  |  | 20
68 | 221 | 91571-2211 | Vodorovné značenie krytov striek. farbou, vodiace pásiky š. 50 cm | 5.5 | m |  | 0 |  | 0 | 0.00035 | 0.001925 |  |  | 20
69 | 221 | 91571-2212 | Z8a Vodiaci pás pre nevid. - plast za studena š 450 mm | 159.65 | m |  | 0 |  | 0 | 0.00035 | 0.055877 |  |  | 20
70 | 221 | 91571-9111 | Príplatok za reflexnú úpravu balotinovú, deliace čiaryš. 12 cm | 634 | m |  | 0 |  | 0 | 4e-05 | 0.02536 |  |  | 20
71 | 221 | 91571-9211 | Príplatok za reflexnú úpravu balotinovú, vodiace pásiky š. 25 cm | 1910 | m |  | 0 |  | 0 | 8e-05 | 0.1528 |  |  | 20
72 | 221 | 91571-9212 | Príplatok za reflexnú úpravu balotinovú, vodiace pásiky š. 50 cm | 5.5 | m |  | 0 |  | 0 | 0.00016 | 0.00088 |  |  | 20
73 | 221 | 91572-1111 | Vodorovné značenie krytov striek. farbou, čiary, zebry, šípky, násypy | 251.475 | m2 |  | 0 |  | 0 | 0.00066 | 0.16597 |  |  | 20
159,65*1,50+6*2,0 = 251.475
74 | 221 | 91572-1111R | Vodorovné značenie krytov striek. farbou, čiary, zebry, šípky, násypy - zelená | 27.075 | m2 |  | 0 |  | 0 | 0.00066 | 0.017869 |  |  | 20
54,15*0,50*0,50*2 = 27.075
75 | 221 | 91572-9111 | Príplatok za reflexnú úpravu balotinovú, čiary, zebry, šípky | 278.55 | m2 |  | 0 |  | 0 | 0.00032 | 0.089136 |  |  | 20
251,475 = 251.475
27,075 "zelené plochy" = 27.075
76 | 221 | 91579-1111 | Predznač. pre vodor. znač. náter. hmot., del. čiary, pásiky | 2549.5 | m |  | 0 |  | 0 |  |  |  |  | 20
634,00+1910,0+5,50 = 2549.500
77 | 221 | 91579-1112 | Predznač. pre vodor. znač. náter. hmot., čiary, zebry, šípky, násypy | 278.55 | m2 |  | 0 |  | 0 |  |  |  |  | 20
78 | 221 | 91776-2111 | Osadenie chodník. obrubníka betónového ležatého s oporoz do lôžka z betónu | 43 | m |  | 0 |  | 0 | 0.17638 | 7.5843 |  |  | 20
79 | MAT | 592 174901 | Obrubník cestný so skosením 100/26/15 cm sivá | 43.43 | kus |  |  | 0 | 0 | 0.085 | 3.6915 |  |  | 20
43,0*1,01 = 43.430
80 | 221 | 91786-2111 | Osadenie chodník. obrubníka betónového stojatého s oporou do lôžka z betónu | 2138 | m |  | 0 |  | 0 | 0.13553 | 289.7631 |  |  | 20
2000,0+138,0 = 2138.000
81 | MAT | 592 174901 | Obrubník cestný so skosením 100/26/15 cm sivá | 2159.38 | kus |  |  | 0 | 0 | 0.085 | 183.5473 |  |  | 20
2138*1,01 = 2159.380
82 | 221 | 91810-1111 | Lôžko pod obrubníky, krajníky, obruby z betónu tr. B 12,5 - B 15 | 12 | m3 |  | 0 |  | 0 | 2.3628 | 28.3542 |  |  | 20
1000,0*0,3*0,04 = 12.000
83 | 221 | 93992-2820P | Osadenie betónových palisád 12,0x16,50x60 cm | 303 | kus |  | 0 |  | 0 | 0.05767 | 17.474 |  |  | 20
84 | MAT | 592 282780 | Palisáda 12x16,5x60cm farba sivá | 306.03 | kus |  |  | 0 | 0 | 0.03 | 9.1809 |  |  | 20
303*1,01 = 306.030
85 | 013 | 96104-4115 | Búranie uličného vpustu z betónových dielcov | 22 | kus |  | 0 |  | 0 |  |  | 1 | 22 | 20
86 | 013 | 97608-5311 | Vybúranie kanaliz. rámov s poklopmi alebo mrežami do 0,60 m2 | 25 | kus |  | 0 |  | 0 |  |  | 0.045 | 1.125 | 20
87 | 244 | 97908-0001 | Skladné na skládke | 23.125 | t |  | 0 |  | 0 |  |  |  |  | 20
88 | 244 | 97908-0002 | Skladné na skládke - zákonný poplatok - NEPODLIEHA DPH | 23.125 | t |  | 0 |  | 0 |  |  |  |  | 20
89 | 272 | 97908-2213 | Vodor. doprava sute po suchu do 1 km | 23.125 | t |  | 0 |  | 0 |  |  |  |  | 20
90 | 272 | 97908-2219 | Príplatok za každý ďalší 1 km sute | 92.5 | t |  | 0 |  | 0 |  |  |  |  | 20
23,125*4 = 92.500
91 | 221 | 99822-5111 | Presun hmôt pre komunikácie a plochy letísk, kryt živičný | 10683.967 | t |  | 0 |  | 0 |  |  |  |  | 20
|  |  | 9 - OSTATNÉ KONŠTRUKCIE A PRÁCE spolu: | 0 |  |  | 0 | 0 | 0 |  | 567.2213 |  | 23.125
|  |  | PRÁCE A DODÁVKY HSV spolu: | 0 |  |  | 0 | 0 | 0 |  | 10683.9669 |  | 23.125
|  |  | Za rozpočet celkom | 0 |  |  | 0 | 0 | 0 |  | 10683.9669 |  | 23.125