## Slepý rozpočet
ROZPOČET
Stavba: Rekonštrukcia miestnej komunikácie Ul. J. Hajdóczyho | [6 empty] | Objednávateľ: Mesto Trnava, Hlavná č.1, 917 71 Trnava
Objekt: SO 601-00 Úprava sietí Slovak Telekom, I. úsek | [6 empty] | Projektant:
Dátum: 17. 9. 2020 | [6 empty] | Spracoval: Ing. Šimlovič
P.Č. | KCN | Kód položky | Popis | MJ | Množstvo celkom | Cena jednotková | Dodávka | Montáž | Cena celkom | výrobok/ekvivalent
1 | 2 | 3 | 4 | 5 | 6 | 7 | 8 | 10 | 11
|  | HSV | Práce a dodávky HSV
|  | 1 | Zemné práce
1 | 221 | 113107142 | Odstránenie krytu asfaltového v ploche do 200 m2, hr. nad 50 do 100 mm, -0,18100t | m2 | 41.6
2 | 221 | 113107132 | Odstránenie krytu v ploche do 200 m2 z betónu prostého, hr. vrstvy 150 do 300 mm, -0,50000t | m2 | 28.8
|  | 3 | Zvislé a kompletné konštrukcie
3 | 281 | 388793206 | Ukladanie rúrky kábelovodu 2x HDPE priemeru nad 12 mm, miestna sieť | m | 1285
|  | 5 | Komunikácie
4 | 221 | 566902214 | Vyspravenie podkladu po prekopoch inžinierskych sietí plochy nad 15 m2 štrkopieskom, po zhutnení hr. 250 mm | m2 | 64
5 | 221 | 566902261 | Vyspravenie podkladu po prekopoch inžinierskych sietí plochy nad 15 m2 podkladovým betónom PB I tr. C 20/25 hr. 100 mm | m2 | 14
6 | 221 | 566902262 | Vyspravenie podkladu po prekopoch inžinierskych sietí plochy nad 15 m2 podkladovým betónom PB I tr. C 20/25 hr. 150 mm | m2 | 14
|  | 9 | Ostatné konštrukcie a práce-búranie
7 | 013 | 979081111 | Odvoz sutiny a vybúraných hmôt na skládku do 1 km | t | 14.325
8 | 013 | 979081121 | Odvoz sutiny a vybúraných hmôt na skládku za každý ďalší 1 km | t | 272.17
|  | M | Práce a dodávky M
|  | 22-M | Montáže oznam. a zabezp. zariadení
9 | 922 | 220061151 | Montáž(voľné uloženie) do lôžka alebo žľabu vrátane uzavretia koncov-TCEKE do 100 XN 0,4-0,6 mm | m | 1567
10 | 341 | 341240007700 | Káble medený telefónny TCEPKPFLE 5xN0,4 | m | 16
11 | 341 | 341240008300 | Káble medený telefónny TCEPKPFLE 50xN0,4 | m | 18
12 | 341 | 3412611727 | Guľový marker 3M | ks | 15
13 | 922 | 220061152 | Montáž(voľné uloženie) do lôžka alebo žľabu vrátane uzavretia koncov-TCEKE do 300 XN 0,4-0,6 mm | m | 222
14 | 922 | 220100007 | Úplná montáž spojky rovnej pre káble celoplastové (bez panciera), bez číslovania,do 100 žíl | ks | 3
15 | 345 | 345820037800 | Spojka zmraštilná pre telekomunikačné káble XAGA 500 43/8-300/SK | ks | 3
16 | 922 | 220100009 | Úplná montáž spojky rovnej pre káble celoplastové (bez panciera), bez číslovania,do 200 žíl | ks | 2
17 | 345 | 345820038500 | Spojka zmraštilná pre telekomunikačné káble XAGA 550 75/15-500/SK | ks | 2
18 | 922 | 220111502 | Číslovanie obojstrannné (100 žíl), úprava koncov,rozvrstvenie,vyviazanie štvoríc a vyzn.poradia | ks | 7
19 | 922 | 220010101 | Stožiar J jednoduchý dĺžky 6.5-8 m, pätka EZP 11-290, impregnovaný bez výstroje a zemných prác na rovine | ks | 2
20 | 608 | 608310000100 | Stožiar drevený, priemer 160-180 mm, výška 7 m, impregnovaný, na pätku | ks | 2
21 | 592 | 592620000100 | Pätka stožiarová železobetónová EZP 11-290, rozmer 2900x200x165 mm | ks | 2
22 | 922 | 220060004 | Výstroj stožiarová pre závesný kábel, montáž na stojacom stož.Objímka na stož.pre záves.lano dvojitá | ks | 2
23 | 922 | 220060092 | Zachytenie lana kábla na koncovom stožiari drevenom-nad 10 párov | ks | 2
24 | 922 | 220060101 | Zachytenie lana kábla na koncovej zadnej podpere s napínačom do 10 párov, na konzole | ks | 5
25 | 922 | 220060501 | Montáž(ťahanie) a meranie izol.stavu samonosného kábla cez drev.stožiare-TCEKYS 1 XN 0,6 | m | 50
26 | 341 | 341240006300 | Káble medený telefónny TCEKFLES 1xN0,6 mm2 | m | 50
27 | 922 | 220110634 | Úplná montáž káblovej istiacej stožiarovej skrine bez záveru a uzem., KJSS 40 pre prívod.kábel 40 žíl | ks | 2
28 | 357 | 3570323300 | Skriňa rozvodná SUR 042/50 | ks | 2
29 | 141 | 1411536400 | Rúrka hladká kruhová oceľ.bežná bezošvá ozn. STN 11 353.0. vonkajší priemer D 51 mm, hrúbka steny 3,2mm | m | 2
30 | 357 | 3570311740 | Rozpojovací pásik LSA-PLUS 2/10 | ks | 5
31 | 357 | 3570311750 | Magazín na bleskoistky 2/10 pre 20 bleskoistiek H | ks | 5
32 | 357 | 3570311760 | Bleskoistka 8x6x230V F | ks | 30
33 | 922 | 220111772 | Vedenie uzemňovacie z CU drôtu do 50 mm2 na povrchu | m | 10
34 | 341 | 341110011600 | Kábel medený CY 16 mm2 žltozelený | m | 10
35 | 922 | 220111721 | Tyč uzemňovacia, zasadenie do zeme prepojenie,bez zemných prác | ks | 2
36 | 354 | 354410055600 | Tyč uzemňovacia FeZn označenie ZT 1,5 m | ks | 2
37 | 922 | 220111765 | Zmeranie a zhodnotenie zemného odporu vrátane záznamu do protokolu | ks | 2
38 | 922 | 221552551 | Pripojenie kábla na zárezový rozvodný pásik 2/10 | ks | 8
39 | 922 | 220300005 | Zhotovenie koncovej káblovej formy na jednom konci, do dĺžky 0,5 m,na kábli do 25 x 2 mm | ks | 8
40 | 922 | 220111431 | Jednosmerné meranie na miestnom oznamovacom kábli vrátane vypracovania meracieho protokolu | pár | 2152
41 | 922 | 220222001 | Meranie tlmenia metódou spät. rozptylu pri vln.dĺžkach 1310 a 1550 nm z oboch strán | ks | 140
42 | 922 | 220222002 | Meranie tlmenia priamou metódou pri vln.dĺžkach 1310 a 1550 nm z oboch strán | ks | 140
43 | 922 | 220060505-D | Demontáž - Montáž(ťahanie) a meranie izol.stavu samonosného kábla cez drevené stožiare-TCEKES 20 XN 0, 4-0,6 | m | 50
44 | 922 | 220010101-D | Demontáž - Stožiar J jednoduchý dĺžky 6.5-8 m, pätka EZP 11-290, impregnovaný bez výstroje a zemných prác na rovine | ks | 4
45 | R | PM | Podružný materiál | % | 8.723
46 | R | PPV | Podiel pridružených výkonov | % | 146.271
|  | 46-M | Zemné práce pri extr.mont.prácach
47 | 946 | 460200154 | Hĺbenie káblovej ryhy ručne 35 cm širokej a 70 cm hlbokej, v zemine triedy 4 | m | 53
48 | 946 | 460200284 | Hĺbenie káblovej ryhy ručne 50 cm širokej a 100 cm hlbokej, v zemine triedy 4 | m | 32
49 | 946 | 460200644 | Hĺbenie káblovej ryhy ručne 65 cm širokej a 80 cm hlbokej, v zemine triedy 4 | m | 328
50 | 946 | 460050304 | Jama pre jednoduchý stožiar pätkovaný EZP 11290 alebo 12290 v rovine, zásyp a zhutnenie,zemina tr.4 | ks | 6
51 | 946 | 460510201 | Káblový kanál z prefabrikovaných betónových žľabov neasfaltovaný TK1(17x14cm/10, 5x10 cm) | m | 41
52 | 592 | 592650000600 | Káblový žľab TK1, pre položený kryt, lxšxv vnútorný 1000x112x105 mm, vonkajší 1000x170x140 mm, betónový | ks | 41
53 | 592 | 592650001800 | Betónový kryt TK1, lxšxv 500x170x30 mm, pre káblové žľaby | ks | 82
54 | 946 | 460510204 | Káblový kanál z prefabrikovaných betónových žľabov neasfaltovaný | m | 237
55 | 592 | 592650000800 | Káblový žľab č. 1, pre položený kryt, lxšxv vnútorný 1000x200x160 mm, vonkajší 1000x280x215 mm, betónový | ks | 237
56 | 592 | 592650001300 | Betónový kryt č. 1, lxšxv 500x300x65 mm, pre káblové žľaby | ks | 474
57 | 946 | 460420381 | Zriad. káblového lôžka z piesku vrstvy 10 cm, bet. doskami 50 x 15 x 4 cm kladenými v smere kábla | m | 134
58 | 581 | 581530000400 | Piesok technický netriedený | t | 7.038
59 | 283 | 283130000200 | Krycia doska z PVC pre káble, lxšxhr 1000x150x7 mm, farba oranžová | m | 134
60 | 946 | 460420501 | Križovatka so silovým káblom, úprava dna výkopu, položenie betón. žľabu vrátane zakrytia-bez zásypu. | ks | 4
61 | 592 | 592650000900 | Káblový žľab č. 2, pre položený kryt, lxšxv vnútorný 1000x300x160 mm, vonkajší 1000x380x215 mm, betónový | ks | 8
62 | 592 | 592650001400 | Betónový kryt č. 2, lxšxv 500x400x65 mm, pre káblové žľaby | ks | 16
63 | 946 | 460490011 | Rozvinutie a uloženie výstražnej fólie z PVC do ryhy, šírka 22 cm | m | 826
64 | 283 | 283230008400 | Výstražná fólia PE, š. 220 mm, pre telekomunikácie, farba oranžová | m | 826
65 | 946 | 460510022 | Úplné zriadenie a osadenie káblového priestupu z PVC rúr svetlosti do 15, 0 cm bez zemných prác | m | 64
66 | 286 | 286110002100 | Rúra kanalizačná PVC-U gravitačná, hladká SN8 - KG, SW - plnostenná, DN 110, dĺ. 2 m | ks | 32
67 | 341 | 3410352026 | CHR-kruh 110 Káblová chránička, korugovaná, kruhová | m | 10
68 | 946 | 460560154 | Ručný zásyp nezap. káblovej ryhy bez zhutn. zeminy, 35 cm širokej, 70 cm hlbokej v zemine tr. 4 | m | 53
69 | 946 | 460560644 | Ručný zásyp nezap. káblovej ryhy bez zhutn. zeminy, 65 cm širokej, 80 cm hlbokej v zemine tr. 4 | m | 328
70 | 946 | 460620014 | Proviz. úprava terénu v zemine tr. 4, aby nerovnosti terénu neboli väčšie ako 2 cm od vodor.hladiny | m2 | 182.55
71 | 946 | 460600001 | Naloženie zeminy, odvoz do 1 km a zloženie na skládke a jazda späť | m3 | 34.255
72 | 946 | 460600002 | Príplatok za odvoz zeminy za každý ďalší km a jazda späť | m3 | 685.1
73 | 946 | 171209002 | Poplatok za skladovanie - zemina a kamenivo | t | 58.234
|  |  | Zákonný poplatok za skladovanie - zemina a kamenivo - NEPODLIEHA DPH | t | 58.234
74 | 946 | 171209003 | Poplatok za skladovanie - stavebná suť, betón, asfalt | t | 14.325
|  |  | Zákonný poplatok za skladovanie - stavebná suť, betón, asfalt - NEPODLIEHA DPH | t | 14.325
75 | 946 | 984234900 | Porealizačné zameranie trasy kábla v intraviláne | km | 0.413
76 | 946 | 464000010 | Spracovanie knihy káblov metalckého kábla | km | 1.636
77 | 946 | 464000011 | Spracovanie knihy káblov optlckého kábla | km | 0.494
78 | R | HZS-100 | Dokumentácia skutočného stavu | hod | 20
79 | HZS | HZS-007 | Skúšobná prevádzka, uvedenie systému do trvalej prevádzky | hod | 25
80 | R | HZS-012 | Vyznačenie podzemných sietí a dozor počas montážnych prác - voda, kanál | hod | 15
81 | R | HZS-013 | Vyznačenie podzemných sietí a dozor počas montážnych prác - silnoprúd | hod | 20
82 | R | HZS-014 | Vyznačenie ostatných podzemných sietí a dozor počas montážnych prác | hod | 15
83 | R | PPV | Podiel pridružených výkonov | %
Celkom