## Zadanie
ZADANIE
Stavba: |  | ZŠ a MŠ A. Kubinu 34, Trnava
Objekt: |  | Rekonštrukcia sociálneho zariadenia teleocvične |  |  | Dátum:
JKSO:
P.Č. | KCN | Kód položky | Skrátený popis | MJ | Množstvo celkom | Cena jednotková | Cena celkom
1 | 2 | 3 | 4 | 5 | 6 | 7 | 8
|  | HSV | Práce a dodávky HSV
|  | 3 | Zvislé a kompletné konštrukcie
1 | 014 | 317121151 | Montáž prekladu prefabrikátov do pripravených rýh svetl. otvoru do 1050 mm | ks | 7
2 | 593 | 5934113100 | POROTHERM Keramický predpätý preklad KPP 120x65x1250 mm | ks | 7
3 | 011 | 342243183 | Priečky z tehál pálených HELUZ 11,5 P 10 brúsených na pero a drážku, na lepidlo (115x497x249) | m2 | 24.803
4 | 011 | 342243185 | Priečky z tehál pálených HELUZ 17,5 P 10 brúsených na pero a drážku, na lepidlo (175x497x249) | m2 | 4.62
5 | 011 | 342243186 | Priečky z tehál pálených HELUZ 10 P 10 brúsených na pero a drážku, na lepidlo (100x500x249) | m2 | 24.049
|  | 6 | Úpravy povrchov, podlahy, osadenie
6 | 011 | 610991111 | Zakrývanie výplní vnútorných otvorov | m2 | 68.688
7 | 014 | 612409991 | Začistenie omietok (s dodaním hmoty) okolo okien, dverí,podláh, obkladov atď. | m | 118.08
8 | 014 | 612421431 | Oprava vnútorných vápenných omietok stien, v množstve opravenej plochy nad 30 do 50 % štukových | m2 | 261.669
9 | 014 | 612423521 | Omietka rýh v stenách maltou vápennocementovou hladkou | m2 | 4.5
10 | 011 | 612451111 | Vnútorná cementová omietka hrubá zatretá pod obklady | m2 | 204.36
11 | 011 | 612465111 | Príprava vnútorného podkladu stien pod obklad - cementový Prednástrek | m2 | 219.19
12 | 011 | 612465143 | Vnútorná omietka stien - stierka hr. 3mm | m2 | 357.503
13 | 011 | 612481119 | Potiahnutie vnútorných stien, sklotextílnou mriežkou | m2 | 357.503
14 | 011 | 631312611 | Mazanina z betónu prostého tr.C 16/20 hr.nad 50 do 80 mm | m3 | 8.442
15 | 011 | 631313611 | Mazanina z betónu prostého tr.C 16/20 hr.nad 80 do 120 mm | m3 | 6.3
16 | 011 | 631362021 | Výstuž mazanín z betónov (z kameniva) a z ľahkých betónov zo zváraných sietí z drôtov typu KARI | t | 0.337
17 | 011 | 631571003 | Zásyp zo štrkopiesku 0-32 so zhutnením po vrstvách | m3 | 6.3
18 | 011 | 632477203 | Samonivelizačná podl. hmota na nasiakavý podklad, vnútorné použitie, hr. 5 mm | m2 | 182.95
19 | 011 | 632477205 | Samonivelizačná podl. hmota na nasiakavý podklad, vnútorné použitie, hr. 8 mm | m2 | 80.5
20 | 011 | 642942111 | Osadenie oceľového dverového rámu plochy otvoru do 2, 5m2 | ks | 12
21 | 553 | 5533194000 | Zárubeň oceľová CGa 60x197x10cm | ks | 2
22 | 553 | 5533194400 | Zárubeň oceľová CGa 80x197x10cm | ks | 4
23 | 553 | 5533194500 | Zárubeň oceľová CGa 80x197x10cm + nadsvetlík 80*53*10 cm | ks | 6
|  | 9 | Ostatné konštrukcie a práce-búranie
24 | 003 | 941955002 | Lešenie ľahké pracovné pomocné, s výškou lešeňovej podlahy nad 1,20 do 1,90 m | m2 | 166.75
25 | 013 | 962031132 | Búranie priečok z tehál pálených, plných alebo dutých hr. do 150 mm, -0,19600t | m2 | 31.436
26 | 013 | 962032231 | Búranie muriva nadzákladového z tehál pálených, vápenopieskových,cementových na maltu, -1,90500t | m3 | 3.564
27 | 013 | 962081141 | Búranie muriva priečok zo sklenených tvárnic, hr. do 150 mm, -0,08200t | m2 | 5.2
28 | 013 | 965043341 | Búranie podláh betónových, teracových liatych s poterom, hr.do 100 mm, plochy nad 4 m2 -2,20000t | m3 | 17.147
29 | 013 | 965049110 | Príplatok za búranie betónovej mazaniny so zváranou sieťou alebo rabicovým pletivom hr.do 100 mm | m3 | 16.027
30 | 013 | 965081812 | Búranie dlažieb, keramických -0,06500t | m2 | 118.63
31 | 013 | 965082920 | Odstránenie násypu pod podlahami, -1,40000t | m3 | 6.3
32 | 013 | 9670411.2 | Dočistenie podláh po hrubom vybúraní v betóne, -0,02600t | m2 | 167.28
33 | 013 | 968061125 | Vyvesenie dreveného dverného krídla do 2 m2 | ks | 14
34 | 013 | 968063455 | Vybúranie dverových zárubní, -0,08200t | m2 | 23.26
35 | 013 | 971033531 | Vybúranie otvorov v murive tehl. plochy do 1 m2 hr.do 150 mm, -0,28100t | m2 | 2.052
36 | 013 | 974031664 | Vysekávanie rýh v tehl. murive pre vťahov. nosníkov hĺbke do 150 mm, -0,04200t | m | 9.45
37 | 013 | 978011161 | Otlčenie omietok vnútorných vápenných alebo vápennocementových v rozsahu do 50 %, -0,02000t | m2 | 261.669
38 | 013 | 978059511 | Odsekanie a odobratie stien z obkladačiek vnútorných -0,06800t | m2 | 204.36
39 | 013 | 978071251 | Odsekanie a odstránenie izolácie lepenkovej vodorovnej, -0,07300t | m2 | 92.63
40 | 013 | 978071311 | Odsekanie a odstránenie izolácie z dosiek hr. do 50 mm, -0,09300t | m2 | 92.63
41 | 013 | 979081111 | Odvoz sutiny a vybúraných hmôt na skládku do 1 km | t | 109.417
42 | 013 | 979081121 | Odvoz sutiny a vybúraných hmôt na skládku za každý ďalší 1 km | t | 437.668
43 | 013 | 979082111 | Vnútrostavenisková doprava sutiny a vybúraných hmôt do 10 m | t | 109.417
44 | 013 | 979082121 | Vnútrostavenisková doprava sutiny a vybúraných hmôt za každých ďalších 5 m | t | 437.668
45 | 001 | 171209001 | Poplatok za skládkovanie | t | 109.417
46 | R | 171209103 | Zákonný poplatok obci za skládkovanie | t | 109.417
|  | 99 | Presun hmôt HSV
47 | 014 | 999281111 | Presun hmôt pre opravy a údržbu objektov vrátane vonkajších plášťov výšky do 25 m | t | 70.481
|  | PSV | Práce a dodávky PSV
|  | 711 | Izolácie proti vode a vlhkosti
48 | 711 | 711111001 | Zhotovenie izolácie proti zemnej vlhkosti vodorovná náterom penetračným za studena | m2 | 112.55
49 | 711 | 711112001 | Zhotovenie izolácie proti zemnej vlhkosti zvislá penetračným náterom za studena | m2 | 20.58
50 | 111 | 1116315000 | Lak asfaltový ALP-PENETRAL v sudoch | t | 0.04
51 | 711 | 711123131 | Izolácie poti zemnej vlhkosti a povrchovej vode AQUAFIN 2K na ploche vodorovnej | m2 | 37.85
52 | 711 | 711123141 | Izolácia poti zemnej vlhkosti a povrchovej vodeI AQUAFIN 2K na ploche zvislej | m2 | 81.137
53 | 711 | 711141559 | Zhotovenie izolácie proti zemnej vlhkosti a tlakovej vode vodorovná NAIP pritavením | m2 | 134.55
54 | 711 | 711142559 | Zhotovenie izolácie proti zemnej vlhkosti a tlakovej vode zvislá NAIP pritavením | m2 | 20.58
55 | 628 | 6283221000 | Pás ťažký asfaltový Hydrobit v 60 s 35 | m2 | 178.4
56 | 711 | 998711201 | Presun hmôt pre izoláciu proti vode v objektoch výšky do 6 m | %
|  | 713 | Izolácie tepelné
57 | 713 | 713122111 | Montáž tepelnej izolácie doskami podláh, jednovrstvová | m2 | 112.55
58 | 631 | 6314150610 | Nobasil-Knauf Insulation PTE hrúbky 50 mm, doska z minerálnej vlny | m2 | 114.801
59 | 713 | 713191125 | D+M prekrytia tepelnej izolácie podláh, zvrchu separačnou fóliou hr.0,2mm | m2 | 101.805
60 | 713 | 998713201 | Presun hmôt pre izolácie tepelné v objektoch výšky do 6 m | %
|  | 722 | Zdravotechnika
61 | R | R | ZTI rozvody vody a kanalizácie (viď.samostatný rozpočet) | sub. | 1
|  | 733 | Ústredné kúrenie, rozvodné potrubie
62 | 731 | 7331901.3 | Vykurovanie ( viď. samostatný rozpočet) | súb. | 1
|  | 763 | Konštrukcie - drevostavby
63 | 763 | 763136010 | SDK kazetový podhľad RIGIPS 600x600 mm hrana E15 konštrukcia poloskrytá Casobianca | m2 | 2.7
64 | 763 | 763138314 | Podhľad RIGIPS RB 1x15-OK, strop oceľový,upevnenie na závesoch | m2 | 52.02
65 | 763 | 998763401 | Presun hmôt pre sádrokartónové konštrukcie v objektoch výšky do 7 m | %
|  | 766 | Konštrukcie stolárske
66 | 766 | 766661512 | Montáž dverového krídla otváravého z tvrdého dreva s polodrážkou, jednokrídlové | ks | 12
67 | 611 | 6116011100 | Dvere vnútorné hladké plné jednokrídlové 60x197 cm + kovanie + kľučka | ks | 2
68 | 611 | 6116017100 | Dvere vnútorné hladké plné jednokrídlové 80x197 cm + kovanie + kľučka | ks | 10
69 | 766 | 998766201 | Presun hmot pre konštrukcie stolárske v objektoch výšky do 6 m | %
|  | 771 | Podlahy z dlaždíc
70 | 771 | 771445014 | Montáž soklíkov z dlaždíc keramických do tmelu, rovné ,výška 100 mm | m | 85.9
71 | 771 | 771575207 | Montáž podláh z dlaždíc keram. ukladanie do tmelu protišmyk. | m2 | 183.6
72 | 771 | 771575217 | Montáž podláh z dlaždíc keram. ukladanie do tmelu, v obmedz. priest. protišmyk | m2 | 37.85
73 | 597 | 5976439000 | Dlaždice gresové s protišmykovým povrchom 300x300x8 mm (výber upresní investor) | m2 | 234.641
74 | 771 | 998771201 | Presun hmôt pre podlahy z dlaždíc v objektoch výšky do 6m | %
|  | 776 | Podlahy povlakové
75 | 775 | 776401800 | Demontáž soklíkov alebo líšt gumových alebo z PVC | m | 55.3
76 | 775 | 776511820 | Odstránenie povlakových podláh z nášľapnej plochy lepených s podložkou, -0,00100t | m2 | 48.65
77 | 775 | 998776201 | Presun hmôt pre podlahy povlakové v objektoch výšky do 6 m | %
|  | 781 | Dokončovacie práce a obklady
78 | 771 | 781415024 | Montáž obkladov vnútor. stien kladených do tmelu pravouhlých, škár. hmot. Ceresit CE 33 | m2 | 218.69
79 | 597 | 5978290000 | Obkladačky pórovinové glazúrované roz. 300x600 mm | m2 | 225.251
80 | 771 | 998781203 | Presun hmôt pre obklady keramické v objektoch výšky nad 12 do 24 m | %
|  | 783 | Dokončovacie práce - nátery
81 | 783 | 783174530 | Nátery oceľ.konštr. polyuretánové farby šedej ľahkých "C", veľmi ľahkých "CC" dvojnás. 2x s email. | m2 | 251.212
82 | 783 | 783174537 | Nátery oceľ.konštr. polyuretánové farby šedej ľahkých "C" alebo veľmi ľahkých "CC" základný | m2 | 251.212
83 | 783 | 783802822 | Odstránenie starých náterov z omietok opálením s obrúsením stien | m2 | 34.96
84 | 783 | 783903811 | Ostatné práce odmastenie chemickými rozpúšťadlami | m2 | 234.212
85 | 783 | 783904811 | Ostatné práce odhrdzavenie kovových konštrukcií | m2 | 234.212
86 | 783 | 783103811 | Odstránenie starých náterov z oceľových konštrukcií ľahkých "C" alebo veľmi ľahkých "CC" oškrabaním | m2 | 234.212
|  | 784 | Dokončovacie práce - maľby
87 | 784 | 784410120 | Penetrovanie jednonásobné, savých podkladov výšky do 3, 80 m | m2 | 409.523
88 | 784 | 784452473 | Maľby z maliarskych zmesí Primalex, Farmal, dvojnásobné výšky do 3, 80 m | m2 | 409.523
89 | 784 | 784463223 | Štrukturovaný sokel s olejovou farbou na stenách, schodisku na podklad hrubozrnný výšky do 3, 80 m | m2 | 92.61
|  | M | Práce a dodávky M
|  | 21-M | Elektromontáže
90 | R | R921 | Elektrické rozvody a umelé osvetlenie (viď samostatný rozpočet ) | súb. | 1
Celkom

## Zadanie(1)
ZADANIE S VÝKAZOM VÝMER
Stavba: ZŠ a MŠ A. Kubinu 34, Trnava
Objekt: Rekonštrukcia sociálneho zariadenia teleocvične
JKSO: | [6 empty] | Dátum: 24. 10. 2016
P.Č. | KCN | Kód položky | Popis | MJ | Množstvo celkom | Jednotková cena zadania | Celková cena zadania
1 | 2 | 3 | 4 | 5 | 6 | 7 | 8
|  | HSV | Práce a dodávky HSV
|  | 3 | Zvislé a kompletné konštrukcie
1 | 014 | 317121151 | Montáž prekladu prefabrikátov do pripravených rýh svetl. otvoru do 1050 mm | ks | 7
|  |  | "dodatočne vkladaný do priečky " 7 |  | 7
2 | 593 | 5934113100 | POROTHERM Keramický predpätý preklad KPP 120x65x1250 mm | ks | 7
3 | 011 | 342243183 | Priečky z tehál pálených HELUZ 11,5 P 10 brúsených na pero a drážku, na lepidlo (115x497x249) | m2 | 24.803
|  |  | "zamurovanie otvorov -sklobet." 2,6*1,0*2 -0,9*0,35*2 |  | 4.57
|  |  | "m. č. 105 až 107" (0,95+1,0)*2,3 +( 0,9+0,312)*3,3 |  | 8.485
|  |  | "m. č. 110 až 112" (0,95+0,7)*2,3 + (0,9+0,275+0,9+0,335)*3,3 |  | 11.748
|  |  | Súčet |  | 24.803
4 | 011 | 342243185 | Priečky z tehál pálených HELUZ 17,5 P 10 brúsených na pero a drážku, na lepidlo (175x497x249) | m2 | 4.62
|  |  | "m. č. 105 a 110" 1,65*1,4*2 |  | 4.62
5 | 011 | 342243186 | Priečky z tehál pálených HELUZ 10 P 10 brúsených na pero a drážku, na lepidlo (100x500x249) | m2 | 24.049
|  |  | "m. č. 105 až 107" (1,05*2+1,13+0,5+0,75)*2,3 |  | 10.304
|  |  | "m. č. 110 až 112" (1,05*2+0,7+1,2+0,75)*2,3 +1,4*3,3 -1,8 |  | 13.745
|  |  | Súčet |  | 24.049
|  | 6 | Úpravy povrchov, podlahy, osadenie
6 | 011 | 610991111 | Zakrývanie výplní vnútorných otvorov | m2 | 68.688
|  |  | "okná" (2,7*1,8*10 +2,4*1,8*2)*1,2 |  | 68.688
7 | 014 | 612409991 | Začistenie omietok (s dodaním hmoty) okolo okien, dverí,podláh, obkladov atď. | m | 118.08
|  |  | "po výmene zárubní" ((2,1*2+0,6)*2 + (2,1*2*0,8)*4 + (2,6*2+0,8)*6)*2 |  | 118.08
8 | 014 | 612421431 | Oprava vnútorných vápenných omietok stien, v množstve opravenej plochy nad 30 do 50 % štukových | m2 | 261.669
|  |  | "m.č. 101+114" 30,17*3,15*2 |  | 190.071
|  |  | "m.č. 102" (3,93+3,0)*2*3,15 - (1,35*1,8*2+1,2*1,8*2+0,8*2,0) |  | 32.879
|  |  | "m.č. 103" (3,93+2,88)*2*3,15 - (1,35*1,8*2+0,8*2,0) |  | 36.443
|  |  | " m.č. 104" (3,93+4,24)*2*3,15 -(1,35*1,8*3+1,8*2) |  | 40.581
|  |  | " m.č. 105 až 107" (5,54+3,93)*2*3,15 -(1,35*1,8*3+1,8*2) |  | 48.771
|  |  | " m.č. 108+109" ((3,93+2,88)*2*3,15 - (1,35*1,8*2+1,8))*2 |  | 72.486
|  |  | " m.č. 110 až 112 "(5,54+3,93)*2*3,15 -(1,35*1,8*3+1,8*2) |  | 48.771
|  |  | " m.č. 113 " (3,36+3,93)*2*3,15 - (1,35*1,8*2+1,2*1,8*3+1,8*2) |  | 30.987
|  |  | Medzisúčet |  | 500.989
|  |  | " osekanie keram. obkladu" -204,36 |  | -204.36
|  |  | " osekanie olejov. náteru" -34,96 |  | -34.96
|  |  | Medzisúčet |  | -239.32
|  |  | Súčet |  | 261.669
9 | 014 | 612423521 | Omietka rýh v stenách maltou vápennocementovou hladkou | m2 | 4.5
|  |  | "elektroinštal. ryhy, odhad " 30*0,15 |  | 4.5
10 | 011 | 612451111 | Vnútorná cementová omietka hrubá zatretá pod obklady | m2 | 204.36
"na jest. stenách, po vybúraných keram.obkladoch "
|  |  | " m.č. 101+114 " (28,77*2 +1,4*2)*1,5 - (1,2*6 + 2,4*3) |  | 76.11
|  |  | " m.č. 102+103 " 1,0*1,5*2 |  | 3
|  |  | " m.č. 104" (3,93*2+4,24)*2,0 -1,8*2 |  | 20.6
|  |  | " m.č. 105 až 107" (5,54+0,9+3,93*2)*2,15 -1,8*2 |  | 27.145
|  |  | " m.č. 108+109" ((3,93*2+2,88)*2,0 - 1,8*2)*2 |  | 35.76
|  |  | " m.č. 110 až 112 " ( 5,54+0,9+3,93*2)*2,15 -1,8*2 |  | 27.145
|  |  | " m.č. 113 " (3,34+1,03+3,93+0,8)*2,0 -1,8*2 |  | 14.6
|  |  | Súčet |  | 204.36
11 | 011 | 612465111 | Príprava vnútorného podkladu stien pod obklad - cementový Prednástrek | m2 | 219.19
"nové obklady stien jest. steny + nové priečky"
|  |  | "m.č. 102+103" 1,0*1,5*2 |  | 3
|  |  | "m.č. 104" (4,24+3,93*2)*2,02 + 4,24*1,0 -1,8*2 |  | 25.082
|  |  | "m.č. 105+107" (4,54+3,93*2)*2,15 +(1,75*2+0,18)*1,25 - (1,8*2+1,4) |  | 26.26
|  |  | 4,54*1,0+ (1,05*4+0,95*2+1,13*2+1,0+0,5+0,82)*2,15 |  | 27.502
|  |  | 1,75*0,2 +1,95*0,14 +5,18*0,12 |  | 1.245
|  |  | "m.č. 106" (1,45+0,9)*2*2,15 -1,4 |  | 8.705
|  |  | "m.č. 108" (3,93*2+2,88)*2,02 + 2,88*1,0 -1,8*2 |  | 20.975
|  |  | "m.č. 109" (3,93*2+2,88)*2,02 + 2,88*1,0 -1,8*2 |  | 20.975
|  |  | "m.č. 110+111" (5,2+3,93*2)*2,15 +(1,75*2+0,18)*1,25 - (1,8*2+1,4) |  | 27.679
|  |  | 4,54*1,0+ (1,05*4+0,95*2+1,2*2+0,7*2)*2,15 |  | 25.825
|  |  | 1,75*0,2 +1,65*0,14 +5,45*0,12 |  | 1.235
|  |  | "m.č. 112" (1,45+0,9)*2*2,15 -1,4 |  | 8.705
|  |  | "m.č. 113" (4,36+3,93+0,8)*2,02 +(4,36+2,88)*1,0 - 1,8*2 |  | 22.002
|  |  | Súčet |  | 219.19
12 | 011 | 612465143 | Vnútorná omietka stien - stierka hr. 3mm | m2 | 357.503
|  |  | "m.č. 101" 30,37*2*3,15 |  | 191.331
|  |  | "m.č. 102" (3,93+3,0)*2*3,15 - (1,35*1,8*2+1,2*1,8*2+0,8*2,0+1,5*1,0) |  | 31.379
|  |  | "m.č. 103" (3,93+2,88)*2*3,15 - (1,35*1,8*2+0,8*2,0+1,5*1,0) |  | 34.943
|  |  | " m.č. 104" (3,93+4,24)*2*1,15 -(1,35*0,8*3) |  | 15.551
|  |  | " m.č. 105 až 107" (5,54+3,93)*2*1,0 -(1,35*0,65*3) |  | 16.308
|  |  | " m.č. 108+109" ((3,93+2,88)*2*1,15 - (1,35*0,8*2))*2 |  | 27.006
|  |  | " m.č. 110 až 112 "(5,24+3,93)*2*1,0 -(1,35*0,65*3) |  | 15.708
|  |  | " m.č. 113 " (4,36+3,93)*2*1,15 - (1,35*0,8*2+1,2*0,8*3) |  | 14.027
|  |  | "ostenie okien" (2,7+1,8*2)*0,15*10 +( 2,4+1,8*2)*2*0,15 |  | 11.25
|  |  | Súčet |  | 357.503
13 | 011 | 612481119 | Potiahnutie vnútorných stien, sklotextílnou mriežkou | m2 | 357.503
14 | 011 | 631312611 | Mazanina z betónu prostého tr.C 16/20 hr.nad 50 do 80 mm | m3 | 8.442
|  |  | "ozn.P3, m.č.105 až 107+110 až 112" ((12,7+1,35)*2+4,85 +4,9)*0,075 |  | 2.839
|  |  | "ozn. P4 m.č.101" 54,7*0,075 |  | 4.103
|  |  | "ryhy ZTI" 20,0*0,075 |  | 1.5
|  |  | Súčet |  | 8.442
15 | 011 | 631313611 | Mazanina z betónu prostého tr.C 16/20 hr.nad 80 do 120 mm | m3 | 6.3
|  |  | "ryhy ZTI, " 42,0*0,15 |  | 6.3
16 | 011 | 631362021 | Výstuž mazanín z betónov (z kameniva) a z ľahkých betónov zo zváraných sietí z drôtov typu KARI | t | 0.337
|  |  | "ozn.P3, m.č.105 až 107+110 až 112" ((12,7+1,35)*2+4,85 +4,9) |  | 37.85
|  |  | "ozn. P4 m.č.101" 54,7 |  | 54.7
|  |  | Medzisúčet |  | 92.55
|  |  | "sieť 6/6 x150/150 mm, hmot. 3,03kg/m2" 92,55*3,03*1,2*0,001 |  | 0.337
17 | 011 | 631571003 | Zásyp zo štrkopiesku 0-32 so zhutnením po vrstvách | m3 | 6.3
|  |  | "ryhy ZTI" 42,0*0,15 |  | 6.3
18 | 011 | 632477203 | Samonivelizačná podl. hmota na nasiakavý podklad, vnútorné použitie, hr. 5 mm | m2 | 182.95
|  |  | "ozn. P2, m.č. 102+103+104+109" 11,8+11,30+14,0+11,30 |  | 48.4
|  |  | "ozn. P3, m.č.105 až 107+110 až 112" (12,7+1,35)*2+4,85 +4,9 |  | 37.85
|  |  | "ozn. P4 m.č.101" 54,7 |  | 54.7
|  |  | "ryhy ZTI" 42,0 |  | 42
|  |  | Súčet |  | 182.95
19 | 011 | 632477205 | Samonivelizačná podl. hmota na nasiakavý podklad, vnútorné použitie, hr. 8 mm | m2 | 80.5
|  |  | "ozn. P1, m.č. 101+108+113" 54,7+11,3+14,5 |  | 80.5
20 | 011 | 642942111 | Osadenie oceľového dverového rámu plochy otvoru do 2, 5m2 | ks | 12
|  |  | "š. 0,6m+0,8 m " 2+4+6 |  | 12
21 | 553 | 5533194000 | Zárubeň oceľová CGa 60x197x10cm | ks | 2
22 | 553 | 5533194400 | Zárubeň oceľová CGa 80x197x10cm | ks | 4
23 | 553 | 5533194500 | Zárubeň oceľová CGa 80x197x10cm + nadsvetlík 80*53*10 cm | ks | 6
|  | 9 | Ostatné konštrukcie a práce-búranie
24 | 003 | 941955002 | Lešenie ľahké pracovné pomocné, s výškou lešeňovej podlahy nad 1,20 do 1,90 m | m2 | 166.75
|  |  | "podl. výmera m. č. 101 až 113" 54,7+11,8+11,3+14,0+12,7+1,35 |  | 105.85
|  |  | 4,85+11,3+11,3+12,7+4,9+1,35+14,5 |  | 60.9
|  |  | Súčet |  | 166.75
25 | 013 | 962031132 | Búranie priečok z tehál pálených, plných alebo dutých hr. do 150 mm, -0,19600t | m2 | 31.436
|  |  | "m.č. 105+106+107" (0,39+2,02+1,58+1,45)*2,3 |  | 12.512
|  |  | "m.č. 110+111+112" (1,16+2,02+0,8+1,3)*2,3 +(1,0+1,6)*3,3-1,8 |  | 18.924
|  |  | Súčet |  | 31.436
26 | 013 | 962032231 | Búranie muriva nadzákladového z tehál pálených, vápenopieskových,cementových na maltu, -1,90500t | m3 | 3.564
|  |  | "m.č. 105+106+107" 0,4*0,4*3,3 + 2,02*2,3*0,27 |  | 1.782
|  |  | "m.č. 110+111+112" 0,4*0,4*3,3 +2,02*2,3*0,27 |  | 1.782
|  |  | Súčet |  | 3.564
27 | 013 | 962081141 | Búranie muriva priečok zo sklenených tvárnic, hr. do 150 mm, -0,08200t | m2 | 5.2
|  |  | 2,6*1,0*2 |  | 5.2
28 | 013 | 965043341 | Búranie podláh betónových, teracových liatych s poterom, hr.do 100 mm, plochy nad 4 m2 -2,20000t | m3 | 17.147
|  |  | "m.č. 105 až 107 " (12,7+1,35+5,1)*0,105 |  | 2.011
|  |  | "m.č. 110 až 112" (12,7+5,1+1,18)*0,105 |  | 1.993
|  |  | "m.č. 101+114" (52,25+2,25)*0,105 |  | 5.723
|  |  | Medzisúčet |  | 9.727
|  |  | "m.č. 102+103+104+109" (11,8+11,35+14,15+11,35)*0,015 |  | 0.73
|  |  | "m.č. 108+113" (11,35+14,65)*0,015 |  | 0.39
|  |  | Medzisúčet |  | 1.12
|  |  | "ryhy ZTI" 42,0*0,15 |  | 6.3
|  |  | Súčet |  | 17.147
29 | 013 | 965049110 | Príplatok za búranie betónovej mazaniny so zváranou sieťou alebo rabicovým pletivom hr.do 100 mm | m3 | 16.027
|  |  | "m.č. 105 až 107 " (12,7+1,35+5,1)*0,105 |  | 2.011
|  |  | "m.č. 110 až 112" (12,7+5,1+1,18)*0,105 |  | 1.993
|  |  | "m.č. 101+114" (52,25+2,25)*0,105 |  | 5.723
|  |  | "ryhy ZTI" 42,0*0,15 |  | 6.3
|  |  | Súčet |  | 16.027
30 | 013 | 965081812 | Búranie dlažieb, keramických -0,06500t | m2 | 118.63
|  |  | "m.č. 105 až 107 " 12,7+1,35+5,1 |  | 19.15
|  |  | "m.č. 110 až 112" 12,7+5,1+1,18 |  | 18.98
|  |  | "m.č. 101+108+113+114" 52,25+11,35+14,65+2,25 |  | 80.5
|  |  | Súčet |  | 118.63
31 | 013 | 965082920 | Odstránenie násypu pod podlahami, -1,40000t | m3 | 6.3
|  |  | "ryhy ZTI" 42,0*0,15 |  | 6.3
32 | 013 | 9670411.2 | Dočistenie podláh po hrubom vybúraní v betóne, -0,02600t | m2 | 167.28
|  |  | "m.č. 105 až 107 " (12,7+1,35+5,1) |  | 19.15
|  |  | "m.č. 110 až 112" (12,7+5,1+1,18) |  | 18.98
|  |  | "m.č. 101+114" (52,25+2,25) |  | 54.5
|  |  | Medzisúčet |  | 92.63
|  |  | "m.č. 102+103+104+109" (11,8+11,35+14,15+11,35) |  | 48.65
|  |  | "m.č. 108+113" (11,35+14,65) |  | 26
|  |  | Medzisúčet |  | 74.65
|  |  | Súčet |  | 167.28
33 | 013 | 968061125 | Vyvesenie dreveného dverného krídla do 2 m2 | ks | 14
|  |  | "š. 0,6+0,8m " 2+10 |  | 12
|  |  | "š. 1,8 " 2 |  | 2
|  |  | Súčet |  | 14
34 | 013 | 968063455 | Vybúranie dverových zárubní, -0,08200t | m2 | 23.26
|  |  | 0,6*2,0*2+0,8*2,0*10 +1,8*2,7 |  | 23.26
35 | 013 | 971033531 | Vybúranie otvorov v murive tehl. plochy do 1 m2 hr.do 150 mm, -0,28100t | m2 | 2.052
|  |  | "otvory pre nadsvetlik dverí v chodbe" 0,9*0,48*4 +0,9*0,18*2 |  | 2.052
36 | 013 | 974031664 | Vysekávanie rýh v tehl. murive pre vťahov. nosníkov hĺbke do 150 mm, -0,04200t | m | 9.45
|  |  | "dodatočný preklad v priečke 1 ks / 1 otvor" 1,35*7 |  | 9.45
37 | 013 | 978011161 | Otlčenie omietok vnútorných vápenných alebo vápennocementových v rozsahu do 50 %, -0,02000t | m2 | 261.669
|  |  | "m.č. 101+114" 30,17*3,15*2 |  | 190.071
|  |  | "m.č. 102" (3,93+3,0)*2*3,15 - (1,35*1,8*2+1,2*1,8*2+0,8*2,0) |  | 32.879
|  |  | "m.č. 103" (3,93+2,88)*2*3,15 - (1,35*1,8*2+0,8*2,0) |  | 36.443
|  |  | " m.č. 104" (3,93+4,24)*2*3,15 -(1,35*1,8*3+1,8*2) |  | 40.581
|  |  | " m.č. 105 až 107" (5,54+3,93)*2*3,15 -(1,35*1,8*3+1,8*2) |  | 48.771
|  |  | " m.č. 108+109" ((3,93+2,88)*2*3,15 - (1,35*1,8*2+1,8))*2 |  | 72.486
|  |  | " m.č. 110 až 112 "(5,54+3,93)*2*3,15 -(1,35*1,8*3+1,8*2) |  | 48.771
|  |  | " m.č. 113 " (3,36+3,93)*2*3,15 - (1,35*1,8*2+1,2*1,8*3+1,8*2) |  | 30.987
|  |  | Medzisúčet |  | 500.989
|  |  | " osekanie keram. obkladu" -204,36 |  | -204.36
|  |  | " osekanie olejov. náteru" -34,96 |  | -34.96
|  |  | Medzisúčet |  | -239.32
|  |  | Súčet |  | 261.669
38 | 013 | 978059511 | Odsekanie a odobratie stien z obkladačiek vnútorných -0,06800t | m2 | 204.36
|  |  | " m.č. 101+114 " (28,77*2 +1,4*2)*1,5 - (1,2*6 + 2,4*3) |  | 76.11
|  |  | " m.č. 102+103 " 1,0*1,5*2 |  | 3
|  |  | " m.č. 104" (3,93*2+4,24)*2,0 -1,8*2 |  | 20.6
|  |  | " m.č. 105 až 107" (5,54+0,9+3,93*2)*2,15 -1,8*2 |  | 27.145
|  |  | " m.č. 108+109" ((3,93*2+2,88)*2,0 - 1,8*2)*2 |  | 35.76
|  |  | " m.č. 110 až 112 " ( 5,54+0,9+3,93*2)*2,15 -1,8*2 |  | 27.145
|  |  | " m.č. 113 " (3,34+1,03+3,93+0,8)*2,0 -1,8*2 |  | 14.6
|  |  | Súčet |  | 204.36
39 | 013 | 978071251 | Odsekanie a odstránenie izolácie lepenkovej vodorovnej, -0,07300t | m2 | 92.63
|  |  | "m.č. 105 až 107 " (12,7+1,35+5,1) |  | 19.15
|  |  | "m.č. 110 až 112" (12,7+5,1+1,18) |  | 18.98
|  |  | "m.č. 101+114" (52,25+2,25) |  | 54.5
|  |  | Súčet |  | 92.63
40 | 013 | 978071311 | Odsekanie a odstránenie izolácie z dosiek hr. do 50 mm, -0,09300t | m2 | 92.63
|  |  | "m.č. 105 až 107 " (12,7+1,35+5,1) |  | 19.15
|  |  | "m.č. 110 až 112" (12,7+5,1+1,18) |  | 18.98
|  |  | "m.č. 101+114" (52,25+2,25) |  | 54.5
|  |  | Súčet |  | 92.63
41 | 013 | 979081111 | Odvoz sutiny a vybúraných hmôt na skládku do 1 km | t | 109.417
42 | 013 | 979081121 | Odvoz sutiny a vybúraných hmôt na skládku za každý ďalší 1 km | t | 437.668
43 | 013 | 979082111 | Vnútrostavenisková doprava sutiny a vybúraných hmôt do 10 m | t | 109.417
44 | 013 | 979082121 | Vnútrostavenisková doprava sutiny a vybúraných hmôt za každých ďalších 5 m | t | 437.668
45 | 001 | 171209001 | Poplatok za skládkovanie | t | 109.417
46 | R | 171209103 | Zákonný poplatok obci za skládkovanie | t | 109.417
|  | 99 | Presun hmôt HSV
47 | 014 | 999281111 | Presun hmôt pre opravy a údržbu objektov vrátane vonkajších plášťov výšky do 25 m | t | 70.481
|  | PSV | Práce a dodávky PSV
|  | 711 | Izolácie proti vode a vlhkosti
48 | 711 | 711111001 | Zhotovenie izolácie proti zemnej vlhkosti vodorovná náterom penetračným za studena | m2 | 112.55
|  |  | "ozn.P3, m.č.105 až 107+110 až 112" (12,7+1,35)*2+4,85 +4,9 |  | 37.85
|  |  | "ozn. P4 m.č.101" 54,7 |  | 54.7
|  |  | "ryhy ZTI" 20,0 |  | 20
|  |  | Súčet |  | 112.55
49 | 711 | 711112001 | Zhotovenie izolácie proti zemnej vlhkosti zvislá penetračným náterom za studena | m2 | 20.58
|  |  | "ozn.P3, m.č.105 až 107" ((5,54+3,93)*2 + (1,45+0,9)*2)*0,15 |  | 3.546
|  |  | ( 1,75*2+1,05*4+0,95*2+0,5*2+1,13*2)*0,15 |  | 1.929
|  |  | "ozn.P3, m.č.110 až 112" ((5,2+3,93)*2 +(1,45+0,9)*2)*0,15 |  | 3.444
|  |  | (1,75*2+1,05*4+0,95*2+0,7*2+1,2*2)*0,15 |  | 2.01
|  |  | "ozn. P4 m.č.101" (30,37+1,8)*2*0,15 |  | 9.651
|  |  | Súčet |  | 20.58
50 | 111 | 1116315000 | Lak asfaltový ALP-PENETRAL v sudoch | t | 0.04
|  |  | 112,55+20,58 |  | 133.13
51 | 711 | 711123131 | Izolácie poti zemnej vlhkosti a povrchovej vode AQUAFIN 2K na ploche vodorovnej | m2 | 37.85
|  |  | "m.č. 105 až 107 + 110 až 112" (12,7+1,35)*2+4,85 +4,9 |  | 37.85
52 | 711 | 711123141 | Izolácia poti zemnej vlhkosti a povrchovej vodeI AQUAFIN 2K na ploche zvislej | m2 | 81.137
|  |  | "m.č. 105 za umyvadlom" 1,65*1,27*2 |  | 4.191
|  |  | "m.č. 105 v= 0,15 nad podlahou" (2,88*2+4,54+1,65+0,95+0,82)*0,165 |  | 2.264
|  |  | "m.č. 106 " (1,45+0,9)*2*0,165 |  | 0.776
|  |  | "m.č. 107" (1,1*3+1,6+1,0+0,5*3+1,05*4+0,95*4)*2,17 |  | 33.418
|  |  | Medzisúčet |  | 40.649
|  |  | "m.č. 110 za umyvadlom" 1,65*1,27*2 |  | 4.191
|  |  | "m.č. 110 v= 0,15 nad podlahou" (2,88*2+4,54+1,65+0,95+0,82)*0,165 |  | 2.264
|  |  | "m.č. 106 " (1,45+0,9)*2*0,165 |  | 0.776
|  |  | "m.č. 107" ((1,3+1,138)*2+0,7+0,67+0,54*2+1,05*4+0,95*4)*2,17 |  | 33.257
|  |  | Medzisúčet |  | 40.488
|  |  | Súčet |  | 81.137
53 | 711 | 711141559 | Zhotovenie izolácie proti zemnej vlhkosti a tlakovej vode vodorovná NAIP pritavením | m2 | 134.55
54 | 711 | 711142559 | Zhotovenie izolácie proti zemnej vlhkosti a tlakovej vode zvislá NAIP pritavením | m2 | 20.58
55 | 628 | 6283221000 | Pás ťažký asfaltový Hydrobit v 60 s 35 | m2 | 178.4
|  |  | 155,13 * 1,15 |  | 178.4
56 | 711 | 998711201 | Presun hmôt pre izoláciu proti vode v objektoch výšky do 6 m | %
|  | 713 | Izolácie tepelné
57 | 713 | 713122111 | Montáž tepelnej izolácie doskami podláh, jednovrstvová | m2 | 112.55
|  |  | "ozn.P3, m.č.105 až 107+110 až 112" (12,7+1,35)*2+4,85 +4,9 |  | 37.85
|  |  | "ozn. P4 m.č.101" 54,7 |  | 54.7
|  |  | "ryhy ZTI" 20,0 |  | 20
|  |  | Súčet |  | 112.55
58 | 631 | 6314150610 | Nobasil-Knauf Insulation PTE hrúbky 50 mm, doska z minerálnej vlny | m2 | 114.801
|  |  | 112,55 * 1,02 |  | 114.801
59 | 713 | 713191125 | D+M prekrytia tepelnej izolácie podláh, zvrchu separačnou fóliou hr.0,2mm | m2 | 101.805
|  |  | 92,55 |  | 92.55
60 | 713 | 998713201 | Presun hmôt pre izolácie tepelné v objektoch výšky do 6 m | %
|  | 722 | Zdravotechnika
61 | R | R | ZTI rozvody vody a kanalizácie (viď.samostatný rozpočet) | sub. | 1
|  | 733 | Ústredné kúrenie, rozvodné potrubie
62 | 731 | 7331901.3 | Vykurovanie ( viď. samostatný rozpočet) | súb. | 1
|  | 763 | Konštrukcie - drevostavby
63 | 763 | 763136010 | SDK kazetový podhľad RIGIPS 600x600 mm hrana E15 konštrukcia poloskrytá Casobianca | m2 | 2.7
|  |  | 1,5*1,8 |  | 2.7
64 | 763 | 763138314 | Podhľad RIGIPS RB 1x15-OK, strop oceľový,upevnenie na závesoch | m2 | 52.02
|  |  | " časť m.č. 101" 28,9*1,8 |  | 52.02
65 | 763 | 998763401 | Presun hmôt pre sádrokartónové konštrukcie v objektoch výšky do 7 m | %
|  | 766 | Konštrukcie stolárske
66 | 766 | 766661512 | Montáž dverového krídla otváravého z tvrdého dreva s polodrážkou, jednokrídlové | ks | 12
|  |  | "ozn. 1+2 " 2+10 |  | 12
67 | 611 | 6116011100 | Dvere vnútorné hladké plné jednokrídlové 60x197 cm + kovanie + kľučka | ks | 2
68 | 611 | 6116017100 | Dvere vnútorné hladké plné jednokrídlové 80x197 cm + kovanie + kľučka | ks | 10
69 | 766 | 998766201 | Presun hmot pre konštrukcie stolárske v objektoch výšky do 6 m | %
|  | 771 | Podlahy z dlaždíc
70 | 771 | 771445014 | Montáž soklíkov z dlaždíc keramických do tmelu, rovné ,výška 100 mm | m | 85.9
|  |  | "m.č.101+102+103" 62,0 + 12,1+11,8 |  | 85.9
71 | 771 | 771575207 | Montáž podláh z dlaždíc keram. ukladanie do tmelu protišmyk. | m2 | 183.6
|  |  | "ozn. P1, m.č. 101+108+113" 54,7+11,3+14,5 |  | 80.5
|  |  | "ozn. P2, m.č. 102+103+104+109" 11,8+11,30+14,0+11,30 |  | 48.4
|  |  | "ozn. P4 m.č.101" 54,7 |  | 54.7
|  |  | Súčet |  | 183.6
72 | 771 | 771575217 | Montáž podláh z dlaždíc keram. ukladanie do tmelu, v obmedz. priest. protišmyk | m2 | 37.85
|  |  | "ozn. P3, m.č.105 až 107+110 až 112" (12,7+1,35)*2+4,85 +4,9 |  | 37.85
73 | 597 | 5976439000 | Dlaždice gresové s protišmykovým povrchom 300x300x8 mm (výber upresní investor) | m2 | 234.641
|  |  | 183,6+37,85 + 85,9*0,1 |  | 230.04
74 | 771 | 998771201 | Presun hmôt pre podlahy z dlaždíc v objektoch výšky do 6m | %
|  | 776 | Podlahy povlakové
75 | 775 | 776401800 | Demontáž soklíkov alebo líšt gumových alebo z PVC | m | 55.3
|  |  | "m.č. 102+103+104+113" 13,1+12,8+14,7+14,7 |  | 55.3
76 | 775 | 776511820 | Odstránenie povlakových podláh z nášľapnej plochy lepených s podložkou, -0,00100t | m2 | 48.65
|  |  | "m.č. 102+103+104+109" 11,8+11,35+14,15+11,35 |  | 48.65
77 | 775 | 998776201 | Presun hmôt pre podlahy povlakové v objektoch výšky do 6 m | %
|  | 781 | Dokončovacie práce a obklady
78 | 771 | 781415024 | Montáž obkladov vnútor. stien kladených do tmelu pravouhlých, škár. hmot. Ceresit CE 33 | m2 | 218.69
"nové obklady stien jest. steny + nové priečky"
|  |  | "m.č. 102+103" 1,0*1,5*2 |  | 3
|  |  | "m.č. 104" (4,24+3,93*2)*2,02 + 4,24*1,0 -1,8*2 |  | 25.082
|  |  | "m.č. 105+107" (4,54+3,93*2)*2,15 +(1,65*2+0,18)*1,25 - (1,8*2+1,4) |  | 26.01
|  |  | 4,54*1,0+ (1,05*4+0,95*2+1,13*2+1,0+0,5+0,82)*2,15 |  | 27.502
|  |  | 1,75*0,2 +1,95*0,14 +5,18*0,12 |  | 1.245
|  |  | "m.č. 106" (1,45+0,9)*2*2,15 -1,4 |  | 8.705
|  |  | "m.č. 108" (3,93*2+2,88)*2,02 + 2,88*1,0 -1,8*2 |  | 20.975
|  |  | "m.č. 109" (3,93*2+2,88)*2,02 + 2,88*1,0 -1,8*2 |  | 20.975
|  |  | "m.č. 110+111" (5,2+3,93*2)*2,15 +(1,65*2+0,18)*1,25 - (1,8*2+1,4) |  | 27.429
|  |  | 4,54*1,0+ (1,05*4+0,95*2+1,2*2+0,7*2)*2,15 |  | 25.825
|  |  | 1,75*0,2 +1,65*0,14 +5,45*0,12 |  | 1.235
|  |  | "m.č. 112" (1,45+0,9)*2*2,15 -1,4 |  | 8.705
|  |  | "m.č. 113" (4,36+3,93+0,8)*2,02 +(4,36+2,88)*1,0 - 1,8*2 |  | 22.002
|  |  | Súčet |  | 218.69
79 | 597 | 5978290000 | Obkladačky pórovinové glazúrované roz. 300x600 mm | m2 | 225.251
|  |  | 218,69 * 1,03 |  | 225.251
80 | 771 | 998781203 | Presun hmôt pre obklady keramické v objektoch výšky nad 12 do 24 m | %
|  | 783 | Dokončovacie práce - nátery
81 | 783 | 783174530 | Nátery oceľ.konštr. polyuretánové farby šedej ľahkých "C", veľmi ľahkých "CC" dvojnás. 2x s email. | m2 | 251.212
|  |  | "plechodosky+ väzníky + stlpy" 234,212 |  | 234.212
|  |  | "zárubne" 4,6*0,25*2 + 4,8*0,25*4 +6,6*0,25*6 |  | 17
|  |  | Súčet |  | 251.212
82 | 783 | 783174537 | Nátery oceľ.konštr. polyuretánové farby šedej ľahkých "C" alebo veľmi ľahkých "CC" základný | m2 | 251.212
83 | 783 | 783802822 | Odstránenie starých náterov z omietok opálením s obrúsením stien | m2 | 34.96
"olejový náter na omietke parapety m. č. 102 až 113 "
|  |  | (2,88+3,0+2,88+4,24+4,54+2,88+2,88+4,54+4,24+2,88)*1,0 |  | 34.96
84 | 783 | 783903811 | Ostatné práce odmastenie chemickými rozpúšťadlami | m2 | 234.212
|  |  | "plechodosky v m. 102 až 113" (11,8+11,3+14,0+12,7+1,35)*1,5 |  | 76.725
|  |  | (4,85+11,3+11,3+12,7+4,9+1,35+14,5)*1,5 |  | 91.35
|  |  | " väzníky" 3,93*0,45*2*11*1,5 |  | 58.361
|  |  | " stlpy " 0,12*3*2,7*8 |  | 7.776
|  |  | Súčet |  | 234.212
85 | 783 | 783904811 | Ostatné práce odhrdzavenie kovových konštrukcií | m2 | 234.212
86 | 783 | 783103811 | Odstránenie starých náterov z oceľových konštrukcií ľahkých "C" alebo veľmi ľahkých "CC" oškrabaním | m2 | 234.212
|  | 784 | Dokončovacie práce - maľby
87 | 784 | 784410120 | Penetrovanie jednonásobné, savých podkladov výšky do 3, 80 m | m2 | 409.523
|  |  | " steny, m.č. 101" 30,37*2*3,15 |  | 191.331
|  |  | "m.č. 102" (3,93+3,0)*2*3,15 - (1,35*1,8*2+1,2*1,8*2+0,8*2,0+1,5*1,0) |  | 31.379
|  |  | "m.č. 103" (3,93+2,88)*2*3,15 - (1,35*1,8*2+0,8*2,0+1,5*1,0) |  | 34.943
|  |  | " m.č. 104" (3,93+4,24)*2*1,15 -(1,35*0,8*3) |  | 15.551
|  |  | " m.č. 105 až 107" (5,54+3,93)*2*1,0 -(1,35*0,65*3) |  | 16.308
|  |  | " m.č. 108+109" ((3,93+2,88)*2*1,15 - (1,35*0,8*2))*2 |  | 27.006
|  |  | " m.č. 110 až 112 "(5,24+3,93)*2*1,0 -(1,35*0,65*3) |  | 15.708
|  |  | " m.č. 113 " (4,36+3,93)*2*1,15 - (1,35*0,8*2+1,2*0,8*3) |  | 14.027
|  |  | "ostenie okien" (2,7+1,8*2)*0,15*10 +( 2,4+1,8*2)*2*0,15 |  | 11.25
|  |  | Medzisúčet |  | 357.503
|  |  | "strop SDK, časť m. č. 101" 52,02 |  | 52.02
|  |  | Súčet |  | 409.523
88 | 784 | 784452473 | Maľby z maliarskych zmesí Primalex, Farmal, dvojnásobné výšky do 3, 80 m | m2 | 409.523
89 | 784 | 784463223 | Štrukturovaný sokel s olejovou farbou na stenách, schodisku na podklad hrubozrnný výšky do 3, 80 m | m2 | 92.61
|  |  | "m.č. 101" (30,37+0,5)*2*1,5 |  | 92.61
|  | M | Práce a dodávky M
|  | 21-M | Elektromontáže
90 | R | R921 | Elektrické rozvody a umelé osvetlenie (viď samostatný rozpočet ) | súb. | 1
Celkom