## Zadanie
Odberateľ: | [7 empty] | Spracoval: | [15 empty] | V module | Hlavička1 | Mena | Hlavička2 | Obdobie
Projektant: Ing.Polakovič Pavol | [7 empty] | JKSO : | [15 empty] | Rozpočet | Prehľad rozpočtových nákladov v | EUR
Dodávateľ: | [7 empty] | Dátum: 28.10.2016 | [15 empty] | Čerpanie | Súpis vykonaných prác a dodávok v | EUR | za obdobie | Mesiac 2011
[24 empty] | VK | Prehľad kalkulovaných nákladov v | EUR
Stavba : ZŠ a MŠ A.Kubinu 34, Trnava | [23 empty] | VF | Súpis vykonaných prác a dodávok v | EUR | za obdobie | Mesiac 2011
Objekt : rekonštrukcia sociálneho zariadenia telocvične
Časť : vykurovanie
Ing. Polakovič Pavol |  |  | Prehľad rozpočtových nákladov v EUR
Por. | Kód | Kód položky | Popis položky, stavebného dielu, remesla, | Množstvo | Merná | Jednotková | Konštrukcie | Špecifikovaný | Spolu | Hmotnosť v tonách |  | Suť v tonách |  | Pozícia | Množstvo | Množstvo | Množstvo | Vyňatý | Vysoká sadzba | Typ | Nh | X | Y | Klasifikácia | Katalógové | Typ
číslo | cenníka |  | výkaz-výmer | výmera | jednotka | cena |  | materiál |  | Jednotková | Spolu | Jednotková | Spolu |  | rozpočtované | od začiatku | dodatok | z režimu stavba | DPH ( materiál ) | položky |  |  |  | produkcie | číslo | Ceny
PRÁCE A DODÁVKY PSV
71 - IZOLÁCIE
713 - Izolácie tepelné
1 | 713 | 71346-3137 | Montáž tep.izol.potrubia pod stropom skr.PE(Mirelon,...)prilepené na potr.DN 65 | 68 | m | [8 empty] | I71 3 | [5 empty] | I |  |  |  | 45.32.11 | 6103051301 | 1
2 | MAT | 283 772164 | Izolácia potrubia Tubolit DG hr.20mm pre pr.60mm | 68 | m | [8 empty] | I71 3 | [5 empty] | D |  |  |  | 25.21.41 |  | 2
3 | 713 | 71346-3157 | Montáž tep.izol. ohybov pod stropom skr.PE (Mirelon,...)prilepené na potr.DN 65 | 4 | kus | [8 empty] | I71 3 | [5 empty] | I |  |  |  | 45.32.11 | 6103051301 | 1
4 | 713 | 99871-3201 | Presun hmôt pre izolácie tepelné v objektoch výšky do 6 m |  | % | [8 empty] | I71 3 | [5 empty] | I |  |  |  | 45.32.11 | 6199610301601 | 1
713 - Izolácie tepelné spolu :
71 - IZOLÁCIE spolu :
73 - ÚSTREDNE VYKUROVANIE
733 - Rozvod potrubia
5 | 731 | 73311-0803 | Demontáž potrubia z ocel. rúrok závitových do DN 15 | 112 | m | [8 empty] | I73 3 | [5 empty] | I |  |  |  | 45.33.11 | 0502034501620 | 1
6 | 731 | 73311-1123 | Potrubie z rúrok záv. bezoš. bežných nízkotl. stredot. DN 15 | 112 | m | [8 empty] | I73 3 | [5 empty] | I |  |  |  | 45.33.11 | 89030101 | 1
7 | 731 | 73311-3113 | Prípl. za zhotovenie prípojky z rúrok závitových DN 15 | 26 | kus | [8 empty] | I73 3 | [5 empty] | I |  |  |  | 45.33.11 | 8903010190029 | 1
8 | 731 | 73319-0107 | Tlaková skúška potrubia a ocel. rúrok závitových do DN 40 | 112 | m | [8 empty] | I73 3 | [5 empty] | I |  |  |  | 45.33.11 | 8903010190080 | 1
9 | 731 | 73319-1923 | Opr. ocel. závit. potrubia, navarenie odbočky DN 15 | 16 | kus | [8 empty] | I73 3 | [5 empty] | I |  |  |  | 45.33.11 | 8903010200802 | 1
10 | 731 | 99873-3201 | Presun hmôt pre potrubie UK v objektoch výšky do 6 m |  | % | [8 empty] | I73 3 | [5 empty] | I |  |  |  | 45.33.11 | 8999890301601 | 1
733 - Rozvod potrubia spolu :
734 - Armatúry
11 | 731 | 73420-0821 | Demontáž armatúr s dvoma závitmi do G 1/2 | 28 | kus | [8 empty] | I73 4 | [5 empty] | I |  |  |  | 45.33.11 | 0502044902644 | 1
12 | 731 | 73420-9113 | Montáž armatúr s dvoma závitmi G 1/2 | 28 | kus | [8 empty] | I73 4 | [5 empty] | I |  |  |  | 45.33.11 | 8904030002004 | 1
13 | 731 | 73426-1223 | Skrutkovanie priame Ve 4300 G 1/2 | 18 | kus | [8 empty] | I73 4 | [5 empty] | I |  |  |  | 45.33.11 | 8904040002002 | 1
14 | 731 | 73429-9110 | Montáž kohúty guľové do DN 25 | 18 | kus | [8 empty] | I73 4 | [5 empty] | I |  |  |  | 45.33.11 | 890401 | 1
15 | MAT | 422 3G0102 | Kohút guľový Globo H - DN 15 1/2"- 0600-02.000 | 18 | kus | [8 empty] | I73 4 | [5 empty] | D |  |  |  | 29.13.11 | 0600-02.000 | 2
16 | 731 | 99873-4201 | Presun hmôt pre armatúry UK v objektoch výšky do 6 m |  | % | [8 empty] | I73 4 | [5 empty] | I |  |  |  | 45.33.11 | 8999890401601 | 1
734 - Armatúry spolu :
735 - Vykurovacie telesá
17 | 731 | 73511-1810 | Demontáž vykurovacích telies liatinových článkových | 82.16 | m2 | [8 empty] | I73 5 | [5 empty] | I |  |  |  | 45.33.11 | 0502045001670 | 1
18 | 731 | 73511-8110 | Vykur. telesá liat. článkové, tlakové skúšky telies vodou | 82.16 | m2 | [8 empty] | I73 5 | [5 empty] | I |  |  |  | 45.33.11 | 8905010101018 | 1
19 | 731 | 73511-9140 | Montáž vykurovacích telies liat. článkových | 82.16 | m2 | [8 empty] | I73 5 | [5 empty] | I |  |  |  | 45.33.11 | 8905010101017 | 1
20 | 731 | 73519-1904 | Opr. vykur. telies, vyčistenie prepláchnutím telies liatin. | 82.16 | m2 | [8 empty] | I73 5 | [5 empty] | I |  |  |  | 45.33.11 | 8905019000811 | 1
21 | 731 | 73599-9906 | Vykurovacie telesá, HZS T6 | 14 | hod | [8 empty] | I73 5 | [5 empty] | I |  |  |  | 45.33.11 |  | 1
22 | 731 | 99873-5201 | Presun hmôt pre vykur. telesá UK v objektoch výšky do 6 m |  | % | [8 empty] | I73 5 | [5 empty] | I |  |  |  | 45.33.11 | 8999890501601 | 1
735 - Vykurovacie telesá spolu :
73 - ÚSTREDNE VYKUROVANIE spolu :
78 - DOKONČOVACIE PRÁCE
783 - Nátery
23 | 783 | 78320-1821 | Odstránenie náterov z kov. stav. doplnk. konštr. opálením | 82.16 | m2 | [8 empty] | I78 3 | [5 empty] | I |  |  |  | 45.11.11 | 8401029000802 | 1
24 | 783 | 78332-4340 | Nátery syntet. liat. radiátorov dvojnásobné+2x email | 82.16 | m2 | [8 empty] | I78 3 | [5 empty] | I |  |  |  | 45.44.21 | 8401030204004 | 1
25 | 783 | 78332-4740 | Nátery syntet. liat. radiátorov základné | 82.16 | m2 | [8 empty] | I78 3 | [5 empty] | I |  |  |  | 45.44.21 | 8401030204001 | 1
26 | 783 | 78342-4340 | Nátery synt. potrubia do DN 50mm dvojnás. 1x email +zákl. | 112 | m | [8 empty] | I78 3 | [5 empty] | I |  |  |  | 45.44.21 | 8401040201004 | 1
27 | 783 | 78342-4740 | Nátery synt. kov. potrubia do DN 50mm základné | 112 | m | [8 empty] | I78 3 | [5 empty] | I |  |  |  | 45.44.21 | 8401040201001 | 1
783 - Nátery spolu :
78 - DOKONČOVACIE PRÁCE spolu :
PRÁCE A DODÁVKY PSV spolu :
Rozpočet celkom :