## Hárok1
Poradové číslo | Číslo produktu | Popis produktu | Merná jednotka (MJ) | Množstvo | Cena v EUR bez DPH za 1 MJ | Cena spolu v EUR bez DPH
1 | ACS580-01-09A5-4+J400 | Prekvečný menič ACS580 so zabudovaným EMS filtrom. Sieťové napätie 380-480V +10/-15%, 50/60 Hz ± 5% výstupná frekvencia 0 - ± 500 Hz.Ťažká prevádzka : Phd = 3kW, Ihd = 7.2A, preťaženie 150% IHD počas 1 minúty každých 10 min. Ľahká prevádzka: Pld = 4kW, Ild = 8.9A , preťaženie 110% ILD počas jednej minúty každých 10min, trvalý prúd 9.5A, maximálny prúd 13A, vonkajšia teplota do 40°C, IP21, rozmery 125 x 403 x 223 mm, 6kg | ks | 15
2 |  | Montážny a inštalačný material, vodiče, spojovací materiál | kpl | 1
3 |  | Projektová dokumentácia - projekt dotknutej elektročasti | človeko/hodina | 40
4 |  | Parametrizácia pohonov - príprava | človeko/hodina | 4
5 |  | Riadenie projektu / šéfmontáž | človeko/hodina | 4
6 |  | Montáž u zákazníka - demontáž pôvodných zariadení | človeko/hodina | 16
7 |  | Montáž u zákazníka - montáž nových zariadení | človeko/hodina | 16
8 |  | Parametrizácia meničov u zákazníka, odladenie s technológiou | človeko/hodina | 16
9 |  | Revízia dotknutej elektročasti + revízna správa | človeko/hodina | 1
10 |  | Odvoz a likvidácia pôvodných meničov | človeko/hodina | 1
Cena celkom v EUR bez DPH: