## Hárok1
ZADANIE
Stavba: |  | Výmena vonkajších výplní otvorov na budove DSS LIBERTAS v Lučenci - havarijný stav
Objekt:
Objednávateľ: | DSS LIBERTAS | Domov sociálnych služieb LIBERTAS
Zhotoviteľ: |  |  |  |  | Spracoval: | Ing. Michal Slobodník
Miesto: |  | Lučenec |  |  | Dátum: | 23. 3. 2021
Č. | KCN | Kód položky | Popis | MJ | Množstvo celkom | Cena jednotková | Cena celkom
1 | 2 | 3 | 4 | 5 | 6 | 7 | 8
|  | HSV | Práce a dodávky HSV
|  | 6 | Úpravy povrchov, podlahy, osadenie
1 | 011 | 610991111.S | Zakrývanie výplní vnútorných okenných otvorov, predmetov a konštrukcií | m2 | 994.933
2 | 014 | 612409991.S | Začistenie omietok (s dodaním hmoty) okolo okien, dverí, podláh, obkladov atď. | m | 1937.504
3 | 014 | 612425931.S | Omietka vápenná vnútorného ostenia okenného alebo dverného štuková | m2 | 171.615
4 | 011 | 612481021.S | Okenný a dverový plastový dilatačný profil pre hrúbku omietky 6 mm | m | 1430.121
5 | 011 | 612481041.S | Rohový profil z pozinkovaného plechu pre hrúbku tenkovrstvovej omietky 3 mm | m | 1430.121
6 | 011 | 620991121.S | Zakrývanie výplní vonkajších otvorov s rámami a zárubňami, zábradlí, oplechovania, atď. zhotovené z lešenia akýmkoľvek spôsobom | m2 | 126.846
7 | 011 | 622481119.S | Potiahnutie vonkajších stien sklotextílnou mriežkou s celoplošným prilepením | m2 | 171.615
8 | 014 | 629451112.S | Vyrovnávacia vrstva z cementovej malty pod klampiarskymi prvkami šírky nad 150 do 300 mm | m | 507.383
9 | 011 | 648991111.S | Osadenie parapetných dosiek z plastických a poloplast., hmôt, š. do 200 mm | m | 507.383
10 | 611 | 611560000100.S | Parapetná doska plastová, šírka 150 mm, komôrková vnútorná, zlatý dub, mramor, mahagon, svetlý buk, orech | m | 507.383
11 | 611 | 611560000800.S | Plastové krytky k vnútorným parapetom plastovým, pár, vo farbe biela, mramor, zlatý dub, buk, mahagón, orech | ks | 255
|  | 9 | Ostatné konštrukcie a práce-búranie
12 | 011 | 953995406.S | Okenný a dverový začisťovací profil | m | 1430.121
13 | 760 | 968061112.S | Vyvesenie dreveného okenného krídla do suti plochy do 1,5 m2, -0,01200t | ks | 385
14 | 760 | 968061113.S | Vyvesenie dreveného okenného krídla do suti plochy nad 1,5 m2, -0,01600t | ks | 37
15 | 760 | 968061115.S | Demontáž okien drevených, 1 bm obvodu - 0,008t | m | 1198.384
16 | 760 | 968061116.S | Demontáž dverí drevených vchodových, 1 bm obvodu - 0,012t | m | 196.198
17 | 760 | 968061125.S | Vyvesenie dreveného dverného krídla do suti plochy do 2 m2, -0,02400t | ks | 37
18 | 760 | 968061126.S | Vyvesenie dreveného dverného krídla do suti plochy nad 2 m2, -0,02700t | ks | 7
19 | 760 | 968071112.S | Vyvesenie kovového okenného krídla do suti plochy do 1, 5 m2 | ks | 100
20 | 760 | 968071115.S | Demontáž okien kovových, 1 bm obvodu - 0,005t | m | 467.232
21 | 013 | 979011111.S | Zvislá doprava sutiny a vybúraných hmôt za prvé podlažie nad alebo pod základným podlažím | t | 37.259
22 | 013 | 979011131.S | Zvislá doprava sutiny po schodoch ručne do 3,5 m | t | 37.259
23 | 013 | 979011141.S | Príplatok za každých ďalších 3,5 m | t | 186.295
24 | 013 | 979081111.S | Odvoz sutiny a vybúraných hmôt na skládku do 1 km | t | 37.259
25 | 013 | 979081121.S | Odvoz sutiny a vybúraných hmôt na skládku za každý ďalší 1 km | t | 521.626
26 | 013 | 979082111.S | Vnútrostavenisková doprava sutiny a vybúraných hmôt do 10 m | t | 37.259
27 | 013 | 979082121.S | Vnútrostavenisková doprava sutiny a vybúraných hmôt za každých ďalších 5 m | t | 298.072
28 | 013 | 979089112.S | Poplatok za skladovanie - drevo, sklo, plasty (17 02 ), ostatné | t | 37.259
29 | 013 | 979089712.S | Prenájom kontajneru 5 m3 | ks | 2
|  | 99 | Presun hmôt HSV
30 | 011 | 998011033.S | Presun hmôt pre budovy (801, 803, 812), zvislá konštr. z blokov, výšky do 24 m | t | 32.261
|  | PSV | Práce a dodávky PSV
|  | 764 | Konštrukcie klampiarske
31 | 764 | 764410430.S | Oplechovanie parapetov z pozinkovaného farbeného PZf plechu, vrátane rohov r.š. 200 mm | m | 507.383
32 | 764 | 764410850.S | Demontáž oplechovania parapetov rš od 100 do 330 mm, -0,00135t | m | 507.383
33 | 764 | 998764103.S | Presun hmôt pre konštrukcie klampiarske v objektoch výšky nad 12 do 24 m | t | 0.918
|  | 766 | Konštrukcie stolárske
34 | 760 | 766621400.S | Montáž okien plastových s hydroizolačnými ISO páskami (exteriérová a interiérová) | m | 1605.646
35 | 283 | 283290005900.S | Tesniaca paropriepustná fólia polymér-flísová, š. 90 mm, dĺ. 30 m, pre tesnenie pripájacej škáry okenného rámu a muriva z exteriéru | m | 1685.928
36 | 283 | 283290006300.S | Tesniaca paronepriepustná fólia polymér-flísová, š. 90 mm, dĺ. 30 m, pre tesnenie pripájacej škáry okenného rámu a muriva z interiéru | m | 1685.928
37 | 611 | 611410010900.S | Plastové okno jednokrídlové S, vxš 580x900 mm, izolačné trojsklo, 6 komorový profil | ks | 2
38 | 611 | 611410011100.S | Plastové okno jednokrídlové O, vxš 1490x626 mm, izolačné trojsklo, 6 komorový profil | ks | 2
39 | 611 | 611410011800.S | Plastové okno jednokrídlové pevné, vxš 1500x1165 mm, izolačné trojsklo, 6 komorový profil | ks | 37
40 | 611 | 611410012400.S | Plastové okno trojkrídlové OS+O+O, vxš 1555x2330 mm, izolačné trojsklo, 6 komorový profil | ks | 127
41 | 611 | 611410013100.S | Plastová zasklená stena 2-dielna, 3 pevné diely, 3 pevné nadsvetlíky, vxš 2250x2001 mm, izolačné trojsklo, 6 komorový profil | ks | 24
42 | 611 | 611410013800.S | Plastová zasklená stena 2-dielna, 4 pevné diely, 2 pevné nadsvetlíky, 2 sklopné nadsvetlíky, vxš 2250x2809 mm, izolačné trojsklo, 6 komorový profil | ks | 24
43 | 611 | 611410013900.S | Plastová zasklená stena 2-dielna, 4 pevné diely, 2 pevné nadsvetlíky, 2 sklopné nadsvetlíky, vxš 2250x2838 mm, izolačné trojsklo, 6 komorový profil | ks | 2
44 | 760 | 766641071.S | Montáž dverí balkónových plastových s hydroizolačnými ISO páskami (exteriérová a interiérová) | m | 164.28
45 | 283 | 283290005900.S | Tesniaca paropriepustná fólia polymér-flísová, š. 90 mm, dĺ. 30 m, pre tesnenie pripájacej škáry okenného rámu a muriva z exteriéru | m | 172.494
46 | 283 | 283290005900.S | Tesniaca paropriepustná fólia polymér-flísová, š. 90 mm, dĺ. 30 m, pre tesnenie pripájacej škáry okenného rámu a muriva z exteriéru | m | 172.494
47 | 611 | 611420000200.S | Balkónové dvere plastové otváravé, vxš 2120x850 mm, bezpečnostné sklo 2B2 | ks | 37
48 | 760 | 766669119.S | Montáž samozatvárača pre dverné krídla s hmotnosťou nad 50 kg | ks | 1
49 | 549 | 549170000300.S | Samozatvárač dverí do 120 kg, rozmer 105x256x51 mm, pre dvere šírky max. 1100 mm | ks | 1
50 | 760 | 766691611.S | Montáž spojovacieho profilu pre prekrytie spojov medzi oknom a balkónovými dverami s podtmelením | m | 58.48
51 | 611 | 611420001100.S | Profil spojovací H pre kompletizáciu okien | ks | 61.404
52 | 760 | 766691615.S | Montáž vystužovacieho profilu do spojov medzi oknom a balkónovými dverami s podtmelením | m | 112.5
53 | 611 | 611420001800.S | Profil spojovací vystužovací pre kompletizáciu okien | ks | 118.125
54 | 760 | 766694980.S | Demontáž parapetnej dosky drevenej šírky do 300 mm, dĺžky do 1600 mm, -0,003t | ks | 94.207
55 | 760 | 766694981.S | Demontáž parapetnej dosky drevenej šírky do 300 mm, dĺžky nad 1600 mm, -0,006t | ks | 413.176
56 | 766 | 998766103.S | Presun hmot pre konštrukcie stolárske v objektoch výšky nad 12 do 24 m | t | 34.845
|  | 767 | Konštrukcie doplnkové kovové
57 | 767 | 767122121.S | Montáž výplne zábradlí z AL plechov a profilov | m2 | 285.12
58 | 194 | 194210003900.S | Al kompozitný panel s jadrom FR, hr. 4 mm, PREFABOND, alebo ekvivalentná náhrada | m2 | 296.525
59 | 767 | 767134832.S | Demontáž výplní zábradlí z plechu profilovaného, -0,00300t | m2 | 285.12
60 | 767 | 767163001.S | Montáž zábradlia hliníkového, pre zvýšenie výšky na jestvujúce zábradlie | m | 345.6
61 | 553 | 553520001950.S | Zábradlie, horizontálna výplň, hliníkové eloxované, výška do 500 mm, kotvenie do jestvujúceho zábradlia a steny, vhodné do interiéru aj exteriéru | m | 345.6
62 | 767 | 767311820.S | Demontáž mreží všetkých typov, pevných, -0,01100t | m2 | 990.016
63 | 760 | 767612090.S | Montáž zasklených stien hliníkových s hydroizolačnými ISO páskami (exteriérová a interiérová) | m | 17.348
64 | 283 | 283290005900.S | Tesniaca paropriepustná fólia polymér-flísová, š. 90 mm, dĺ. 30 m, pre tesnenie pripájacej škáry okenného rámu a muriva z exteriéru | m | 18.215
65 | 283 | 283290006300.S | Tesniaca paronepriepustná fólia polymér-flísová, š. 90 mm, dĺ. 30 m, pre tesnenie pripájacej škáry okenného rámu a muriva z interiéru | m | 18.215
66 | 553 | 553410011750 | Zasklená stena hliníková, jednokrídlové vstupné dvere, 2 pevné bočné diely, 2/3 presklenené, 3 pevné nadsvetlíky, vxš 2350x1987 mm, izolačné trojsklo, bezpečnostné sklo 2B2 | ks | 2
67 | 760 | 767640040.S | Montáž vchodových hliníkových dverí s hydroizolačnými ISO páskami (exteriérová a interiérová) | m | 31.918
68 | 283 | 283290006300.S | Tesniaca paronepriepustná fólia polymér-flísová, š. 90 mm, dĺ. 30 m, pre tesnenie pripájacej škáry okenného rámu a muriva z interiéru | m | 33.514
69 | 283 | 283290006300.S | Tesniaca paronepriepustná fólia polymér-flísová, š. 90 mm, dĺ. 30 m, pre tesnenie pripájacej škáry okenného rámu a muriva z interiéru | m | 33.514
70 | 553 | 553410032310 | Dvere vchodové hliníkové jednokrídlové otváravé, 2/3 presklené 1050x2300 mm, izolačné trojsklo, bezpečnostné sklo 2B2 | ks | 1
71 | 553 | 553410034710 | Dvere vchodové hliníkové dvojkrídlové otváravé, plné 2400x2280 mm s presvetľovacím pásom pri hornom okraji, izolačné trojsklo, vetracie mriežky v krídlach, bezpečnostné sklo 2B2 | ks | 1
72 | 553 | 553410035810 | Dvere vchodové hliníkové dvojkrídlové otváravé, 2/3 presklené 1987x2350 mm s pevným nadsvetlíkom, izolačné trojsklo | ks | 2
73 | 760 | 767649194.S | Montáž doplnkov dverí - madlo | ks | 2
74 | 549 | 549150002500.S | Madlo dverové pre dvere vstupné, nerez, priemer do 50 mm, dĺžka 500 mm | ks | 2
75 | 760 | 767649198.S | Montáž doplnkov okien a dverí - kľučka s uzamkýnaním, biela | ks | 238
76 | 549 | 549150003100.S | Kľučka pre okná a balk. dvere uzamykateľná | ks | 238
77 | 760 | 767649199.S | Montáž doplnkov dverí - elektrozámok | ks | 1
78 | 549 | 549260006200 | Elektrozámok pre dvere vstupné vrátane zapojenia a príslušenstva | ks | 1
79 | 760 | 767660005.S | Montáž siete proti hmyzu na okno, pevnej úchytkami na tesnenie | m2 | 102.41
80 | 553 | 553420000005.S | Okenná sieť proti hmyzu pevná s vnútorným lemom na rám okna, reverzibilná z interiéru, farba biela | m2 | 102.41
81 | 760 | 767661500.S | Montáž interierovej žalúzie hliníkovej lamelovej štandardnej | m2 | 381.627
82 | 611 | 611530061300.S | Žalúzie interiérové hliníkové, lamela šírky 18/25 mm, biela, bez vedenia | m2 | 381.627
83 | 611 | 611530061500.S | Bočné vedenie pre žalúzie, silikónové lanko | ks | 405
84 | 767 | 998767103.S | Presun hmôt pre kovové stavebné doplnkové konštrukcie v objektoch výšky nad 12 do 24 m | t | 7.322
|  | 783 | Nátery
85 | 783 | 783201812.S | Odstránenie starých náterov z kovových stavebných doplnkových konštrukcií oceľovou kefou | m2 | 760.32
86 | 783 | 783224900.S | Oprava náterov kov.stav.doplnk.konštr. syntetické na vzduchu schnúce jednonásobné s 1x emailovaním - 70µm | m2 | 760.32
87 | 783 | 783903811.S | Ostatné práce odmastenie chemickými rozpúšťadlami | m2 | 760.32
88 | 783 | 783904811.S | Ostatné práce odhrdzavenie kovových konštrukcií | m2 | 760.32
|  | 784 | Maľby
89 | 784 | 784410100.S | Penetrovanie jednonásobné jemnozrnných podkladov výšky do 3,80 m | m2 | 343.229
90 | 784 | 784418011.S | Zakrývanie otvorov, podláh a zariadení fóliou v miestnostiach alebo na schodisku | m2 | 1989.867
91 | 784 | 784452371.S | Maľby z maliarskych zmesí na vodnej báze, ručne nanášané tónované dvojnásobné na jemnozrnný podklad výšky do 3,80 m | m2 | 343.229
|  | HZS | Hodinové zúčtovacie sadzby
92 | HZS | HZS000111.S | Stavebno montážne práce menej náročne, pomocné alebo manupulačné (Tr. 1) v rozsahu viac ako 8 hodín | hod | 64
93 | HZS | HZS000112.S | Stavebno montážne práce náročnejšie, ucelené, obtiažne, rutinné (Tr. 2) v rozsahu viac ako 8 hodín náročnejšie | hod | 24
94 | HZS | HZS000113.S | Stavebno montážne práce náročné ucelené - odborné, tvorivé remeselné (Tr. 3) v rozsahu viac ako 8 hodín | hod | 16
95 | HZS | HZS000214.S | Stavebno montážne práce najnáročnejšie na odbornosť - prehliadky pracoviska a revízie (Tr. 4) v rozsahu viac ako 4 a menej ako 8 hodín | hod | 8
Celkom