## Technická špecifikácia časť 1
Časť 1 Technologické vybavenie a headsety
Minimálne technické parametre/funckionality resp. vlastnosti/ požadované verejným obstarávateľom |  |  | Technické parametre/ funkcionality resp. vlastnosti/ ponúkané uchádzačom
VR samostatný Headset
Požadovaný počet: 92 ks, 70 ks Viedeň, 22 ks Bratislava
P. č. | Parameter/časť položky
1. | Podpora funkcií: | hand tracking, bezkáblový headset pre VR so samostatnou výpočtovou jednotkou: Samostatný výpočtový HW, zahŕňa v sebe Cpu, GPU, RAM, a ostatné veci dôležité veci na zobrazenie VR
2. | Počet dimenzií voľnosti: | min. 6DOF
3. | Rozlíšenie dokopy pre obe oči: | min. 2880x1600 px
4. | Pamäť: | min. 64GB
5. | Dodanie (pre každý ks) musí obsahovať: | min. 1x headset, min. 2x ovládače, min. 1x nabíjacie zariadenie
VR Headset k PC
Požadovaný počet: 3 ks, 2 ks Viedeň, 1 ks Bratrislava
P. č. | Parameter/časť položky
1. | Rozlíšenie dokopy pre obe oči: | min. 2560x1440 px
2. | Obnovovacia frekvencia: | min. 80Hz
3. | Počet dimenzií voľnosti: | min. 6DOF
4. | Spôsob sledovania pohynu | bez externého sledovania pohybu, len s pomocou kamier na headsete
5. | Dodanie musí obsahovať: | min. 1x headset, min. 2x ovládače
HW PC VR READY
Požadovaný počet: 3 ks, 2 ks Viedeň, 1 ks Brarislava
P. č. | Parameter/časť položky
1. | Procesor: | Benchmark Cinebench R15 Single, počet bodov min. 200
Benchmark Cinebench R15 Multi, počet bodov min. 1430
min. 8 jadier alebo viac
2. | Ram: | min. 16 GB a viac
3. | Grafická karta: | Benchmark 3DMark - Time Spy Graphics, 2560x1440 , počet bodov min.11450
min. 8GB Pamäť
4. | Pripojenie : | USB v 3.0 a lepšie, min. počet 3
HDMI v 2.0 a lepšie, min. počet 1
Wifi pripojenie na internet
5. | Disk: | SSD min. 512 GB
HDD min. 2 TB
6. | Príslušenstvo: | SW Windows 10 Pro alebo equivalent
Myš a klávesnica, kábel
Monitor lk PC VR
Požadovaný počet: 3 ks, 2 ks Viedeň, 1 ks Bratislava
P. č. | Parameter/časť položky
1. | Rozlíšenie min 4K ultra HD: | min. 3840x2160 px
2. | Veľkosť / Uhlopriečka: | min. 32 palcov
3. | Funkcie: | Filter modrého svetla alebo Eye Saver, Flicker-free
4. | Vstupy (Input): | min. DisplayPort min. 1.4 alebo HDMI vo verzii min. v 2.0
5. | Obnovovacia frekvencia: | min. 60 Hz
6. | Doba odozvy: | max. 5ms
7. | Príslušenstvo: | napájací kábel + kábel HDMI/DisplayPort
min. 3 metre

## Technická špecifikácia UK BA
Časť 1 Technologické vybavenie a headsety
Minimálne technické parametre/funckionality resp. vlastnosti/ požadované verejným obstarávateľom |  |  | Technické parametre/ funkcionality resp. vlastnosti/ ponúkané uchádzačom
VR samostatný Headset
Požadovaný počet: 22 ks Bratislava
P. č. | Parameter/časť položky
1. | Podpora funkcií: | hand tracking, bezkáblový headset pre VR so samostatnou výpočtovou jednotkou: Samostatný výpočtový HW, zahŕňa v sebe Cpu, GPU, RAM, a ostatné veci dôležité veci na zobrazenie VR
2. | Počet dimenzií voľnosti: | min. 6DOF
3. | Rozlíšenie dokopy pre obe oči: | min. 2880x1600 px
4. | Pamäť: | min. 64GB
5. | Dodanie (pre každý ks) musí obsahovať: | min. 1x headset, min. 2x ovládače, min. 1x nabíjacie zariadenie
VR Headset k PC
Požadovaný počet: 1 ks Bratrislava
P. č. | Parameter/časť položky
1. | Rozlíšenie dokopy pre obe oči: | min. 2560x1440 px
2. | Obnovovacia frekvencia: | min. 80Hz
3. | Počet dimenzií voľnosti: | min. 6DOF
4. | Spôsob sledovania pohynu | bez externého sledovania pohybu, len s pomocou kamier na headsete
5. | Dodanie musí obsahovať: | min. 1x headset, min. 2x ovládače
HW PC VR READY
Požadovaný počet: 1 ks Brarislava
P. č. | Parameter/časť položky
1. | Procesor: | Benchmark Cinebench R15 Single, počet bodov min. 200
Benchmark Cinebench R15 Multi, počet bodov min. 1430
min. 8 jadier alebo viac
2. | Ram: | min. 16 GB a viac
3. | Grafická karta: | Benchmark 3DMark - Time Spy Graphics, 2560x1440 , počet bodov min.11450
min. 8GB Pamäť
4. | Pripojenie : | USB v 3.0 a lepšie, min. počet 3
HDMI v 2.0 a lepšie, min. počet 1
Wifi pripojenie na internet
5. | Disk: | SSD min. 512 GB
HDD min. 2 TB
6. | Príslušenstvo: | SW Windows 10 Pro alebo equivalent
Myš a klávesnica, kábel
Monitor lk PC VR
Požadovaný počet: 1 ks Bratislava
P. č. | Parameter/časť položky
1. | Rozlíšenie min 4K ultra HD: | min. 3840x2160 px
2. | Veľkosť / Uhlopriečka: | min. 32 palcov
3. | Funkcie: | Filter modrého svetla alebo Eye Saver, Flicker-free
4. | Vstupy (Input): | min. DisplayPort min. 1.4 alebo HDMI vo verzii min. v 2.0
5. | Obnovovacia frekvencia: | min. 60 Hz
6. | Doba odozvy: | max. 5ms
7. | Príslušenstvo: | napájací kábel + kábel HDMI/DisplayPort
min. 3 metre

## Technická špecifikácia MU AT
Časť 1 Technologické vybavenie a headsety
Minimálne technické parametre/funckionality resp. vlastnosti/ požadované verejným obstarávateľom |  |  | Technické parametre/ funkcionality resp. vlastnosti/ ponúkané uchádzačom
VR samostatný Headset
Požadovaný počet: 70 ks Viedeň
P. č. | Parameter/časť položky
1. | Podpora funkcií: | hand tracking, bezkáblový headset pre VR so samostatnou výpočtovou jednotkou: Samostatný výpočtový HW, zahŕňa v sebe Cpu, GPU, RAM, a ostatné veci dôležité veci na zobrazenie VR
2. | Počet dimenzií voľnosti: | min. 6DOF
3. | Rozlíšenie dokopy pre obe oči: | min. 2880x1600 px
4. | Pamäť: | min. 64GB
5. | Dodanie (pre každý ks) musí obsahovať: | min. 1x headset, min. 2x ovládače, min. 1x nabíjacie zariadenie
VR Headset k PC
Požadovaný počet: 2 ks Viedeň
P. č. | Parameter/časť položky
1. | Rozlíšenie dokopy pre obe oči: | min. 2560x1440 px
2. | Obnovovacia frekvencia: | min. 80Hz
3. | Počet dimenzií voľnosti: | min. 6DOF
4. | Spôsob sledovania pohynu | bez externého sledovania pohybu, len s pomocou kamier na headsete
5. | Dodanie musí obsahovať: | min. 1x headset, min. 2x ovládače
HW PC VR READY
Požadovaný počet: 2 ks Viedeň
P. č. | Parameter/časť položky
1. | Procesor: | Benchmark Cinebench R15 Single, počet bodov min. 200
Benchmark Cinebench R15 Multi, počet bodov min. 1430
min. 8 jadier alebo viac
2. | Ram: | min. 16 GB a viac
3. | Grafická karta: | Benchmark 3DMark - Time Spy Graphics, 2560x1440 , počet bodov min.11450
min. 8GB Pamäť
4. | Pripojenie : | USB v 3.0 a lepšie, min. počet 3
HDMI v 2.0 a lepšie, min. počet 1
Wifi pripojenie na internet
5. | Disk: | SSD min. 512 GB
HDD min. 2 TB
6. | Príslušenstvo: | SW Windows 10 Pro alebo equivalent
Myš a klávesnica, kábel
Monitor lk PC VR
Požadovaný počet: 2 ks Viedeň
P. č. | Parameter/časť položky
1. | Rozlíšenie min 4K ultra HD: | min. 3840x2160 px
2. | Veľkosť / Uhlopriečka: | min. 32 palcov
3. | Funkcie: | Filter modrého svetla alebo Eye Saver, Flicker-free
4. | Vstupy (Input): | min. DisplayPort min. 1.4 alebo HDMI vo verzii min. v 2.0
5. | Obnovovacia frekvencia: | min. 60 Hz
6. | Doba odozvy: | max. 5ms
7. | Príslušenstvo: | napájací kábel + kábel HDMI/DisplayPort
min. 3 metre