## CEMBAM
Projekt CEMBAM – Centrum medicínskeho bioaditívneho výskumu a výroby
P.č. | Položka (minimálne parametre) | Merná jednotka | Množstvo | Minimálne parametre | Jednotková cena za balenie v EUR bez DPH | Celková cena v EUR bez DPH
1 | Jednokanálová pipeta s nastaviteľným objemom 0,1 - 2,5 ul | ks | 4 | Jednokanálová pipeta s nastaviteľným objemom 0,1 - 2,5 ul, možnosť kalibrácie, plne autoklávovateľná pipeta |  | 0
2 | Jednokanálová pipeta s nastaviteľným objemom 0,5 - 10 ul | ks | 4 | Jednokanálová pipeta s nastaviteľným objemom 0,5 - 10 ul, možnosť kalibrácie, plne autoklávovateľná pipeta |  | 0
3 | Jednokanálová pipeta s nastaviteľným objemom. 2 -20 ul | ks | 4 | Jednokanálová pipeta s nastaviteľným objemom. 2 -20 ul, možnosť kalibrácie, plne autoklávovateľná pipeta |  | 0
4 | Jednokanálová pipeta s nastaviteľným objemom 10 - 100 ul | ks | 4 | Jednokanálová pipeta s nastaviteľným objemom 10 - 100 ul, možnosť kalibrácie, plne autoklávovateľná pipeta |  | 0
5 | Jednokanálová pipeta s nastaviteľným objemom 20 - 200 ul | ks | 4 | Jednokanálová pipeta s nastaviteľným objemom 20 - 200 ul, možnosť kalibrácie, plne autoklávovateľná pipeta |  | 0
6 | Jednokanálová pipeta s nastaviteľným objemom 100 - 1000 ul | ks | 4 | Jednokanálová pipeta s nastaviteľným objemom 100 - 1000 ul, možnosť kalibrácie, plne autoklávovateľná pipeta |  | 0
8 | Stojan pre jedno a viackanálové pipety | ks | 4 | Stojan na 6 pipiet – kompatibilný k existujúcim jednokanálovým pipetám |  | 0
9 | Krokovacia pipeta elektronická | ks | 1 | Krokovacia pipeta elektronická, možnosť nastavenia počtu krokov, objemu jedného kroku, možnosť nastavenia rýchlosti čerpania, resp. vypúšťania, ukazovateľ stavu nabitia batérie, rozsah kroku od 1,0 ul do 50 ml. |  | 0
10 | Pipetovací elektronický nástavec tmavomodrý | ks | 2 | Pipetovací elektronický nástavec pre prácu s pipetami od objemu 1 do 100 ml, ovládanie pipetovania dvoma tlačidlami, indikátor stavu batérie, hydrofóbny membránový filter 0,2 um |  | 0
11 | Magnetické miešadlo s ohrevom a teplotným senzorom | ks | 1 | Magnetické miešadlo, objem miešanej kvapaliny 20 l, digitálne ovládanie, rozsah otáčom min. 100 - 1400 rpm, keramický povrch s priemerom min. 140 mm, nastevenie teploty min. do 290 °C, trieda ochrany min. IP 32, externé teplotné čidlo Pt 1000 pre presnú reguláciu teploty miešanej kvapaliny, stojan pre uchytenie čidla. |  | 0
12 | Mikrocentrifúga | ks | 2 | Mikrocentrifúga pre 12 mikroskúmaviek 1,5/2,0 ml dosahujúca min. 14000 g |  | 0
13 | pH meter | ks | 1 | Jednoduchý, spoľahlivý laboratórny pH/mV-meter (BNC) pre rutinné merania, napájanie na batérie alebo elektrickú sieť, stojan, kábel pre laboratórne pH/ORP elektródy s konektorovou hlavou S7, BNC, dĺžka 1 m, kombinovaná elektróda BioTrode |  | 0
14 | Vodný kúpeľ | ks | 1 | Vodný kúpeľ, objem min. 5 l, veko pre zníženie odparivosti média, rozsah teplôt min. od 30 - 90°C. |  | 0
15 | Vortex | ks | 3 | Vibračné miešadlo s rozsahom min. 0 - 2500 rpm, analógové ovládanie, orbit min. 5 mm, trieda ochrany IP 22, s vyznačenou škálou otáčok, možnosť nepretržitej alebo impulznej prevádzky |  | 0
16 | Antivibračný váhový stôl | ks | 2 | Stôl váhový pre prácu v sede, 1x žulová doska, 1200x600/750 mm |  | 0
17 | Vozíky pre manipuláciu | ks | 2 | Vozíky pre manipuláciu v priestoroch zverinca, polica na umiestnenie drobných potrieb, napr. liečivá a podobne, možnosť umiestnenia držiaku na PC, možnosť sterilizácie |  | 0
18 | Držiak na notebook na manipulačný vozík vrátane PC | ks | 2 | Držiak na notebook na manipulačný vozík, možnosť sterilizácie, notebook vhodný pre držiak |  | 0
19 | IPG Strips pH 3 - 10, dĺžka 7 cm | 12 ks | 4 | IPG Strips s pH rozmedzím 3-10, imobilizovaný pH gradientový strip pre separáciu v 1. dimenzii, dĺžka 7 cm |  | 0
20 | IPG Strips pH 7 - 10, dĺžka 7 cm | 12 ks | 5 | IPG Strips s pH rozmedzím 7-10, imobilizovaný pH gradientový strip pre separáciu v 1. dimenzii, dĺžka 7 cm |  | 0
21 | IPG Strips pH 3 - 10, dĺžka 18 cm | 12 ks | 5 | IPG Strips s pH rozmedzím 3-10, imobilizovaný pH gradientový strip pre separáciu v 1. dimenzii, dĺžka 18 cm |  | 0
22 | IPG Strips pH 3 - 6, dĺžka 18 cm | 12 ks | 4 | IPG Strips s pH rozmedzím 3-6, imobilizovaný pH gradientový strip pre separáciu v 1. dimenzii, dĺžka 18 cm |  | 0
23 | Pipetovacie špičky univerzálne, 10 ul | 1000 ks | 29 | Pipetové špice, PP, nesterilné, voľne sypané, pre pipety s objemom do 10 μl, čisté od DNA, Rnáz, ATP a pyrogénnych látok, transparentné, bezfarebné, autoklávovateľné |  | 0
24 | Pipetovacie špičky univerzálne, 20 ul | 1000 ks | 38 | Pipetové špice, PP, nesterilné, voľne sypané, pre pipety s objemom do 20 μl, čisté od DNA, Rnáz, ATP a pyrogénnych látok, transparentné, bezfarebné, autoklávovateľné |  | 0
25 | Pipetovacie špičky univerzálne, 200 ul | 500 ks | 50 | Pipetové špice, PP, nesterilné, voľne sypané, pre pipety s objemom do 200 μl, čisté od DNA, Rnáz, ATP a pyrogénnych látok, transparentné, bezfarebné, autoklávovateľné |  | 0
26 | Pipetovacie špičky univerzálne, 300 ul | 500 ks | 25 | Pipetové špice, PP, nesterilné, voľne sypané, pre pipety s objemom do 300 μl, čisté od DNA, Rnáz, ATP a pyrogénnych látok, transparentné, bezfarebné, autoklávovateľné |  | 0
27 | Pipetovacie špičky univerzálne, 1000 ul | 250 ks | 50 | Pipetové špice, PP, nesterilné, voľne sypané, pre pipety s objemom do 1000 μl, čisté od DNA, Rnáz, ATP a pyrogénnych látok, transparentné, bezfarebné, autoklávovateľné |  | 0
28 | Pipetovacie špičky, 20 ul, sterilné | 960 ks | 25 | Pipetovacie špičky kompatibilné s pipetami Brand, Gilson, Biohit, pre pipety s objemom 0,5 - 20 ul, sterilné free of DNA, Rnase, endotoxins a ATP, balenie v boxoch |  | 0
29 | Pipetovacie špičky, 50 ul, sterilné | 960 ks | 16 | Pipetovacie špičky kompatibilné s pipetami Brand, Gilson, Biohit, pre pipety s objemom 1 - 50 ul, sterilné free of DNA, Rnase, endotoxins a ATP, balenie v boxoch |  | 0
30 | Pipetovacie špičky, 200 ul, sterilné | 960 ks | 25 | Pipetovacie špičky kompatibilné s pipetami Brand, Gilson, Biohit, pre pipety s objemom 2 - 200 ul, sterilné free of DNA, Rnase, endotoxins a ATP, balenie v boxoch |  | 0
31 | Pipetovacie špičky, 300 ul, sterilné | 960 ks | 12 | Pipetovacie špičky kompatibilné s pipetami Brand, Gilson, Biohit, pre pipety s objemom 5 - 300 ul, sterilné free of DNA, Rnase, endotoxins a ATP, balenie v boxoch |  | 0
32 | Pipetovacie špičky, 1000 ul, sterilné | 960 ks | 25 | Pipetovacie špičky kompatibilné s pipetami Brand, Gilson, Biohit, pre pipety s objemom 50 - 1000 ul, sterilné free of DNA, Rnase, endotoxins a ATP, balenie v boxoch |  | 0
33 | Pipetovacie špičky 0,5-20 ul kompatibilné s pipetami Brand | 2000 ks | 24 | Pipetovacie špičky kompatibilné s pipetami Brand, Gilson, Biohit, pre pipety s objemom 0,5 - 20 ul, nesterilné, voľne sypané |  | 0
34 | Pipetovacie špičky, 1-50 ul kompatibilné s pipetami Brand | 2000 ks | 18 | Pipetovacie špičky kompatibilné s pipetami Brand, Gilson, Biohit, pre pipety s objemom 1 - 50 ul, nesterilné, voľne sypané |  | 0
35 | Pipetovacie špičky 2-200 ul, žlté, kompatibilné s pipetami Brand | 1000 ks | 30 | Pipetovacie špičky kompatibilné s pipetami Brand, Gilson, Biohit, pre pipety s objemom 2 - 200 ul, žlté nesterilné, voľne sypané |  | 0
36 | Pipetovacie špičky 5-300 ul, kompatibilné s pipetami Brand | 1000 ks | 6 | Pipetovacie špičky kompatibilné s pipetami Brand, Gilson, Biohit, pre pipety s objemom 5 - 300 ul, nesterilné, voľne sypané |  | 0
37 | Pipetovacie špičky 50-1000 ul, modré, kompatibilné s pipetami Brand | 1000 ks | 30 | Pipetovacie špičky kompatibilné s pipetami Brand, Gilson, Biohit, pre pipety s objemom 50 - 1000 ul, modré, nesterilné, voľne sypané |  | 0
38 | Pipetovacie špičky, 5 ml kompatibilné s pipetami Brand | 200 ks | 30 | Pipetovacie špičky kompatibilné s pipetami Brand, Gilson, Biohit, pre pipety s objemom 0,5 - 5 ml, nesterilné, voľne sypané |  | 0
39 | Pipetovacie špičky, 0,5-10 ul, s filtrom | 960 ks | 20 | Pipetovacie špičky, kompatibilné s pipetami Brand, Gilson, Biohit, pre pipety s objemom 0,5-10 ul, s filtrom, nesterilné voľne balené |  | 0
40 | Pipetovacie špičky, 2-20 ul, s filtrom | 960 ks | 30 | Pipetovacie špičky, kompatibilné s pipetami Brand, Gilson, Biohit, pre pipety s objemom 2-20 ul, s filtrom, nesterilné voľne balené |  | 0
41 | Pipetovacie špičky, 5-100 ul, s filtrom | 960 ks | 20 | Pipetovacie špičky, kompatibilné s pipetami Brand, Gilson, Biohit, pre pipety s objemom 5-100 ul, s filtrom, nesterilné voľne balené |  | 0
42 | Pipetovacie špičky, 5-200 ul, s filtrom | 960 ks | 30 | Pipetovacie špičky, kompatibilné s pipetami Brand, Gilson, Biohit, pre pipety s objemom 5-200 ul, s filtrom, nesterilné voľne balené |  | 0
43 | Pipetovacie špičky, 50-1000 ul, s filtrom | 960 ks | 25 | Pipetovacie špičky, kompatibilné s pipetami Brand, Gilson, Biohit, pre pipety s objemom 50-1000 ul, s filtrom, nesterilné voľne balené |  | 0
44 | PD-tips, 1,25 ml | 100 ks | 9 | PD tips nesterilné špičky na objemy 1,25 ml, pre krokovaciu pipetu, cylinder PP |  | 0
45 | PD-tips, 5,0 ml | 100 ks | 12 | PD tips nesterilné špičky na objemy 5 ml, pre krokovaciu pipetu, cylinder PP |  | 0
46 | PD-tips, 12,5 ml | 100 ks | 9 | PD tips nesterilné špičky na objemy 12,5 ml, pre krokovaciu pipetu, cylinder PP |  | 0
47 | PD-tips, 1,25 ml, sterilné | 100 ks | 11 | PD tips sterilné špičky na objemy 1,25 ml, pre krokovaciu pipetu, cylinder PP, bez DNA, Rnázy, endotoxínov, necytotoxické |  | 0
48 | PD-tips, 5,0 ml, sterilné | 100 ks | 16 | PD tips sterilné špičky na objemy 5 ml, pre krokovaciu pipetu, cylinder PP, bez DNA, Rnázy, endotoxínov, necytotoxické |  | 0
49 | PD-tips, 12,5 ml, sterilné | 100 ks | 11 | PD tips sterilné špičky na objemy 12,5 ml, pre krokovaciu pipetu, cylinder PP, bez DNA, Rnázy, endotoxínov, necytotoxické |  | 0
50 | PCR mikroskúmavky 0,2 ml | 1000ks | 24 | PCR mikroskúmavky PP, objem 0,2 ml, číre, vypuklé viečko |  | 0
51 | 8-skúmavkový PCR strip, 0,2 ml, biele | 120 ks | 34 | 8-skúmavkový PCR strip, objem 0,2 ml, bez uzáveru, nízky profil, biele, kompatibilné s termocyklérmi a RT PCR |  | 0
52 | 8-vrchnákový PCR strip, pre 0,2 ml PCR mikroskúmavky, ultračíre | 120 ks | 34 | 8-vrchnákový PCR strip, plochý, objem 0,2 ml PCR mikroskúmavky a platne, opticky ultračíre, kompatibilné s termocyklérmi a RT PCR |  | 0
53 | Mikroskúmavky 1,5 ml s bezpečnostným uzáverom | 1000 ks | 26 | Mikroskúmavky s bezpečnostným uzáverom s popisnou plochou, 1,5 ml, PP, RCF max. 30000, graduované, bezfarebné, vhodné pre teplotný rozsah -80 °C - +100°C, autoklávovateľné |  | 0
54 | Mikroskúmavky 2,0 ml s bezpečnostným uzáverom | 1000 ks | 22 | Mikroskúmavky s bezpečnostným uzáverom s popisnou plochou, 2,0 ml, PP, RCF max. 30000, graduované, bezfarebné, vhodné pre teplotný rozsah -80 °C - +100°C, autoklávovateľné |  | 0
55 | Mikroskúmavky 5,0 ml s bezpečnostným uzáverom | 200 ks | 8 | Mikroskúmavky s bezpečnostným uzáverom s popisnou plochou, 5,0 ml, PP, RCF max. 30000, graduované, bezfarebné, vhodné pre teplotný rozsah -80 °C - +100°C, autoklávovateľné |  | 0
56 | Mikroskúmavky 1,5 ml, sterilné | 450 ks | 10 | Mikroskúmavky PP, objem 1,5 ml, sterilné, max. preťaženie 20000 x g, bez DNA, Rnázy, endotoxínov, necytotoxické |  | 0
57 | Chladiaci stojan pre 0,2 ml skúmavky | 2 ks | 6 | Chladiaci stojan pre 0,2 ml skúmavky, kapacita 96 ks, možnosť využitia na stripy, resp. 96-jamkové platničky, kapacita chladenia 4 °C cca 3 hodiny |  | 0
58 | Centrifugačné skúmavky 15 ml, konicke typ Falcon | 50 ks | 260 | Centrifugačné skúmavky so šróbovacím uzáverom, PP, kónické dno, s graduáciou, objem 15 ml |  | 0
59 | Centrifugačné skúmavky 15 ml, sterilné | 50 ks | 150 | Centrifugačné skúmavky PP s viečkom, sterilné, objem 15 ml s kónickým dnom, max. preťaženie 3200 (výkyvný rotor)/9500 (fixný rotor) x g, graduované, popisná plocha, certifikované ako RNase, DNase, DNA a pyrogén free |  | 0
60 | Centrifugačné skúmavky 50 ml, konicke typ Falcon | 25 ks | 430 | Centrifugačné skúmavky so šróbovacím uzáverom, PP, kónické dno, s graduáciou, objem 50 ml |  | 0
61 | Centrifugačné skúmavky 50 ml, konicke typ Falcon samostojace | 300 ks | 16 | Centrifugačné skúmavky so šróbovacím uzáverom, PP, kónické dno, samostojace, s graduáciou, objem 50 ml |  | 0
62 | Centrifugačné skúmavky 50ml, sterilné | 25 ks | 180 | Centrifugačné skúmavky PP s viečkom, sterilné, objem 50 ml s kónickým dnom, max. preťaženie 3200 (výkyvný rotor)/9500 (fixný rotor) x g, graduované, popisná plocha, certifikované ako RNase, DNase, DNA a pyrogén free |  | 0
63 | Petriho miska PS 100 mm | 10 ks | 350 | Petriho miska PS pre adherentné tkanivové kultúry priemer 100 mm, výška 20 mm, sterilné, bez pyrogénov, endotoxínov, necytotoxické, balené po 10 ks |  | 0
64 | Petriho miska PS 60 mm | 10 ks | 320 | Petriho miska PS pre adherentné tkanivové kultúry priemer 60 mm, výška 15 mm, sterilné, bez pyrogénov, endotoxínov, necytotoxické, balené po 10 ks |  | 0
65 | Petriho miska PS 35 mm | 10 ks | 100 | Petriho miska PS pre adherentné tkanivové kultúry priemer 35 mm, výška 10 mm, sterilné, bez pyrogénov, endotoxínov, necytotoxické, balené po 10 ks |  | 0
66 | Serologická pipeta 10 ml | 200 ks | 40 | Serologické pipety, objem 10 ml, sterilné jednotlivo balené, farebne značené |  | 0
67 | Serologická pipeta 5 ml | 200 ks | 20 | Serologické pipety, objem 5 ml, sterilné jednotlivo balené, farebne značené |  | 0
68 | Serologická pipeta 25 ml | 150 ks | 20 | Serologické pipety, objem 25 ml, sterilné jednotlivo balené, farebne značené |  | 0
69 | Filtračný systém 500 ml, membrána PES, pórovitosť 0,22 um | 10 ks | 40 | Filtračný systém, objem 500 ml, membrána polyetersulfon, pórovitosť 0,22 um, sterilné, jednotlivo balené |  | 0
70 | Filtračný systém 250 ml, membrána PES, pórovitosť 0,22 um | 12 ks | 30 | Filtračný systém, objem 250 ml, membrána polyetersulfon, pórovitosť 0,22 um, sterilné, jednotlivo balené |  | 0
71 | Kultivačné fľaše 25 cm2 | 300 ks | 14 | Plastová nádobka (fľaša) na kultiváciu buniek s povrchom 25 cm2, pracovný objem 7 ml, 2 pozičný uzáver s PES membránou |  | 0
72 | Kultivačné fľaše 25 cm2, ventilovaný uzáver | 300 ks | 9 | Plastová nádobka (fľaša) na kultiváciu buniek s povrchom 25 cm2, pracovný objem 7 ml, ventilačný uzáver |  | 0
73 | Kultivačné fľaše 75 cm2 | 100 ks | 14 | Plastová nádobka (fľaša) na kultiváciu buniek s povrchom 75 cm2, pracovný objem 21 ml, 2 pozičný uzáver s PES membránou |  | 0
74 | Kultivačné fľaše 75 cm2, ventilovaný uzáver | 100 ks | 8 | Plastová nádobka (fľaša) na kultiváciu buniek s povrchom 75 cm2, pracovný objem 21 ml, ventilačný uzáver |  | 0
75 | Kultivačné fľaše 175 cm2 | 40 ks | 12 | Plastová nádobka (fľaša) na kultiváciu buniek s povrchom 175 cm2, pracovný objem 50 ml, 2 pozičný uzáver s PES membránou |  | 0
76 | Kultivačné fľaše 175 cm2, ventilovaný uzáver | 40 ks | 4 | Plastová nádobka (fľaša) na kultiváciu buniek s povrchom 175 cm2, pracovný objem 50 ml, ventilačný uzáver |  | 0
77 | Ochranný odev, sterilný, s kapucou, vhodný do čistých priestorov, veľkosť M - XXXL | ks | 400 |  |  | 0
78 | Latexové rukavice, nesterilné, nepudrované, prémium - veľkosť S - XL | 100 ks | 200 |  |  | 0
79 | Nitrilové rukavice, nesterilné, nepudrované, modré - veľkosť S - XL | 100 ks | 200 |  |  | 0
80 | Latexové rukavice, nesterilné, nepudrované - veľkosť S - XL | 100 ks | 100 |  |  | 0
81 | Rukavice pre prácu s tekutým dusíkom, veľkosť M, XL | 1 pár | 4 |  |  | 0
82 | Nitrilové rukavice, sterilné, pre čisté priestory, veľkosť 7, 8, 9, 10 | 10x30 párov | 35 |  |  | 0
83 | Maska do čistých priestorov | 40x50 ks | 12 | Maska tvárová do čistých priestorov, elastické popruhy s nízkym obsahom častíc, nosová spona. 3-vrstvová štruktúra |  | 0
84 | Čistiace obrúsky do čistých priestorov | 150 ks | 70 | Čistiace obrúsky do čistých priestorov, 100% polyester, pletené, rezané laserom pre minimalizovanie tvorby prachu a nečistôt na hrane, dvojité balenie, rozmer cca 230x230 mm |  | 0
85 | Filtračné hárky kvalitatívne 500x500 mm, 80 g/cm2 | 12,5 kg | 11 |  |  | 0
86 | Buničitá vata - prierezy 20 x 15 cm | 1 kg | 70 | Buničitá vata - prierezy 20 x 30 cm, 100% celulóza. |  | 0
87 | Špeciálna zakrývacia fólia 100 mm x 75 m | ks | 12 | Špeciálna fólia 75 m x 10 cm využívaná pre zakrývanie, netoxická, prieťažnosť 200 %, priepustnosť pre plyny za 24 hodín (pri 23°C a 50% relatívnej vlhkosti) kyslík: menej ako 350 cm3/m2; dusík: menej ako 105 cm3/m2 |  | 0
88 | Injekčné ihly čierne 0,7 x 40 mm | 100 ks | 9 | Injekčné ihly, 0,7x40 mm, čierne, sterilné, jednotlivo balené |  | 0
89 | Injekčné ihly modré 0,6 x 30 mm | 100 ks | 9 | Injekčné ihly, 0,6x30 mm, modré, sterilné, jednotlivo balené |  | 0
90 | Injekčné ihly zelené 0,8 x 40 mm | 100 ks | 6 | Injekčné ihly, 0,8x40 mm, zelené, sterilné, jednotlivo balené |  | 0
91 | Injekčné striekačky objem 10 ml | 100 ks | 6 | Striekačka injekčná 10 ml, Luer-Slip, dvojdielna, sterilná, jednotlivo balené |  | 0
92 | Injekčné striekačky objem 2 ml | 100 ks | 12 | Striekačka injekčná 2 ml, Luer-Slip, dvojdielna, sterilná, jednotlivo balené |  | 0
93 | Injekčné striekačky objem 5 ml | 100 ks | 12 | Striekačka injekčná 5 ml, Luer-Slip, dvojdielna, sterilná, jednotlivo balené |  | 0
94 | Bunková flaša clipmax 10 cm2 | 5 ks | 12 | Bunková flaša clipmax 10 cm2 so snímateľným podložným mikroskopickým sklíčkom 25x75 mm |  | 0
95 | Mikroskopické sklo podložné 76x26x1 mm | 50 ks | 80 | Mikroskopické sklo podložné 76x26x1 mm, matovaná plôška, rezané okraje |  | 0
96 | Mikroskopické sklo podložné 76x26 mm, silanizované | 2000 ks | 6 | Mikroskopické sklo podložné 76x26 mm, silanizované, matovaný žltý okraj |  | 0
97 | Krycie sklo 22x22 mm | 1000 ks | 3 | Mikroskopické sklo krycie 22x22 mm, hrúbka 0,13-0,16 mm, balené v plastových boxoch po 100 ks |  | 0
98 | Krycie sklo 22x40 mm | 1000 ks | 3 | Mikroskopické sklo krycie 22x40 mm, hrúbka 0,13-0,16 mm, balené v plastových boxoch po 100 ks |  | 0
99 | Krycie sklo 22x60 mm | 1000 ks | 3 | Mikroskopické sklo krycie 22x60 mm, hrúbka 0,13-0,16 mm, balené v plastových boxoch po 100 ks |  | 0
100 | Krycie sklo priemer 22 mm | 1000 ks | 3 | Mikroskopické sklo krycie priemer 22 mm, hrúbka 0,13-0,16 mm, balené v plastových boxoch po 100 ks |  | 0
101 | Krycie sklo priemer 25 mm | 1000 ks | 2 | Mikroskopické sklo krycie priemer 25 mm, hrúbka 0,13-0,16 mm, balené v plastových boxoch po 100 ks |  | 0
102 | Medené sieťky na TEM, 3,05 mm/ 75 mesh | 100 ks | 10 | Medené sieťky na TEM, priemer 3,05 mm, hustota mriežky 75 mesh |  | 0
103 | Medené sieťky na TEM, 3,05 mm/ 150 mesh | 100 ks | 10 | Medené sieťky na TEM, priemer 3,05 mm, hustota mriežky 150 mesh |  | 0
104 | Medené sieťky na TEM, 3,05 mm/ 250 mesh | 100 ks | 10 | Medené sieťky na TEM, priemer 3,05 mm, hustota mriežky 250 mesh |  | 0
105 | Medené sieťky na TEM, 3,05 mm/ 400 mesh | 100 ks | 10 | Medené sieťky na TEM, priemer 3,05 mm, hustota mriežky 400 mesh |  | 0
106 | Box na skladovanie podložných skiel | ks | 20 | Box na skladovanie podložných skiel, materiál plast, kapacita 2x50 ks podložných skiel rozmeru 72x26 mm, vo veku popisná plocha |  | 0
107 | Dóza na mikrosklá s viečkom podľa Hellendahla | ks | 4 | Dóza na mikrosklá s viečkom podľa Hellendahla, počet mikroskiel 8 |  | 0
108 | Dóza na mikrosklá s viečkom podľa Schiefferdeckera | ks | 4 | Dóza na farbenie mikroskla podľa Schiefferdeckera + viečko |  | 0
109 | Valec odmerný vyskoký 50 ml | ks | 10 | Valec odmerný vysoký, objem 50 ml, trieda presnosti A, farba graduácie modrá |  | 0
110 | Valec odmerný vyskoký 100 ml | ks | 10 | Valec odmerný vysoký, objem 100 ml, trieda presnosti A, farba graduácie modrá |  | 0
111 | Valec odmerný vyskoký 250ml | ks | 10 | Valec odmerný vysoký, objem 250 ml, trieda presnosti A, farba graduácie modrá |  | 0
112 | Valec odmerný vyskoký 500ml | ks | 10 | Valec odmerný vysoký, objem 500 ml, trieda presnosti A, farba graduácie modrá |  | 0
113 | Valec odmerný vyskoký 1000ml | ks | 10 | Valec odmerný vysoký, objem 1000 ml, trieda presnosti A, farba graduácie modrá |  | 0
114 | Prachovnica číra so zábrusom, 250 ml, NZ 34/24 | ks | 20 |  |  | 0
115 | Prachovnica číra so zábrusom, 500 ml, NZ 45/27 | ks | 20 |  |  | 0
116 | Prachovnica číra so zábrusom, 1000 ml, NZ 60/31 | ks | 20 |  |  | 0
117 | Banka odmerná 50 ml s NZ a plastovou zátkou | ks | 10 | Banka odmerná sklenená s NZ 12/21, s plastovou zátkou, trieda presnosti A, objem 50 ml |  | 0
118 | Banka odmerná 100 ml s NZ a plastovou zátkou | ks | 10 | Banka odmerná sklenená s NZ 12/21, s plastovou zátkou, trieda presnosti A, objem 100 ml |  | 0
119 | Banka odmerná 200 ml s NZ a plastovou zátkou | ks | 10 | Banka odmerná sklenená s NZ 14/23, s plastovou zátkou, trieda presnosti A, objem 200 ml |  | 0
120 | Banka odmerná 500 ml s NZ a plastovou zátkou | ks | 10 | Banka odmerná sklenená s NZ 19/26, s plastovou zátkou, trieda presnosti A, objem 500 ml |  | 0
121 | Banka odmerná 1000 ml s NZ a plastovou zátkou | ks | 4 | Banka odmerná sklenená s NZ 24/29, s plastovou zátkou, trieda presnosti A, objem 1000 ml |  | 0
122 | Kadička nízka s výlevkou, 100 ml | ks | 20 | Kadička nízka sklanená s výlevkou objem 100ml, podľa normy PZ 70 4030 |  | 0
123 | Kadička nízka s výlevkou, 250 ml | ks | 20 | Kadička nízka sklanená s výlevkou objem 250ml, podľa normy PZ 70 4030 |  | 0
124 | Kadička nízka s výlevkou, 400 ml | ks | 20 | Kadička nízka sklanená s výlevkou objem 400ml, podľa normy PZ 70 4030 |  | 0
125 | Kadička nízka s výlevkou, 600 ml | ks | 20 | Kadička nízka sklanená s výlevkou objem 600ml, podľa normy PZ 70 4030 |  | 0
126 | Kadička nízka s výlevkou, 1000 ml | ks | 20 | Kadička nízka sklanená s výlevkou objem 1000ml, podľa normy PZ 70 4030 |  | 0
127 | Kadička s výlevkou PP, modrá potlač, 100 ml | ks | 20 | Kadička s výlevkou PP, modrá potlač, 100 ml |  | 0
128 | Kadička s výlevkou PP, modrá potlač, 250 ml | ks | 20 | Kadička s výlevkou PP, modrá potlač, 250 ml |  | 0
129 | Kadička s výlevkou PP, modrá potlač, 500 ml | ks | 20 | Kadička s výlevkou PP, modrá potlač, 500 ml |  | 0
130 | Kadička s výlevkou PP, modrá potlač, 1000 ml | ks | 20 | Kadička s výlevkou PP, modrá potlač, 1000 ml |  | 0
131 | Banka kužeľová podľa Erlenmeyera úzkohrdlá 500 ml | ks | 20 | Banka kužeľová podľa Erlenmeyera 500 ml, úzkohrdlá, podľa noriem PN704030 |  | 0
132 | Banka kužeľová podľa Erlenmeyera úzkohrdlá 500 ml | ks | 20 | Banka kužeľová podľa Erlenmeyera 500 ml, úzkohrdlá, podľa noriem PN704030 |  | 0
133 | Banka kužeľová podľa Erlenmeyera úzkohrdlá 500 ml | ks | 20 | Banka kužeľová podľa Erlenmeyera 500 ml, úzkohrdlá, podľa noriem PN704030 |  | 0
134 | Banka kužeľová podľa Erlenmeyera úzkohrdlá 1000 ml | ks | 20 | Banka kužeľová podľa Erlenmeyera 1000 ml, úzkohrdlá, podľa noriem PN704030 |  | 0
135 | Lievik hladký sklenený, uhol 60°, priemer 55 mm | ks | 10 |  |  | 0
136 | Lievik hladký sklenený, uhol 60°, priemer 75 mm | ks | 10 |  |  | 0
137 | Lievik hladký sklenený, uhol 60°, priemer 100 mm | ks | 10 |  |  | 0
138 | Lievik hladký sklenený, uhol 60°, priemer 125 mm | ks | 10 |  |  | 0
139 | Kryoskúmavky 2,0 ml, samostojace | 500 ks | 7 | Kryoskúmavky 2,0 ml, samostojace, graduované, pre teploty až do -190°C, bez DNA, Dnázy, Rnázy, endotoxínov, nemutagénne, netoxické, skrutkovací uzáver |  | 0
140 | Kryobox 133x133x50 mm, papierový, potiahnutý | 10 ks | 20 |  |  | 0
141 | Mriežka pre kryobox 133x133x50 mm, 9x9 | 10 ks | 20 |  |  | 0
Spolu | [5 empty] | 0
V prípade, že opis predmetu zákazky (Minimálne parametre) odkazuje na konkrétneho výrobcu, výrobný postup, značku, patent, typ, krajinu, oblasť alebo miesto pôvodu alebo výroby, verejný obstarávateľ umožňuje predloženie ekvivalentného riešenia, pričom za toto riešenie sa považuje riešenie, ktoré spĺňa úžitkové, prevádzkové a funkčné charakteristiky, ktoré sú nevyhnutné na zabezpečenie účelu, na ktorý sú určené a ponúknuté riešenie spĺňa požadované technické parametre a špecifikáciu v rovnakom, alebo vyššom/výhodnejšom rozsahu.
Verejný obstarávateľ ďalej uvádza, že tam, kde je uvedený v rámci opisu predmetu zákazky názov konkrétneho výrobku, verejný obstarávateľ preferuje dodanie tohto výrobku z dôvodu zachovania už použitých metodických postupov v rámci výskumu a úspešnej realizácie ďalších nadväzujúcich experimentov. V prípade predloženia ekvivalentného riešenia je tak potrebné zachovať všetky vlastnosti uvedeného výrobku.