## REKAPITULÁCIA
REKAPITULÁCIA
DODÁVKA A MONTÁŽ VAROVNÉHO A VÝSTRAŽNÉHO SYSTÉMU
Dodávka (EUR bez DPH) | 0
Montáž (EUR bez DPH) | 0
DODÁVKA A MONTÁŽ SILNOPRÚDOVÉHO NAPOJENIA VAROVNÉHO A VÝSTRAŽNÉHO SYSTÉMU
Dodávka (EUR bez DPH) | 0
Montáž (EUR bez DPH) | 0
PROJEKTOVÁ DOKUMENTÁCIA skutočného vyhotovenia spolu Rozhlas a Silnoprúd(EUR bez DPH) | 0
SPOLU BEZ DPH (EUR): | 0
DPH 20% | 0
SPOLU S DPH (EUR): | 0

## ROZHLAS
P.č. | Názov položky | M.J. | Množstvo | Jedn. cena Dodávka EUR | Jedn. cena Inštalácia EUR | Cena celkom Dodávka EUR | Cena celkom Inštalácia EUR
1 | Rozhlasový bezdrôtový koncový bod, hlásič digitálny Akustické hlásiče predstavujú diaľkovo ovládané koncové akustické prvky, ktoré sú ovládané z rozhlasovej ústredne. V konfigurácii sa používa rozhlasová ústredňa a akustické hlásiče podľa potreby tak, aby bolo zvukovým signálom dobre pokryté požadované územie:
1A | Bánovce I. | ks | 12
1B | Bánovce II. | ks | 17
1C | Bánovce III. | ks | 12
1D | Bánovce IV. | ks | 10
1E | Bánovce V. | ks | 10
1F | Bánovce VI. | ks | 14
1G | Bánovce VII. | ks | 13
1H | Sídlisko Dubničky | ks | 27
1I | Sídlisko Sever | ks | 6
1J | Sídlisko Stred | ks | 12
1K | Horné Ozorovce | ks | 23
1L | Dolné Ozorovce | ks | 12
1M | Malé Chlievany | ks | 40
1N | Biskupice | ks | 16
2 | Vysielací pult Ústredňa bezdrôtového vyrozumievacieho a varovného systému je ovládaná prostredníctvom ovládacieho pultu, ktorý slúži na priamu interakciu systém s obsluhou a umožňuje: - Aktiváciu akustických hlásičov - Vstup zvukového signálu z mikrofónu - Pripojenie ďalších zdrojov signálov ako sú CD prehrávač, rádio a podobne - Spúšťanie hlásení a poplachov uložených vo svojej digitálnej pamäti - Prepojenie na štátny varovný systém SEHIS - Prepojenie na iné systémy a aktiváciu hlásení/poplachov na základe informácií z týchto systémov (čidiel pre monitoring ovzdušia, povodní a pod. - Možnosť aktivovať iné systémy prostredníctvom samostatných výstupov, napr. pripojenie káblovej televízie a pod. - Pripojenie nadriadeného počítača s programovým vybavením. | ks | 1
3 | Rozhlasová ústredňa s anténou Ústredňa bezdrôtového vyrozumievacieho a varovného systému umožňuje: - Generálnu a skupinovú aktiváciu akustických hlásičov ;- Aktiváciu systému a vysielanie zvukového signálu z mobilného telefónu, pevnej telefónnej linky a z internetu;- Vyrozumenie o poruchách rozhlasovej ústredne cez SMS alebo telefón; - Automatické spúšťanie hlásení podľa nastaveného časového plánu; - Prípravu potrebných hlásení do PC napr. cez mikrofón, z MP3 súborov alebo z CD prehrávača; - Automatická archivácia udalostí a zásahov obsluhy v systéme ; - Periodická kontrola rozhlasovej ústredne (výpadok sieťového napájania, stav akumulátora); - Periodická kontrola akustických hlásičov (stav akumulátora); - Zobrazovanie prevádzkových stavov akustických hlásičov, hodnôt z monitorovacích senzorov a pod. ; - Informácie o poruchových stavoch v systéme akustickými hláseniami a informáciou v samostatnom okne v PC pre okamžitú informáciu obsluhy | ks | 1
4 | Výstražná siréna 1200 vrátane montážneho stožiara a ivládacia jednotka varovného systému LCD displej vyhradené tlačidlo pre vyvolanie tímov, tri tlačidlá pre rôzne odosielanie správ interný mikrofón pre odosielanie hlasových správ interný reproduktor pre spätný hovor prostriedky pre správu a diagnostiku systému odosielanie predprogramovaných textových správ Ovládací panel poskytuje najúspornejší spôsob manuálneho odosielania vrátane komunikačného prepojovacieho modulu na ostatné vystražné sirény | ks | 5
5 | Modul GSM/GPRS Hlavnou úlohou modulu je monitorovanie stavu vstupov. Zmena stavu spúšťa kódovaný prenos na PCO cez GPRS. Dostupné je taktiež zasielanie kódov pomocou SMS správ na nadefinované telefónne čísla alebo na PCO obsluhujúce tento formát. V prípade problémov s prenosom GPRS môže modul automaticky prepnúť na režim monitoringu SMS. Na realizáciu niektorých funkcií existuje taktiež možnosť využívania služby CLIP. Zaisťuje to bezplatné spúšťanie testu prenosu. Spôsob stanovenia výšky výdavku a komentár – prieskum trhu na určenie predpokladanej hodnoty zákazky, boli oslovené 3 spoločnosti. Cena bola určená na základe priemeru jednotlivých položiek s cenami. Počet jednotiek -1 ks GPRS umožňuje diaľkovú kontrolu činnosti dvoch rôznych zariadení, v tom aj zabezpečovacích ústrední bez telefónneho komunikátora. Programovanie a konfigurácia modulu pomocou počítača s programom GPRS-SOFT môže byť vykonávaná lokálne cez RS-232 alebo diaľkovo cez GPRS. Niektoré parametre je možné programovať pomocou SMS správ. Modul má 5 programovateľných vstupov: digitálnych (NO, NC) alebo analógových. Po nakonfigurovaní vstupov ako analógové, môžu byť využívané v systémoch automatizácie alebo na monitorovanie širokej škály externých zariadení, ako sú analógové detektory teploty, tlaku, vlhkosti a podobne. | ks | 1
6 | Modul: ovládanie cez telefón Pri napojení varovného systému na bezdrôtový systém hlásičov (vyrozumievací systém) nie je starosta obmedzený iba na príjem SMS správ alebo automatizované odvysielanie predpripravených hlásení ale môže napríklad prostredníctvom svojho mobilného telefónu odvysielať do systému hlásičov živé hlásenie s pokynmi. | ks | 1
7 | Modul: vyrozumenie na telefón a SMS Rozhlasová ústredňa a riadiaci počítač na základe nich vykoná nastavenú úlohu: - odvysiela do vyrozumievacieho systému varovanie - pošle SMS starostovi a kompetentným osobám - umožní starostovi odvysielať živé hlásenie prostredníctvom jeho mobilného telefónu alebo prostredníctvom rozhlasovej ústredne - hromadne odošle SMS všetkým obyvateľom obce podľa pripraveného zoznamu | ks | 1
8 | Modul: prepojenie s anemometrom Zaisťuje meranie, výpočet, zobrazenie, signalizáciu a prenos údajov | ks | 1
9 | Modul: prepojenie s meteostanicou Zaisťuje meranie, výpočet, zobrazenie, signalizáciu a prenos údajov | ks | 1
10 | Modul: prepojenie so zrážkomerom, stavom vodnej hladiny Zaisťuje meranie, výpočet, zobrazenie, signalizáciu a prenos údajov | ks | 1
11 | Meteostanica - Sníma teplotu a vlhkosť vzduchu v pravidelných intervaloch. | ks | 1
12 | Anemometer - používa pre meranie rýchlosti vetra rotačný lopatkový kríž a pre meranie smeru vetra otočnú lopatkovú smerovku. Snímanie otáčok kríža a polohy natočenia smerovky je prevádzané optoelektronicky | ks | 1
13 | Zrážkomer je určený pre meranie kvapalných i tuhých zrážok. Zrážky sú merané člnkovým mechanizmom s citlivosťou 0,1 mm zrážok. Zrážkomer so stanicou a GSM modemom je možné využiť ako varovný systém | ks | 1
14 | Retlanslačná stanica vrátane vysielacej antény a akumulátorových batérií | ks | 5
15 | Prepojenie na existujúce rozhlasové systémy (2x) prepojenie na úrovni rozhlasových ústrední komplet | kpl | 1
16 | Meranie stavu vodnej hladiny vodného toku Bebrava, meracie zariadenie, vysielacie zariadenie, napájanie cez solárne panely, vysielací stožiar kompletná dodávka, rádiový prenos, autonómny systém | ks | 1
17 | Aplikačný softvér – umožňuje operátorom ovládať akustické prostriedky varovania, automatizovane zvládať krízové situácie a jednoducho zvolávať krízové štáby a záchranné zložky. | ks | 1
18 | PC pre archiváciu a zber dát zbiera a umožňuje sledovať údaje z monitorovacích zariadení, vyhodnocuje údaje zo senzorov, ovláda prostriedky monitoringu a regulácie v systéme Počítač 16GB (2x8GB) DDR4 2666 ECC Reg / 256GB NVME m.2' / Win 10 Pro for WS, monitor 24'' | ks | 1
20 | Revízna správa | ks | 1
21 | Zaškolenie obsluhy | ks | 1
22 | Podružný inštalačný materiál | ks | 1
23 | Dopravné náklady a plošina | ks | 1
DODÁVKA SPOLU BEZ DPH (EUR): |  | 0
MONTÁŽ SPOLU BEZ DPH (EUR): |  | 0
SPOLU BEZ DPH (EUR): |  | 0
DPH 20% |  | 0
SPOLU S DPH (EUR): |  | 0
X

## SILNOPRUD
Napojenie TYP A (vzdušné vedenie)
p.č. | Popis položky | Počet | mj | JC materiál | Materiál | JC montáž | Montáž
1 | Plastový rozvádzač na povrch, 4-moduly, IP44 | 1 | ks |  |  |  | 0
2 | Páska viazacia 7,9x1067mm nerez (uchytenie rozvádzača na stĺp) | 1 | ks |  |  |  | 0
3 | Poistkový odpínač pre valcové poistky do 20A, na din lištu | 2 | ks |  |  |  | 0
4 | Valcová poistka 10x38, 10A gG | 2 | ks |  |  |  | 0
5 | Svorkovnica PEN 4x10mm2 | 1 | ks |  |  |  | 0
6 | Svorkovnica PE 4x10mm2 | 1 | ks |  |  |  | 0
7 | Svorkovnica N 4x10mm3 | 1 | ks |  |  |  | 0
8 | Kábelová vývodka M25, IP68 | 1 | ks |  |  |  | 0
9 | Kábelová vývodka M20, IP68 | 2 | ks |  |  |  | 0
10 | Prepojovacie káble do 10mm2 | 1 | ks |  |  |  | 0
11 | prepojovací silnoprúdový kábel 2x10 | 2 | m |  |  |  | 0
12 | silnoprúdový kábel 3x1,5 | 3 | m |  |  |  | 0
13 | I-Trubka ohybná 16 - UV stabilná, vrátane úchytov a príslušnstva | 2 | m |  |  |  | 0
14 | I-Trubka ohybná 25 - UV stabilná, vrátane úchytov a príslušnstva | 2 | m |  |  |  | 0
15 | Výkon autožeriava / vysokozdvižnej plošiny | 2 | hod |  |  |  | 0
| Celkom napojenie Typ A | [5 empty] | 0
| Bánovce I. | 0 | ks |  | 0 |  | 0
| Bánovce II. | 9 | ks |  | 0 |  | 0
| Bánovce III. | 12 | ks |  | 0 |  | 0
| Bánovce IV. | 0 | ks |  | 0 |  | 0
| Bánovce V. | 5 | ks |  | 0 |  | 0
| Bánovce VI. | 0 | ks |  | 0 |  | 0
| Bánovce VII. | 0 | ks |  | 0 |  | 0
| Sídlisko Dubničky | 0 | ks |  | 0 |  | 0
| Sídlisko Sever | 0 | ks |  | 0 |  | 0
| Sídlisko Stred | 0 | ks |  | 0 |  | 0
| Horné Ozorovce | 23 | ks |  | 0 |  | 0
| Dolné Ozorovce | 12 | ks |  | 0 |  | 0
| Malé Chlievany | 40 | ks |  | 0 |  | 0
| Biskupice | 16 | ks |  | 0 |  | 0
Napojenie TYP B (zemné vedenie)
p.č. | Popis položky | Počet | mj | JC materiál | Materiál | JC montáž | Montáž
16 | Plastová svorkovnica 4x2,5-16mm2, 3xD01 (E14), stĺp min. fi 90mm, IP54 | 1 | ks |  |  |  | 0
17 | Poistka valcová D01, 10A gG | 2 | ks |  |  |  | 0
18 | silnoprúdový kábel 3x1,5 | 5 | m |  |  |  | 0
19 | Kábelová vývodka M20, IP68 | 1 | ks |  |  |  | 0
20 | Výkon autožeriava / vysokozdvižnej plošiny | 1 | hod |  |  |  | 0
| Celkom napojenie Typ B |  |  |  | 0 |  | 0
| Bánovce I. | 12 | ks |  | 0 |  | 0
| Bánovce II. | 8 | ks |  | 0 |  | 0
| Bánovce III. | 0 | ks |  | 0 |  | 0
| Bánovce IV. | 10 | ks |  | 0 |  | 0
| Bánovce V. | 5 | ks |  | 0 |  | 0
| Bánovce VI. | 14 | ks |  | 0 |  | 0
| Bánovce VII. | 13 | ks |  | 0 |  | 0
| Sídlisko Dubničky | 27 | ks |  | 0 |  | 0
| Sídlisko Sever | 6 | ks |  | 0 |  | 0
| Sídlisko Stred | 12 | ks |  | 0 |  | 0
| Horné Ozorovce | 0 | ks |  | 0 |  | 0
| Dolné Ozorovce | 0 | ks |  | 0 |  | 0
| Malé Chlievany | 0 | ks |  | 0 |  | 0
| Biskupice | 0 | ks |  | 0 |  | 0
Doplnenie rozvádzača
p.č. | Popis položky | Počet | mj | JC materiál | Materiál | JC montáž | Montáž
21 | Istič 10A/1/C, 10kA | 12 | ks |  |  |  | 0
22 | Prepojovacie káble do 10mm2 | 1 | ks |  |  |  | 0
| Celkom doplnenie rozvádzača RH |  |  |  | 0 |  | 0
Napojenie RJ sirén, retlanslačných staníc a rozhlasovej ústredne
p.č. | Popis položky | Počet | mj | JC materiál | Materiál | JC montáž | Montáž
23 | silnoprúdový kábel 3x1,5 | 700 | m |  |  |  | 0
24 | PVC lišta 20x20mm, vrátane úchytov a príslušenstva | 600 | m |  |  |  | 0
25 | I-Trubka ohybná 16 - UV stabilná, vrátane úchytov a príslušnstva | 100 | m |  |  |  | 0
26 | Prierazy a drážkovanie pre káble do priemeru D29 | 12 | ks |  |  |  | 0
27 | Prieraz a zaizolovanie prestupu proti vode | 12 | ks |  |  |  | 0
| Celkom napojenie sirény a rozhlasovej ústredne |  |  |  | 0 |  | 0
Bleskozvod a uzemnenie sirény, vysielacej antény
p.č. | Popis položky | Počet | mj | JC materiál | Materiál | JC montáž | Montáž
28 | Zvodový vodič AlMgSi 8mm | 800 | m |  |  |  | 0
29 | Vodič FeZn 10mm | 600 | m |  |  |  | 0
30 | Svorka SZ | 24 | ks |  |  |  | 0
31 | Svorka SK (spoj drôt/drôt) | 180 | ks |  |  |  | 0
32 | Svorka SP01 (kovové súčiastky) | 60 | ks |  |  |  | 0
33 | Označovací štítok skúšobnej svorky | 24 | ks |  |  |  | 0
34 | Podpera vedenia na strechy | 360 | ks |  |  |  | 0
35 | Podpera vedenia do muriva | 120 | ks |  |  |  | 0
36 | Zberacia tyč JP20 (dĺžka 2m) | 24 | ks |  |  |  | 0
37 | Džiak zachytávacej tyče na strechy | 24 | ks |  |  |  | 0
38 | Zemniaca tyč ZT 2.0 (dĺžka 2m) | 72 | ks |  |  |  | 0
39 | Svorka k zemniacej tyči SJ | 144 | ks |  |  |  | 0
40 | Protikorózna ochrana spojenia FeZn v zemi (PKO), napr. asfaltový lak a pod. | 192 | ks |  |  |  | 0
41 | Ochranný uholník OU 2m (FeZn) vrátane uchytenia | 24 | ks |  |  |  | 0
42 | Zemné práce (kompletný výkon) | 1 | ks |  |  |  | 0
| Celkom bleskozvod a uzemennie sirény, vysielacej antény |  |  |  | 0 |  | 0
HZS , Ostatné
p.č. | Popis položky | Počet | mj | JC materiál | Materiál | JC montáž | Montáž
43 | Nepredvídané práce | 1 | ks |  |  |  | 0
45 | Revízia a vypracovanie revíznej správy - kompletná dodávka | 1 | ks |  |  |  | 0
46 | Podruž. mat / svorky,sádra,klince,štítky, pásky, natlkacie skrut.,.... / (percentuálny podiel bez rozvádzačov a svietidiel) | 3.5 | % |  |  |  | 0
47 | Podiel pridružných výkonov | 6 | % |  |  |  | 0
48 | Schválenie PD akreditovanou spoločnosťou | 1 | ks |  |  |  | 0
50 | Doprava - kompletná dodávka | 1 | ks |  |  |  | 0
| Celkom HSV, ostatné |  |  |  | 0 |  | 0
| DODÁVKA SPOLU BEZ DPH (EUR): | [5 empty] | 0
| MONTÁŽ SPOLU BEZ DPH (EUR): | [5 empty] | 0
| SPOLU |  |  |  | 0 |  | 0
| Celkom bez DPH |  |  |  | 0
| DPH 20% |  |  |  |  | 20% | 0
| Celkom s DPH |  |  |  | 0
Poznámky:
1 | Všetky materiálové položky sú vrátane vodorovnej a zvislej dopravy, drobného spojovacieho materálu, odvozu a likvidácie odpadu a všetkých prác súvisiacich s realizovaním danej položky.
2 | Zoznam zariadení a prístrojov je spracovaný na základe tejto PD, za konečnú ponuku objednávateľovi zodpovedá dodávateľ ponuky.
3 | Ponúkajúci zodpovedá za objemy uvedené vo svojej ponuke.
4 | Elektroinštalačná firma je povinná zrealizovať elektrickú inštaláciu podľa súčasne platných STN a podľa platnej požiarnej vyhlášky.