## Krycí list rozpočtu
KRYCÍ LIST ROZPOČTU
| Názov stavby |  |  | Adlerova 4 Zdravotechnika | [8 empty] | JKSO
| Názov objektu | [11 empty] | EČO
[13 empty] | Miesto | Košice
[13 empty] | IČO | IČ DPH
Objednávateľ
Projektant
Zhotoviteľ
Spracoval
|  |  |  | Rozpočet číslo |  | Dňa | [6 empty] | CPV
CPA
Merné a účelové jednotky
Počet |  |  |  | Náklady / 1 m.j. | Počet |  |  | Náklady / 1 m.j. | Počet |  |  |  |  | Náklady / 1 m.j.
|  |  | 0 | 0 |  |  | 0 | 0 |  |  |  |  | 0 |  | 0
|  |  |  | Rozpočtové náklady v |  |  |  | EUR
A |  | Základné rozp. náklady |  |  | B |  | Doplnkové náklady |  | C |  | Vedľajšie rozpočtové náklady
1 | HSV |  | Dodávky |  | 8 | Práca nadčas |  | 0 | 13 | GZS |  |  |  |  | 0
2 |  |  | Montáž |  | 9 | Bez pevnej podl. |  | 0 | 14 | Projektové práce |  |  |  |  | 0
3 | PSV |  | Dodávky |  | 10 | Kultúrna pamiatka |  | 0 | 15 | Sťažené podmienky |  |  |  |  | 0
4 |  |  | Montáž |  | 11 |  |  | 0 | 16 | Vplyv prostredia |  |  |  |  | 0
5 | "M" |  | Dodávky | [5 empty] | 17 | Iné VRN |  |  |  |  | 0
6 |  |  | Montáž | [5 empty] | 18 | VRN z rozpočtu |  |  |  |  | 0
7 | ZRN (r. 1-6) |  |  |  | 12 | DN (r. 8-11) |  |  | 19 | VRN (r. 13-18) |  |  |  |  | 0
20 | HZS |  |  |  | 21 | Kompl. činnosť |  | 0 | 22 | Ostatné náklady |  |  |  |  | 0
Projektant | [8 empty] | D |  | Celkové náklady
[9 empty] | 23 | Súčet 7, 12, 19-22
Dátum a podpis |  |  |  |  | Pečiatka |  |  |  | 24 | DPH | 20 | % z | 43454.24
Objednávateľ | [8 empty] | 25 | Cena s DPH (r. 23-24)
Dátum a podpis |  |  |  |  | Pečiatka |  |  |  | E |  | Prípočty a odpočty
Zhotoviteľ | [8 empty] | 26 | Dodávky zadávateľa |  |  |  |  | 0
[9 empty] | 27 | Kĺzavá doložka |  |  |  |  | 0
Dátum a podpis |  |  |  |  | Pečiatka |  |  |  | 28 | Zvýhodnenie + - |  |  |  |  | 0

## Rekapitulácia rozpočtu
REKAPITULÁCIA ROZPOČTU
Stavba: Adlerova 4 Zdravotechnika
Objekt:
Objednávateľ:
Zhotoviteľ: |  |  | Spracoval:
Miesto: Košice |  |  | Dátum:
Kód | Popis | Dodávka | Montáž | Cena celkom | Hmotnosť celkom | Suť celkom
1 | 2 | 3 | 4 | 5 | 6 | 7
PSV | Práce a dodávky PSV
713 | Izolácie tepelné
721 | Zdravotechnika - vnútorná kanalizácia
722 | Zdravotechnika - vnútorný vodovod
723 | Zdravotechnika - vnútorný plynovod
725 | Zdravotechnika - zariaďovacie predmety
726 | Opravy v inštalačných prefabrikátoch
763 | Konštrukcie - drevostavby
OST | Ostatné
Demontáž a likvidácia azbesto-cementových potrubí
Celkom

## Rozpočet - ZTI
ROZPOČET S VÝKAZOM VÝMER
Stavba: Adlerova 4 Zdravotechnika
Objekt:
Objednávateľ:
Zhotoviteľ: |  |  |  | Spracoval:
Miesto: Košice |  |  |  | Dátum:
Č. | Kód položky | Popis | MJ | Množstvo celkom | Cena jednotková | Cena celkom
1 | 2 | 3 | 4 | 5 | 6 | 7
| PSV | Práce a dodávky PSV
| 713 | Izolácie tepelné
80 | 713482305 | Montaž trubíc TUBOLIT DG hr. do 13 mm, vnút.priemer 22 - 42 mm | m | 108
81 | 283310001500 | Izolačná PE trubica TUBOLIT DG 28x9 mm (d potrubia x hr. izolácie), nadrezaná, AZ FLEX | m | 19
Tepelná izolácia z polyetylénu (PEF) vhodná na izolovanie rozvodov teplej vody a vykurovania. Súčiniteľ' tepelnej vodivosti ?40°C=0.040W/m.K. Reakcia na oheň E.
|  | 18,6274509803922 * 1,02 |  | 19
82 | 283310001600 | Izolačná PE trubica TUBOLIT DG 35x9 mm (d potrubia x hr. izolácie), nadrezaná, AZ FLEX | m | 83
Tepelná izolácia z polyetylénu (PEF) vhodná na izolovanie rozvodov teplej vody a vykurovania. Súčiniteľ' tepelnej vodivosti ?40°C=0.040W/m.K. Reakcia na oheň E.
|  | 81,3725490196078 * 1,02 |  | 83
83 | 283310001800 | Izolačná PE trubica TUBOLIT DG 42x9 mm (d potrubia x hr. izolácie), nadrezaná, AZ FLEX | m | 6.12
Tepelná izolácia z polyetylénu (PEF) vhodná na izolovanie rozvodov teplej vody a vykurovania. Súčiniteľ' tepelnej vodivosti ?40°C=0.040W/m.K. Reakcia na oheň E.
|  | 6 * 1,02 |  | 6.12
84 | 713482306 | Montaž trubíc TUBOLIT DG hr. do 13 mm, vnút.priemer 43-52 mm | m | 9
85 | 283310002100 | Izolačná PE trubica TUBOLIT DG 54x9 mm (d potrubia x hr. izolácie), nadrezaná, AZ FLEX | m | 9.18
Tepelná izolácia z polyetylénu (PEF) vhodná na izolovanie rozvodov teplej vody a vykurovania. Súčiniteľ' tepelnej vodivosti ?40°C=0.040W/m.K. Reakcia na oheň E.
|  | 9 * 1,02 |  | 9.18
86 | 713482308 | Montaž trubíc TUBOLIT DG hr. od 13 mm, vnút.priemer do 65 - 76 mm | m | 131
87 | 283310004600 | Izolačná PE trubica TUBOLIT DG 18x20 mm (d potrubia x hr. izolácie), nadrezaná, AZ FLEX | m | 133.62
Tepelná izolácia z polyetylénu (PEF) vhodná na izolovanie rozvodov teplej vody a vykurovania. Súčiniteľ' tepelnej vodivosti ?40°C=0.040W/m.K. Reakcia na oheň E.
|  | 131 * 1,02 |  | 133.62
88 | 283310006200 | Izolačná PE trubica TUBOLIT DG 22x30 mm (d potrubia x hr. izolácie), rozrezaná, AZ FLEX | m | 27.03
Tepelná izolácia z polyetylénu (PEF) vhodná na izolovanie rozvodov teplej vody a vykurovania. Súčiniteľ' tepelnej vodivosti ?40°C=0.040W/m.K. Reakcia na oheň E.
|  | 26,5 * 1,02 |  | 27.03
89 | 283310006300 | Izolačná PE trubica TUBOLIT DG 28x30 mm (d potrubia x hr. izolácie), rozrezaná, AZ FLEX | m | 28.56
Tepelná izolácia z polyetylénu (PEF) vhodná na izolovanie rozvodov teplej vody a vykurovania. Súčiniteľ' tepelnej vodivosti ?40°C=0.040W/m.K. Reakcia na oheň E.
|  | 28 * 1,02 |  | 28.56
90 | 283310006400 | Izolačná PE trubica TUBOLIT DG 35x30 mm (d potrubia x hr. izolácie), rozrezaná, AZ FLEX | m | 66.3
Tepelná izolácia z polyetylénu (PEF) vhodná na izolovanie rozvodov teplej vody a vykurovania. Súčiniteľ' tepelnej vodivosti ?40°C=0.040W/m.K. Reakcia na oheň E.
|  | 65 * 1,02 |  | 66.3
91 | 7134823081 | Montáž izolačných trubíc Armaflex Ace Plus, vnútorný priemer do 65-76mm | m | 56
92 | 71348230812 | Izolačná trubice Armaflec Ace Plus 40x35 | m | 40
93 | 71348230813 | Izolačná trubica Armaflex Ace Plus 40x42 | m | 8
94 | 71348230814 | Izolačná trubica Armaflex Ace Plus 40x54 | m | 8
| 721 | Zdravotechnika - vnútorná kanalizácia
55 | 721140802.S | Demontáž potrubia z liatinových rúr odpadového alebo dažďového do DN 100, -0,01492t | m | 130
1 | 721171531 | Potrubie z rúr GEBERIT SILENT - db 20 odpadné zvislé D 110/6 mm | m | 130
2 | 721172393.S | Montáž vetracej hlavice pre HT potrubie DN 100 | ks | 5
3 | 429720001200.S | Hlavica vetracia HT DN 100, PP systém pre rozvod vnútorného odpadu | ks | 5
4 | 721174057.S | Montáž tvarovky kanalizačného potrubia z PE-HD zváraného natupo D 110 mm | ks | 40
5 | 357613 | RAUPIANO PLUS odbočka rohová 100/100/70 87° pravá , paneláková, at | ks | 16
6 | 357610 | RAUPIANO PLUS odbočka rohová 100/100/70 87° levá , paneláková, aty | ks | 24
7 | 721290111.S | Ostatné - skúška tesnosti kanalizácie v objektoch vodou do DN 125 | m | 130
8 | 721290123.S | Ostatné - skúška tesnosti kanalizácie v objektoch dymom do DN 300 | m | 130
58 | 721290821.S | Vnútrostav. premiestnenie vybúraných hmôt vnútor. kanal. vodorovne do 100 m z budov vysokých do 6 m | t | 1.94
|  | 3,88 * 0,5 |  | 1.94
57 | 721290822.S | Vnútrostav. premiestnenie vybúraných hmôt vnútor. kanal. vodorovne do 100 m z budov vysokých do 12 m | t | 1.94
|  | 3,88 * 0,5 |  | 1.94
9 | 998721101.S | Presun hmôt pre vnútornú kanalizáciu v objektoch výšky do 6 m | t | 0.249
10 | 998721102.S | Presun hmôt pre vnútornú kanalizáciu v objektoch výšky nad 6 do 12 m | t | 0.249
| 722 | Zdravotechnika - vnútorný vodovod
59 | 722130801.S | Demontáž potrubia z oceľových rúrok závitových do DN 25, -0,00213t | m | 232
60 | 722130802.S | Demontáž potrubia z oceľových rúrok závitových nad 25 do DN 40, -0,00497t | m | 186
61 | 722130803.S | Demontáž potrubia z oceľových rúrok závitových nad 40 do DN 50, -0,00670t | m | 17
11 | 722131112.S | Potrubie z ušlachtilej ocele 1.4401, rúry lisovacie d 18x1,0 mm | m | 131
12 | 722131113.S | Potrubie z ušlachtilej ocele 1.4401, rúry lisovacie d 22x1,2 mm | m | 45
13 | 722131114.S | Potrubie z ušlachtilej ocele 1.4401, rúry lisovacie d 28x1,2 mm | m | 56
14 | 722131115.S | Potrubie z ušlachtilej ocele 1.4401, rúry lisovacie d 35x1,5 mm | m | 172
15 | 722131116.S | Potrubie z ušlachtilej ocele 1.4401, rúry lisovacie d 42x1,5 mm | m | 14
16 | 722131117.S | Potrubie z ušlachtilej ocele 1.4401, rúry lisovacie d 54x1,5 mm | m | 78
62 | 722181812.S | Demontáž plstených pásov z rúr do D50, -0,00023t | m | 435
63 | 722220862.S | Demontáž armatúry závitovej s dvomi závitmi nad 3/4 do G 5/4, -0,00123t | ks | 10
64 | 722220864.S | Demontáž armatúry závitovej s dvomi závitmi G 2, -0,00244t | ks | 4
23 | 722221082.S | Montáž guľového kohúta vypúšťacieho závitového G 1/2 | ks | 15
24 | 551110011200.S | Guľový uzáver vypúšťací s páčkou, 1/2" M, mosadz | ks | 15
21 | 722221330.S | Montáž spätnej klapky závitovej pre vodu G 2 | ks | 1
22 | 551190001300.S | Spätná klapka vodorovná závitová 2", PN 10, pre vodu, mosadz | ks | 1
27 | 722222000.S | Montáž vyvažovacieho ventilu šikmého na pitnú vodu DN 15 | ks | 5
28 | 722222000 1 | regulačný ventil na teplú vodu STAD DN 15 | ks | 5
17 | 722222018.S | Montáž uzatváracieho ventilu šikmého na pitnú vodu DN 32 | ks | 10
18 | 551110029610.S | Ventil uzatvárací šikmý DN 32, na pitnú vodu, hrdloxhrdlo, stúpavé vreteno | ks | 10
19 | 722222022.S | Montáž uzatváracieho ventilu šikmého na pitnú vodu DN 50 | ks | 3
20 | 551110029550.S | Ventil uzatvárací šikmý DN 50 na pitnú vodu s vnútorným závitom, nestúpavé vreteno | ks | 3
25 | 722229102.S | Montáž ventilu vypúšťacieho, plniaceho, G 3/4 | ks | 10
26 | 51205 | Ventil privzdušnovací | ks | 10
30 | 722290226.S | Tlaková skúška vodovodného potrubia závitového do DN 50 | m | 435
31 | 722290234.S | Prepláchnutie a dezinfekcia vodovodného potrubia do DN 80 | m | 435
65 | 722290821.S | Vnútrostav. premiestnenie vybúraných hmôt vnútorný vodovod vodorovne do 100 m z budov vys. do 6 m | t | 2
|  | 4 * 0,5 |  | 2
66 | 722290822.S | Vnútrostav. premiestnenie vybúraných hmôt vnútorný vodovod vodorovne do 100 m z budov vys. do 12 m | t | 2
|  | 4 * 0,5 |  | 2
32 | 998722101.S | Presun hmôt pre vnútorný vodovod v objektoch výšky do 6 m | t | 0.341
33 | 998722102.S | Presun hmôt pre vnútorný vodovod v objektoch výšky nad 6 do 12 m | t | 0.341
| 723 | Zdravotechnika - vnútorný plynovod
67 | 723120804.S | Demontáž potrubia zvarovaného z oceľových rúrok závitových do DN 25, -0,00215t | m | 145
68 | 723120805.S | Demontáž potrubia zvarovaného z oceľových rúrok závitových nad 25 do DN 50, -0,00342t | m | 63
43 | 723190901.S | Oprava plynovodného potrubia uzatvorenie alebo otvorenie plynovodného potrubia pri opravách | ks | 6
44 | 723190907.S | Oprava plynovodného potrubia odvzdušnenie a napustenie potrubia | m | 208
45 | 723190909.S | Oprava plynovodného potrubia neúradná tlaková skúška doterajšieho potrubia | ks | 2
34 | 723231015.S | Montáž guľového uzáveru plynu priameho G 5/4 | ks | 5
35 | 551340005000.S | Guľový uzáver na plyn 5/4", plnoprietokový s obojstranne predĺženým závitom, niklovaná mosadz | ks | 5
36 | 72323101501 | montáž nerezového potrubia DN 20 Geberit 22x1,2 | m | 60
37 | 723231015012 | montáž nerezového potrubia DN 25 GEBERIT 28x1,2 na plyn | m | 85
38 | 723231015013 | montáž nerezového potrubia DN 32 GEBERIT 35x1,5 na plyn | m | 45
39 | 723231015014 | montáž nerezového potrubia DN 40 GEBERIT 42x1,5 na plyn | m | 8
40 | 723231015015 | montáž nerezového potrubia DN 50 GEBERIT 54x1,5 na plyn | m | 8
69 | 723260801.S | Demontáž plynomera PS 2, PS 6, PS 10, -0,00410t | ks | 40
46 | 723261912.S | Montáž plynomera s odvzdušnením a odskúšaním PS-2, PS-6 | ks | 40
70 | 723290821.S | Vnútrostaveniskové premiestnenie vybúraných hmôt vnútorný plynovod vodorovne do 100 m z budov vys. do 6 m | t | 0.052
|  | 0,104 * 0,5 |  | 0.052
71 | 723290822.S | Vnútrostaveniskové premiestnenie vybúraných hmôt vnútorný plynovod vodorovne do 100 m z budov vys. do 12 m | t | 0.052
|  | 0,104 * 0,5 |  | 0.052
41 | 998723101.S | Presun hmôt pre vnútorný plynovod v objektoch výšky do 6 m | t | 0.031
42 | 998723102.S | Presun hmôt pre vnútorný plynovod v objektoch výšky nad 6 do 12 m | t | 0.031
| 725 | Zdravotechnika - zariaďovacie predmety
47 | 725111910.S | Oprava zariadenia záchoda, nádržka,odmontovanie splachovacej rúrky | ks | 40
48 | 725111911.S | Oprava zariadenia záchoda, odmontovanie nádržky | ks | 40
49 | 725111912.S | Oprava zariadenia záchoda, spätná montáž nádržky | ks | 40
50 | 725114911.S | Odmontovanie záchodovej misy a odmontovanie sedadla | ks | 40
51 | 725114912.S | Spätná montáž záchodovej misy s montážou sedadla a utesnením prívodu vody | ks | 40
| 726 | Opravy v inštalačných prefabrikátoch
52 | 726190915.S | Oprava v inštalačných prefabrikátoch, spätná montáž krycích dvierok alebo dosiek zadnej steny WC | ks | 40
53 | 998726101.S | Presun hmôt pre inštalačné prefabrikáty v objektoch výšky do 6 m | t | 0.001
54 | 998726102.S | Presun hmôt pre inštalačné prefabrikáty v objektoch výšky nad 6 do 12 m | t | 0.001
| 763 | Konštrukcie - drevostavby
73 | 763716111 | Demontáž zvislej konštrukcie do 10 m výšky rímsy steny a priečky z panelov hr. do 55 mm | m2 | 80
| OST | Ostatné
74 | HZS000112 | Stavebno montážne práce náročnejšie, ucelené, obtiažne, rutinné (Tr. 2) v rozsahu viac ako 8 hodín náročnejšie | hod | 16
75 | HZS000113 | Stavebno montážne práce náročné ucelené - odborné, tvorivé remeselné (Tr. 3) v rozsahu viac ako 8 hodín | hod | 16
76 | HZS000213 | Stavebno montážne práce náročné ucelené - odborné, tvorivé remeselné (Tr. 3) v rozsahu viac ako 4 a menej ako 8 hodín | hod | 7
77 | HZS000312 | Stavebno montážne práce náročnejšie, ucelené, obtiažne, rutinné (Tr. 2) v rozsahu menej ako 4 hodimy | hod | 3
Celkom

## Rozpočet - azbest
výkaz výmer- rozpočet azbest
Popis – názov položky | MJ | Počet MJ | Celková cena spolu v € bez DPH
demontáž a likvidácia stúpajucého azbestocementového potrubia, priemeru 110mm (včetne všetkých potrebných úkonov,odvoz a likvidácia odpuadu, legislatívne úkony) | m | 120
Celková cena spolu v € bez DPH (vrátane všetkých potrebných úkonov,odvoz a likvidácia odpadu, legislatívne úkony) |  |  | 0
Dátum: |  |  | Pečiatka a podpis: