## Hárok1
Opis predmetu zákazky časť 5
3D tlačiareň typ 1
Minimálne technické parametre požadované verejným obstarávateľom |  | Hodnota technického parametra ponúkaná uchádzačom
Počet: | 3
Tlačová plocha XY(min): | 200x170 mm
Tlačova plocha Z: | nekonečná
Konetivita: | USB, SD karta
Hrúbka vrstvy: | 0,1-0,4 mm
Počet hlavíc: | 1
Typ tlačiarne: | FDM
Typ materiálu: | PLA, TPU, PETG
Primer filamentu: | min: 1,7 mm
3D tlačiareň typ 2
Minimálne technické parametre požadované verejným obstarávateľom |  | Hodnota technického parametra ponúkaná uchádzačom
Počet: | 1
Tlačová plocha(min): | 250x210x200 mm
Počet hlavíc: | 1
Typ tlačiarne: | FDM
Typ materiálu: | PLA, ABS, Ninjaflex, PET, HIPS
Konektivita: | USB, SD karta
Tryska | 0,4mm
Priemer struny | 1,75mm
3D tlačiareň typ 3
Minimálne technické parametre požadované verejným obstarávateľom |  | Hodnota technického parametra ponúkaná uchádzačom
Počet: | 4
Tlačová plocha(min): | 300 x 300 x 300 mm
Počet hlavíc: | 1
Typ tlačiarne: | FDM
Výška vrstvy | 0,09 – 0,29 mm
Konektivita: | Wi-Fi, Ethernet, USB
Tryska | 0,4mm
Priemer struny | 1,75mm
3D tlačiareň typ 4
Minimálne technické parametre požadované verejným obstarávateľom |  | Hodnota technického parametra ponúkaná uchádzačom
Počet: | 4
Tlačová plocha(min): | 330x185x400 mm
Materiál: | Živica
Typ tlačiarne: | UV LCD
XY Rozlíšenie: | max. 45 mikrometrov
Ovládanie: | min. 5.0 palcový Dotykový displej
Ďalšie pripojenie: | Ethernet, USB
Rezací lúč
Minimálne technické parametre požadované verejným obstarávateľom |  | Hodnota technického parametra ponúkaná uchádzačom
Počet: | 1
Rezacia plocha: | min.300x450 mm
Napájanie: | 220V
Typ lúča | vodný
Minimálny pracovný tlak: | 30Mps
Rozhranie: | SD Card
Min. kapicita abrazivenej náplne: | 12kg
Max. hlučnosť: | 90db
Príslušenstvo v dodávke tlačiarne | stojan, vodná pumpa/kompresor, abrazívna náplň 500kg
Laser typ 1
Minimálne technické parametre požadované verejným obstarávateľom |  | Hodnota technického parametra ponúkaná uchádzačom
Počet: | 1
Gravírovacia plocha: | 812x508 mm
Výkon laseru: | 120 W
Chladenie: | vzduchom
Rozlíšenie: | 75 - 1200 dpi
Typ trubice: | kovová
Rozhranie: | Ethernet, USB
Buffer: | 64 MB
Max. hrúbka materiálu | min. 311 mm
Príslušenstvo v dodávke tlačiarne | - rezacia mriežka - kompresor GAST - rotačný nástavec - filtračná stanica BOFA AD 1000 odsávanie s filtráciou v uzavretom prostredí - 1,5 alebo 4" šošovka - záruka 3 roky na stroj a 3 roky na trubicu
3D Pero
Minimálne technické parametre požadované verejným obstarávateľom |  | Hodnota technického parametra ponúkaná uchádzačom
Počet: | 4
Materiál na tlač | ABS,PLA
Hrúbka tlačovej struny | max. 1,75 mm
Priemer trysky | max. 0,60 mm
Napájanie | adaptér 110-240 V
CNC fréza typ 1 + SW
Minimálne technické parametre požadované verejným obstarávateľom |  | Hodnota technického parametra ponúkaná uchádzačom
Počet: | 2
Max. pracovná plocha: | 1250x700x200
Konštrukcia: | kovová
Vreteno | 2,2 kW
Motor | 3-fázový
Presnosť: | 0,02 mm
Rýchlosť | 2000 mm/min
Príslušenstvo | odsávanie s filtraciou do vaku
Software | Konverzia 3D modelov do CNC dráh nástroja Rytie, gravírovanie, import/export PDF, AI, EPS 3D reliéf z 2D
Vinyl Cutter typ 1
Minimálne technické parametre požadované verejným obstarávateľom |  | Hodnota technického parametra ponúkaná uchádzačom
Počet: | 1
Max. rezacia plocha | 603 mm x 50 m
Šírka média | min. 50 mm, max. 712 mm
Max. prítlak noža | 450gf
Rezacia rýchlosť | 900 mm / s
Mechanické rozlíšenie | 0,005 mm
Scanner typ 1
Minimálne technické parametre požadované verejným obstarávateľom |  | Hodnota technického parametra ponúkaná uchádzačom
Počet: | 3
Max sken. veľkostí: | 250 x 180 mm
Presnosť: | 0,25 mm
Minimálne rozlíšenie: | 0,43 mm
Snímanie: | HD CMOS senzor a dual laser
Podporované formáty: | STL, OBJ, PLY, XYZ, PTX
Konektivita: | USB
Scanner typ 2
Minimálne technické parametre požadované verejným obstarávateľom |  | Hodnota technického parametra ponúkaná uchádzačom
Počet: | 2
Rozmer sken. veľkostí: | 640x2620x1580 mm
Bodová presnosť: | 0,05 mm
3D rozlíšenie | 0,1 mm
Podporované formáty: | AOP, ASCII, CSV, OBJ, PLY, STL
Hl. geom. kamera: | Machine Vision kamera
Snímanie farby: | áno
Zdroj svetla: | modrá LED
Rýchlosť snímania: | min. 7 fps
Presnosť na 1 m: | 0.3
Tlačiarenský ploter
Minimálne technické parametre požadované verejným obstarávateľom |  | Hodnota technického parametra ponúkaná uchádzačom
Počet: | 1
Materiál šírka: | 315 až 1625 mm
Počet hláv: | 2
Počet farieb: | min. 8
Typ atramentu: | Eco Sol MAX 2 alebo TrueVIS INK
Typ farieb: | C,M,Y,K, Lc,Lm,Lk
Integrovaný rezací ploter: | áno
Predhrievanie: | áno
Sušenie média: | áno
Dodanie so softvérom: | áno
Produkčná rýchlosť: | 21,6 m2/h
Šírka tlače/rezania: | 1600 mm
Rozlíšenie tlače : | 1200dpi
Presnosť tlače: | 0,3 mm alebo 0,3 % vzdialenosti
Zarovnávacia presnosť: | 0,5 mm alebo menej
Pripojenie: | Ethernet