## PC_kancelarska_technika
Položka | Počet kusov | Komponent | Počet ks komponentov v rámci položky | Špecifikácia komponentu | Produktový list požadovaný | Minimálna záruka v mesiacoch
Profesionálna PC pracovná staniáca č.1 | 1 | Procesor | 1 | CPU min. 10 Core/ min.20 Threads, Výkon min. 20 000 bodov podľa Passmark Average CPU Mark | áno | 36 NBD*
|  | RAM | 1 | celkovo minimálne 64 GB DDR 4 ECC
|  | Grafická karta | 2 | GPU memory min. 8 GB GDDR5, FP32 Performance min. 5.3 TFLOPS, min. 4-krát HDMI port alebo 4-krát displej port
|  | SSD | 1 | SSD min. 1 TB , rýchlosť sekvenčného čítania min. 2500 MB/s , rýchlosť sekvenčného zápisu min. 900 MB/s
|  | HDD | 2 | HDD: 4TB , 7200 ot./min , disky určené pre nepretržitú prevádzku 24/7
|  | Dotyková obrazovka | 3 | Dotykový monitor min. 12" uhlopriečka, kapacitná dotyková plocha, multi-touch (min. 2 prsty) kompatibilné pripojenie voči grafickej karte
|  | Základná doska | 1 | Kompatibilná s ostatnými komponentami, čítačka SD kariet, sériový port, WiFi, gigabit LAN
|  | LTE modul | 1 | 4G LTE modul
|  | Case | 1 | Vhodný case s dostatočne výkonným zdrojom typu desktop alebo tower, dostatočný rozmer pre montáž všetkých špecifikovaných komponentov
|  | Ostatné |  | Ostatné potrebné komponenty (káble, chladiče, ...)
|  | Operačný systém | 1 | Profesionálny grafický operačný systém - trvalá licencia (systém podporuje podnikové funkcie umožňujúce šifrovanie údajov, vzdialené prihlasovanie, vytváranie virtuálnych počítačov, automatickú aktualizáciu cez internet, podporu zapojenia a správy cez doménu), podpora výrobcu OS na bodobie minimálne 4 roky
|  | Kancelársky SW balík | 1 | Profesionálny kancelársky balík, ktorého súčasťou je emailový klient - stála licencia, nie predplatné (textový editor s podporou pokročilých funkcionalít pre revíziu dokumentov rôznymi používateľmi - sledovanie zmien, porovnávaie dokumentov, vytváranie komentárov, tabuľkový editor s možnosťou nahrávania makier a programovania automatického spracovania dát, nástroj na prezentácie, nástroj na vytváranie, úpravu a správu poznámok s automatickým ukladaním v reálnom čase s možnosťou on-line kolaborácie viacerých používateľov cez cloud v reálnom čase, emailový klient, plná podpora formátov .docx, .xlsx, .pptx), podpora výrobcu SW na obdobie minimálne 4 roky
Plná harvérová a softvérová vzájomná kompatibilita všetkých dodávaných komponentov, ktorá umožňuje úplné využitie plného výkonu všetkých komponentov
PC zostava má byť dodaná ako plne zmontovaná, funkčná, s predinštalovaným OS pre prvé spustenie PC
Profesionálna PC pracovná staniáca č.2 | 1 | Procesor | 1 | CPU min. 10 Core/ min.20 Threads, Výkon min. 20 000 bodov podľa Passmark Average CPU Mark | áno | 36 NBD
|  | RAM | 1 | celkovo minimálne 64 GB DDR 4 ECC
|  | Grafická karta | 1 | GPU Memory min. 24 GB GDDR6X 384-bit, min. 2-krát HDMI port alebo 2-krát displej port
|  | SSD | 1 | SSD min. 1 TB , rýchlosť sekvenčného čítania min. 2500 MB/s , rýchlosť sekvenčného zápisu min. 900 MB/s
|  | HDD | 2 | HDD: 4TB , 7200 ot./min , disky určené pre nepretržitú prevádzku 24/7
|  | Základná doska | 1 | Kompatibilná s ostatnými komponentami, čítačka SD kariet, sériový port, WiFi, gigabit LAN
|  | Case | 1 | Vhodný case s dostatočne výkonným zdrojom typu desktop alebo tower, dostatočný rozmer pre montáž všetkých špecifikovaných komponentov
|  | Ostatné |  | Ostatné potrebné komponenty (káble, chladiče, ...)
|  | Operačný systém | 1 | Profesionálny grafický operačný systém - trvalá licencia (systém podporuje podnikové funkcie umožňujúce šifrovanie údajov, vzdialené prihlasovanie, vytváranie virtuálnych počítačov, automatickú aktualizáciu cez internet, podporu zapojenia a správy cez doménu), podpora výrobcu OS na bodobie minimálne 4 roky
|  | Kancelársky SW balík | 1 | Profesionálny kancelársky balík, ktorého súčasťou je emailový klient - stála licencia, nie predplatné (textový editor s podporou pokročilých funkcionalít pre revíziu dokumentov rôznymi používateľmi - sledovanie zmien, porovnávaie dokumentov, vytváranie komentárov, tabuľkový editor s možnosťou nahrávania makier a programovania automatického spracovania dát, nástroj na prezentácie, nástroj na vytváranie, úpravu a správu poznámok s automatickým ukladaním v reálnom čase s možnosťou on-line kolaborácie viacerých používateľov cez cloud v reálnom čase, emailový klient, plná podpora formátov .docx, .xlsx, .pptx), podpora výrobcu SW na obdobie minimálne 4 roky
Plná harvérová a softvérová vzájomná kompatibilita všetkých dodávaných komponentov, ktorá umožňuje úplné využitie plného výkonu všetkých komponentov
PC zostava má byť dodaná ako plne zmontovaná, funkčná, s predinštalovaným OS pre prvé spustenie PC
Výkonná PC pracovná stanica | 5 | Procesor | 1 | CPU min. 8 Core/ min.16 Threads, Výkon min. 18 800 bodov podľa Passmark Average CPU Mark | áno | 36 NBD
|  | RAM | 1 | minimálne 32 GB DDR 4
|  | Grafická karta | 1 | GPU Memory min. 8 GB GDDR6, RTX-OPS min. 57T, min. 2-krát HDMI port alebo 2-krát displej port
|  | SSD | 1 | SSD min. 1 TB , rýchlosť sekvenčného čítania min. 2500 MB/s , rýchlosť sekvenčného zápisu min. 900 MB/s
|  | Základná doska | 1 | Kompatibilná s ostatnými komponentami, čítačka SD kariet, sériový port, WiFi, gigabit LAN
|  | Case | 1 | Vhodný case s dostatočne výkonným zdrojom typu desktop alebo tower, dostatočný rozmer pre montáž všetkých špecifikovaných komponentov
|  | Ostatné |  | Ostatné potrebné komponenty (káble, chladiče, ...)
|  | Operačný systém | 1 | Profesionálny grafický operačný systém - trvalá licencia (systém podporuje podnikové funkcie umožňujúce šifrovanie údajov, vzdialené prihlasovanie, vytváranie virtuálnych počítačov, automatickú aktualizáciu cez internet, podporu zapojenia a správy cez doménu), podpora výrobcu OS na bodobie minimálne 4 roky
|  | Kancelársky SW balík | 1 | Profesionálny kancelársky balík, ktorého súčasťou je emailový klient - stála licencia, nie predplatné (textový editor s podporou pokročilých funkcionalít pre revíziu dokumentov rôznymi používateľmi - sledovanie zmien, porovnávaie dokumentov, vytváranie komentárov, tabuľkový editor s možnosťou nahrávania makier a programovania automatického spracovania dát, nástroj na prezentácie, nástroj na vytváranie, úpravu a správu poznámok s automatickým ukladaním v reálnom čase s možnosťou on-line kolaborácie viacerých používateľov cez cloud v reálnom čase, emailový klient, plná podpora formátov .docx, .xlsx, .pptx), podpora výrobcu SW na obdobie minimálne 4 roky
Plná harvérová a softvérová vzájomná kompatibilita všetkých dodávaných komponentov, ktorá umožňuje úplné využitie plného výkonu všetkých komponentov
PC zostava má byť dodaná ako plne zmontovaná, funkčná, s predinštalovaným OS pre prvé spustenie PC
Profesionálny monitor | 20 |  |  | min. 27" uhlopriečka | áno | 36
rozlíšenie min. 4K Ultra HD ( 3840 x 2160 )
odozva 4 ms a menej
VESA
PIVOT
HDMI
Jas: min. 300 cd/m2
Matný alebo antireflexný povrch
min. 178°/178° pozorovací uhol
nastaviteľná výška
USB klávesnica | 7 |  |  | Klávesnica kancelárska | nie | 24 mesiacov
chiclet klávesy s nízkym zdvihom
slovenská lokalizácia klávesov
čierna alebo tmavosivá farba
USB káblové pripojenie
USB myš | 7 |  |  | Myš optická | nie | 24 mesiacov
Rozlíšenie min. 1000 DPI
min. 3 tlačidlá
symetrická
USB káblové pripojenie
Pracovný notebook | 3 |  |  | CPU: minimálne 4 jadrá,min. 8 vlákien Výkon min. 6800 bodov podľa Passmark Average CPU Mark | áno | 36 NBD
RAM: min. 16GB DDR4
HDD: min. 512GB SSD
Displej : 15.4 až 15,8" displej s FHD rozlíšením (1920x1080), antireflexný alebo matný displej
Integrovaná grafická karta
Gigabit RJ-45 ethernet
Integrovaná webkamera
Wifi: 802.11ax
Bluetooth min. v5.1
WLAN/WWAN (4G LTE modul)
Batérie a napájanie : min. 68WH + AC napájací adaptér
Klávesnica: SK-CZ , podsvietená
Touchpad
USB-C: min. 1ks
USB 3.2: min. 3ks
HDMI výstup 1x
Audio Jack 3,5mm 1x
Bez optickej mechaniky
možnosť použiť USB-C konektor na nabíjanie notebooku
Čítačka čipových kariet SMARTCARD
Čítačka pamäťových kariet
Hmotnosť: do 2 kg
Profesionálny grafický operačný systém - trvalá licencia (systém podporuje podnikové funkcie umožňujúce šifrovanie údajov, vzdialené prihlasovanie, vytváranie virtuálnych počítačov, automatickú aktualizáciu cez internet, podporu zapojenia a správy cez doménu), podpora výrobcu OS na bodobie minimálne 4 roky
Profesionálny kancelársky balík, ktorého súčasťou je emailový klient - stála licencia, nie predplatné (textový editor s podporou pokročilých funkcionalít pre revíziu dokumentov rôznymi používateľmi - sledovanie zmien, porovnávaie dokumentov, vytváranie komentárov, tabuľkový editor s možnosťou nahrávania makier a programovania automatického spracovania dát, nástroj na prezentácie, nástroj na vytváranie, úpravu a správu poznámok s automatickým ukladaním v reálnom čase s možnosťou on-line kolaborácie viacerých používateľov cez cloud v reálnom čase, emailový klient, plná podpora formátov .docx, .xlsx, .pptx), podpora výrobcu SW na obdobie minimálne 4 roky
Magnetická tabuľa whiteboard | 1 |  |  | Biela magnetická tabuľa s keramickou úpravou povrchu | nie | 24
Rozmer min. 90x120cm ( šírka x výška ) alebo min. 120x90cm (šírka x výška)
Požiadavka na extra vysokú odolnosť voči poškriabaniu, dôraz na ľahké zotieranie aj po dlhšom čase
Súčasťou odkladacia lišta na popisovače
Montáž na stenu
LCD Projektor biznis | 1 |  |  | svietivosť min. 4000 lm | áno | 36
štandardná projekčná vzdialenosť , throw ratio: 1,2 ( pomer vzdialenosti šošovky projektora od premietaného obrazu ku šírke premietaného obrazu )
optický zoom
rozlíšenie FullHD (1920x1080)
kontrast min. 22000:1
životnosť lampy v štandardnom režime min. 5000h
životnosť lampy v ECO režime min. 6000h
hlučnosť max. 28dB
HDMI vstup
prevedenie v bielej farbe
Skener A4 | 1 |  |  | rozlíšenie min. 600 DPI | áno | 36
s automatickým podávačom (ADF) na min. 30 listov
rýchlosť skenovania min. 30 strán za minútu
pre záťaž typu biznis
duplex - obojstranné skenovanie
rozhranie USB
rozhranie LAN
možnosť skenovania do sieťových priečinkov, FTP, SFTP
dotykový displej pre ovládanie zariadenia
skenovanie minimálne do formátov: JPG, PDF
Laserová tlačareň multifunkčná pre medium biznis | 1 |  |  | funkcie: skenovanie/tlač/kopírovanie/fax | áno | 36
rozlíšenie tlače: min. 600x600 DPI
automatický duplex pri tlači
obojstranný automatický podávač papiera na skenovanie ( DADF )
Maximálne mesačné zaťaženie min. 50 000 / mesiac
Rýchlosť čiernobielej tlače : min. 27 strán/ min
Rýchlosť farebnej tlače: min. 27 strán / min
Rozhrania: LAN, USB, WiFi
Dostupnosť originálneho veľkokapacitného čierneho tonera pre tlač minimálne 7500 strán
Projekčné plátno s elektrickým motorom | 1 |  |  | uhlopriečka projekčnej plochy min. 110" | nie | 24
formát obrazu 16:9
uchytenie na strop alebo na stenu
elektrický motor na vysúvanie a navíjanie plátna
možnosť diaľkového ovládania
svetelný zisk plátna (odrazivosť) - gain: min. 1,1
Flipchart | 1 |  |  | minimálne rozmery: 65x100 cm (šírka x výška) | nie | 24
stojan s kolieskami, s možnosťou zaistenia proti pohybu
magnetický
povrch popisovateľný fixkou, stierateľný za sucha
nastaviteľná výška
úchyt na flipchartové papiere
polička alebo držiak pre odkladanie fixiek a pod.
Stojan na TV prenosný | 1 |  |  | možnosť uchytenia TV s uhlopriečkou minimálne v rozsahu 42 - 70" | áno | 36
nosnosť min. 50 kg
čierna farba
nastavenie výšky uchytenia TV
odnímateľná polica na príslušenstvo (napr. Notebook) o minimálnej šírke 40cm , minimálnej hĺbke 30cm
odnímateľná polica na webkameru nad TV
pojazd na kolieskach s brzdou
VESA štandardy minimálne: 200x200, 200x300, 300x200, 300x300, 400x400, 500x300, 600x400, 800x400
Smart televízor 65" | 1 |  |  | čierna farba | áno | 36
65" uhlopriečka obrazu
rozlíšenie: 4K UltraHD
Nano Cell LCD alebo OLED technológia
maximálna hĺbka TV bez podstavca: 7 cm
Minimálne 2x HDMI vstup
WiFi
LAN
Energetická účinnosť triedy A+ alebo lepšia
Podpora smart funkcií - bezdrôtové zrkadlenie obrazu, prehrávanie videí z internetových platforiem, podpora aplikácií
Multimediálne zariadenie na bezdrôtovú prezentáciu | 1 |  |  | zariadenie s účelom bezdrôtového zrkadlenia obrazovky tabletu alebo notebooku na TV alebo projektor | áno | 36
Interná pamäť min. 64 GB
Bluetooth 5.0 alebo vyššie
WiFi
LAN
HDMI
podpora rozlíšenia 4K
diaľkové ovládanie
Kompatibilita pre prevádzku operačného systému iOS
Multimediálne zariadenie na bezdrôtovú prezentáciu | 1 |  |  | zariadenie s účelom bezdrôtového zrkadlenia obrazovky tabletu alebo notebooku na TV alebo projektor | áno | 36
WiFi 802.11 AC s podporou 2,4 / 5 Ghz
HDMI výstup
min. FullHD rozlíšenie @ 60 Hz
Kompatibilita pre prevádzku operačného systému Android
Výkonný tablet 10,5" rady biznis | 1 |  |  | displej min. 10,5" , max. 11" uhlopriečka | áno | 36
kompatibilita pre prevádzku operačného systému Android
dátové úložisko min. 64 GB
RAM min. 4GB
podpora pamäťovej karty min. 512 GB
WiFi
Bluetooth
GPS
USB-C
4G/LTE modem
2 webkamery - zadná min. rozlíšenie 13Mpx , predná min. rozlíšenie 8Mpx
výdrž batérie min. 14 h
Výkonný tablet 12" 1TB | 1 |  |  | displej min. 12", max. 14" | áno | 36
dátové úložisko min. 1TB
CPU min. 8 jadier, GPU min. 8 jadier, natívna podpora umelej inteligencie cez neurónové siete
RAM min. 16GB
WiFI
Bluetooth
Podpora USB 4
5G modem, podpora SIM
min. 2 kamery (zadná a predná) - zadná min. rozlíšenie 12 Mpx, min. 2x optický zoom, predná min. rozlíšenie 7 Mpx
kompatibilita pre prevádzku operačného systému iOS
výdrž batérie min. 9h
Handsfree for PC konferenčné | 1 |  |  | stolný reproduktor so všesmerovým mikrofónom ku PC | áno | 36
pripojenie USB
všesmerové snímanie, min. pre 4 účastníkov
Chladiaca podložka pod notebook | 1 |  |  | pre notebooky o veľkosti 14-15,6" | nie | 24
hliníková alebo kovová odolná konštrukcia
polohovateľnosť
Externá Blue-Ray RW mechanika | 1 |  |  | čítanie aj napaľovanie Blue-ray médií | áno | 36
kompaktné rozmery , max. 150x150x20 mm
USB pripojenie verzie min. 3.0
Podpora Ultra HD 4K
rýchlosť čítania DVD - min. 8x
rýchlosť zápisu DVD - min. 8x
rýchlosť čítania BlueRay - min. 4x
rýchlosť zápisu BlueRay - min. 6x
Výkonný telefón 5G min. 256GB rady biznis | 1 |  |  | Kompatibilita pre prevádzku operačného systému Android | áno | 36
min. 6" , max. 7" uhlopriečka displeja,
min. 8 jadrový procesor
min. 8 GB RAM
interná pamäť min. 256 GB
zadný fotoaparát s optickým zoomom a variabilnou clonou, min. 12MP
optická stabilizácia zadného fotoaparátu
predný fotoaparát min. 10 Mpx
GPS
NFC
5G + WiFi
USB-C
čítačka odtlačkov prstov na displeji
vodoodolnosť min. IP68
bezdrôtové nabíjanie
batéria min. 4000 mAh
Výkonný telefón 5G min. 512 GB rady biznis | 1 |  |  | Kompatibilita pre prevádzku operačného systému iOS | áno | 36
min. 6,0" max. 6,5" uhlopriečka displeja
min. 6 jadrový procesor s natívnou podporou umelej inteligencie cez neurónové siete, min. 4-jadrové GPU
min. 6 GB RAM
interná pamäť min. 512 GB
zadný fotoaparát s optickým zoomom min. 12MP
optická stabilizácia zadného fotoaparátu
LIDAR sensor
GPS
NFC
5G mobilné pripojenie
vodoodolnosť min. IP68
batéria min. 2800 mAh
bezdrôtové nabíjanie
Digitálny zrkadlový fotoaparát APS-C + objektív | 1 | Digitálny zrkadlový fotoaparát APS-C | 1 | Snímač CMOS o veľkosti APS-C | áno | 36
rozlíšenie min. 24 Mpx
uzávierka v minimálnom rozpätí: 1/4000s - 30s
maximálna hodnota ISO: aspoň 25600
maximálne rozlíšenie videa: minimálne FullHD 1920x1080 @ 60 snímkov za sekundu
ozvučenie videa: stereo
vymeniteľný objektív
výklopný displej s min. uhlopriečkou 3"
WiFi
Bluetooth
HDMI
USB
podpora pamäťovej karty min. 256 GB
|  | Objektív | 1 | Kompatibilný bajonet s fotoaparátom
optický zoom min. 7,8x
minimálny rozptyl ohniskových vzdialeností: 18 - 140 mm
minimálny rozptyl ohniskových vzdialeností pri prepočte na 35mm: 27 - 210 mm
Digitálna videokamera | 1 |  |  | rozlíšenie videa min. 4K UltraHD @ 25 snímkov za sekundu | áno | 36
rozlíšenie snímača min. 8 Mpx
5-osový optický stabilizátor obrazu
min. 20x optický zoom
uhlopriečka displeja min. 3"
typ snímača CMOS
Minimálne podporované formáty ukladania videa: H.264 , MPEG
priestorové ozvučenie videa
HDMI výstup
USB
WiFi
Batéria min. 1950 mAh
Hmotnosť bez batérie: max. 550g
Interaktívna tabuľa | 1 |  |  | Interaktívny multidotykový LCD monitor | áno | 36
uhlopriečka min. 85"
infračervená technológia pre snímanie dotykov
pozorovací uhol min. 178°
možnosť písania na minimálne 10 bodoch naraz
min. rozlíšenie 3 840 x 2 160 px , formát 16:9
dynamický kontrast displeja min. 4000:1
svietivosť min. 350 cd/m2
Životnosť min. 50 000 h
vstavané reproduktory
min. 1x HDMI vstup
min. 1x sieťový adaptér LAN (RJ45)
min. 1x USB vstup
min. 1x USB - napojenie snímania dotyku na externé PC
súčasťou minimálne 2 perá na písanie
držiak na upevnenie na stenu
Telekonferenčné zariadenie | 3 | Videokonferenčné zariadenie | 1 | Videokonferenčné zariadenie s integrovanou interaktívnou tabuľou | áno | 36
Min. 50" IPS LCD dotykový antireflexný displej
Súčasťou pero na písanie na displej
Min. rozlíšenie na šírku: 3 840 bodov
Min. rozlíšenie na výšku: 2 560 bodov
Integrovaná konferenčná kamera
Integrované mikrofóny s veľkým dosahom
Integrovaný počítač s operačným systémom natívne podporujúcim videokonferencie pomocou videokonferenčného softvéru s parametrami: - umožňuje videokonferenciu (hlas, obraz kamery) pre minimálne 20 účastníkov naraz - zdieľanie obrazovky, vrátane možnosti prevziať ovládanie - nahrávanie záznamu z videokonferencie - existuje natívny klient pre hosťujúcich účastníkov pre všetky bežne dostupné operačné systémy ( Windows, Android, iOS ) - posielanie textových správ medzi účastníkmi videokonferencie
Podpora technológie Miracast
HDMI video input
RJ45 Gigabit Ethernet
WiFi
Bluetooth
USB-A, USB-C
|  | Mobilný stojan | 1 | Mobilný stojan na kolieskach kompatibilný s videokonferenčným zariadením
možnosť zaistiť kolieska proti pohybu
odkladací box pre uloženie káblov a podobne
možnosť vertikálneho alebo horizontálneho osadenia videokonferenčného zariadenia
|  | Stojan na stenu | 1 | Držiak na stenu plne kompatibilný s videokonferenčným zariadením
Bezzrkadlová APS-C kamera - SET | 1 | Bezzrkadlová APS-C kamera - telo bez objektívu | 1 | Senzor: Formát APS-C, Typ senzoru CMOS, minimálne 24 Megapixelov | áno | 36
Citlivosť ISO snímacieho čipu minimálne v rozsahu od 100 do 32000
Podporované formáty zaznamenávania fotografií - minimálne : JPG , 14 bit RAW
Rozlíšenie fotografií pri fotení v plnom rozlíšení fotoaparátu minimálne: 6000x4000px
Maximálna rýchlosť sekvenčného snímania: aspoň 100 sn./s
Max. snímková frekvencia pri max. rozlíšení: aspoň 30 sn./s
Podporované formáty zaznamenávania videa: - minimálne: XAVC S, AVCHD - podpora kompresie MPEG-4 AVC/H.264
Podporované rozlíšenie záznamu videa min.: 4K 3840x2160x @ 30fps , XAVC S bitrate 100Mbps FullHD 1920x1080px @ 120 fps , XAVC S bitrate 100Mbps
Zaostrovanie: - automatické zaostrovanie s detekciou fázového rozdielu: min. 420 bodov - automatické zaostrovanie s detekciou kontrastu: min. 420 bodov - funckia zaostrenia na oko - sledovanie objektu - rozpoznávanie tvárí
Výklopný dotykový displej, min. uhlopriečka 2,9"
Elektronický hľadáčik, rozlíšenie hľadáčika min. 2,2 Mpx
Maximálna hmotnosť zariadenia vrátane štandardne dodávanej batérie a pamäťovej karty, bez objektívu: 410 gramov
Podpora pamäťových kariet SD, SDHC (kompatibilné s UHS-I)
Pripájanie objektívov cez Bajonet E
Súčasť dodávky: náhradná batéria, min. 950 mAh
|  | Objektív 16-50mm | 1 | minimálny rozptyl ohniskových vzdialeností: 16 - 50 mm
minimálny rozptyl ohniskových vzdialeností pri prepočte na 35mm: 24 - 75
maximálna hmotnosť objektívu: 120g
Svetelnosť - rozsah: f3,5 - f5,6
min. 7 tvarovaných lamiel clony
optická stabilizácia
Bezzrkadlová kamera formátu FULL FRAME 35mm - SET | 1 | Bezzrkadlová kamera formátu FULL FRAME - telo bez objektívu | 1 | Senzor: Full frame 35mm, Typ senzoru CMOS, Minimálne 60 Mpx | áno | 36
Výkonný obrazový procesor na redukciu šumu a obmedzenie difrakcie
Citlivosť ISO snímacieho čipu minimálne v rozsahu od 100 do 32000
Podporované formáty zaznamenávania fotografií - minimálne : JPG , 14 bit RAW
Rozlíšenie fotografií pri fotení v plnom rozlíšení fotoaparátu minimálne: 9500x6300px
Podporované formáty zaznamenávania videa: - minimálne: XAVC S, AVCHD - podpora kompresie MPEG-4 AVC/H.264
Podporované rozlíšenie záznamu videa min.: 4K 3840x2160x @ 30fps , XAVC S bitrate 100Mbps FullHD 1920x1080px @ 120 fps , XAVC S bitrate 100Mbps
Zaostrovanie: - automatické zaostrovanie s detekciou fázového rozdielu: min. 560 bodov - automatické zaostrovanie s detekciou kontrastu: min. 420 bodov - funckia zaostrenia na oko - sledovanie objektu - rozpoznávanie tvárí
Výklopný dotykový displej, min. uhlopriečka 2,9"
Elektronický hľadáčik, rozlíšenie hľadáčika min. 5,5 Mpx
5-osá elektronická stabilizácia obrazu
Maximálna hmotnosť zariadenia vrátane štandardne dodávanej batérie a pamäťovej karty, bez objektívu: 666 gramov
Podpora pamäťových kariet SD, SDHC (kompatibilné s UHS-I/II)
pripájanie objektívov cez Bajonet E
|  | Zoom objektív | 1 | minimálny rozptyl ohniskových vzdialeností: 28-75 mm
maximálna hmotnosť objektívu: 550g
Svetelnosť: F2.8 v celej dĺžke alebo lepšia
min. 9 tvarovaných lamiel clony
Pre full frame kameru, Bajonet E
|  | Náhradná batéria do full-frame kamery | 1 | Kombatibilná s full frame bezzrkadlovou kamerou , min. 2000 mAh
|  | telephoto objektív | 1 | minimálny rozptyl ohniskových vzdialeností: 70-350mm
maximálna hmotnosť objektívu: 625g
Svetelnosť - rozsah: f/4,5-6,3
Optická stabilizácia
Pre full frame kameru, bajonet E
min. 7 tvarovaných lamiel clony
Komponenty pre pozemnú stanicu autonómneho pilotovania dronov: tablety a notebook | 1 | Tablet min. 12" | 1 | Tablet s uhlopriečkou displeja min. 12,5" , max. 13,5" | áno | 36
kompatibilita pre prevádzku s operačným systémom iOS
Minimálne 512 GB dátové úložisko
minimálne 8 GB operačná pamäť
Min. 8-jadrové CPU, naptívna podpora neurónových sieti
Podpora USB 4.0
LIDAR senzor
Min. 2x fotoaparát, zadný min 12MP, predný min 7 MP
dátové 5G pripojenie cez SIM
Wi-Fi
|  | Tablet malý 9" až 11" | 1 | Tablet s uhlopriečkou displeja min. 9" , max. 11"
Min. 8-jadrové CPU, naptívna podpora neurónových sieti
Podpora USB 4.0
LIDAR senzor
Min. 2x fotoaparát, zadný min 12MP, predný min 7 MP
kompatibilita pre prevádzku s operačným systémom iOS
Minimálne 512GB dátové úložisko
dátové 5G pripojenie cez SIM
Wi-fi
|  | Notebook 16" | 1 | Laptop s displejom min. 15,8", max. 16,2", min. rozlíšenie 3072 × 1920 px
min. 512 GB SSD úložisko,
kompatibilita pre prevádzku s operačným systémom macOS
procesor min. 6 cores, min. 12 threads,
min. 2,6 Ghz základná taktovacia frekvencia procesora
min. 16GB RAM
min. 100 Wh batéria
WiFi
min. 3x USB-C konektor
možnosť nabíjať cez USB-C konektor
max. 2,1 kg
Príslušenstvo ku kamerám - statívy | 1 | Statív na svetlá a inú techniku | 2 | nosnosť min. 25kg | nie | 24
trojnohá konštrukcia
nastaviteľná výška
výška pri plnom vysunutí min. 2.3m
výška pri minimálnom vysunutí max. 1,5m
hmotnosť max. 5 kg
|  | Kamerový statív 1,5kg | 1 | kamerový statív s guľovou hlavou
nosnosť min. 1.5kg
trojnohá konštrukcia
nastaviteľná výška
výška pri plnom vysunutí so stĺpikom min. 150 cm
výška pri minimálnom vysunutí max. 50 cm
hmotnosť max. 0,9 kg
|  | Kamerový statív 3kg | 4 | kamerový statív s hlavou
nosnosť min. 3kg
trojnohá konštrukcia
nastaviteľná výška
výška pri plnom vysunutí min. 160 cm
výška pri minimálnom vysunutí max. 65 cm
hmotnosť max. 1,75 kg
* Záruka NBD - Next Business Day znamená, že nahlásená vada je odstránená v mieste inštalácie najneskôr do konca pracovného dňa, ktorý nasleduje po dni nahlásenia vady