## Špecifikácia
Položka | Počet položiek | Skupina komponentov | Komponent | Vlastnosti komponetu | Špecifikácia komponentu | Počet komponentov v položke | Produktový list požadovaný | Minimálna záruka v mesiacoch
Multifunkčné UAV s GNNS-G satelitnou navigáciou na báze otvorenej open-source architektúry (dron1) | 1 | Konštrukcia drona | Platforma | Rozmer | min. 650mm | 1 | áno | 36
|  |  |  | Typ | QuadX
|  |  |  | Hmotnosť | max. 480g
|  |  |  | Matériál | 3K Carbon
|  |  | Podvozok | Sklápanie podvozku | áno
|  | Pohonný systém | Striedavý elektromotor 3508 | Výkon | maximálny nepretržitý výkon min. 310W na dobu min. 180 sek. | 4 | áno | 36
|  |  |  | Prúd | maximálny trvalý prúd min. 14A po dobu min. 180sek.
|  |  |  | Hmotnosť | max. 105g (s káblami), 85g (bez káblov)
|  |  |  | Prevádzkové napätie | 3-6S LiPo, 11,1V až 25,2V
|  |  |  | Otáčky | min. 380KV max. 400KV
|  |  |  | Konfigurácia | 12N14P
|  |  |  | Rezistencia | max. 250mOhm
|  |  |  | Kategória rotora | priemer 4mm
|  |  | Riadiaci regulátor otáčok motora | Prúd | min. 20A trvalých | 4 | áno | 36
|  |  |  | Prevádzkové napätie | 3-4S LiPo
|  |  |  | Hmotnosť | max. 15g
|  |  |  | Podpora | Throttle range calibration, Stick programming, Timing
|  |  |  | BEC | nie
|  |  |  | Rozmery | max. L45*W25*H15mm
|  |  | Vrtule | Typ rotácie | CCW(1), CW(1), pár | 4 | nie | 24
|  |  |  | Matériál | Karbon
|  |  |  | Typ stúpania | NS
|  |  |  | Rozmer | CCW 14*4.8, CW 14*4.8
|  |  |  | Hmotnosť vrtule | max. 13g
|  |  | Vrtulové unášače | Kompatibilita | Medzi motorom a typom vrtule | 4 | nie | 24
|  |  | Hardcase batéria typu LiPo č.1 pre letové sady č.1-č.8 | Kapacita | min. 9400mAh | 32 | áno | 12
|  |  |  | Napätie | 7,6V
|  |  |  | Hmotnosť | max. 340g
|  |  |  | Výkon | min. 70Wh
|  |  |  | Vybíjací prúd | 135C/65C
|  |  |  | Rozmery | max. L140*W47*H30mm
|  |  | Zapojenie hardcase batérií typu LiPo č.1 pre letové sady č.1-č.8 | Zapojenie do letových sád | Dron1-Letové sady, Obr.1 Zapojenie batérií č.1 do letovej sady |  | áno | 12
|  | Letový systém | Riadiaca letová jednotka | Procesor | STM32H753VIT6 (32bit ARM Cortex-M7, 400Mhz, Pamäť FLASH 2048K, pamäť RAM 1024K), | 1 | áno | 36
|  |  |  | Fail safe Co-Procesor | STM32F100(32bit ARM Ccrtex-M3, 24Mhz.8kb SRAM)
|  |  |  | Vstupné napájanie | 4,1V až 5,7V / 2,5A
|  |  |  | Akcelerometer(3) | typu ICM-20948, ICM20649, ICM20602
|  |  |  | Gyroskop(3) | typu ICM-20948, ICM20649, ICM20602
|  |  |  | Kompas | typu ICM-20948
|  |  |  | Barometer(2) | min. 2x typu MS5611
|  |  |  | Rozhrania | GPS1, GPS2, USB micro-B, I2C, TELEM1, TELEM2, POWER1, POWER2, ADC
|  |  |  | Prevádzková teplota | (-10 až 55 stupňov)
|  |  |  | Rozmery dosky | max. L95*W45*H20mm
|  |  |  | Rozmery kocky | L40*W40*H25mm
|  |  |  | Softvérová podpora | Ardupilot
|  |  | Príslušenstvo pre riadiacu jednotku | Set káblov a konektorov | GPS1, GPS2, USB micro-B, I2C, TELEM1, TELEM2, POWER1, POWER2 | 1 | nie | 36
|  |  | Stabilizátor napätia typu BEC | Stabilizované napätie | 5,35V /3A | 3 | áno | 36
|  |  |  | Hmotnosť | max. 10g
|  |  |  | Odchýlka stabilizácie | max. (+-0,05V, 10mV, 0,2% na 1,5A)
|  |  |  | Ochrana | na prepólovanie vstupného zdroja, filter vstupného šumu
|  |  |  | Konektor | 4pole, DF-13
|  |  |  | Napätie | 2-6S LiPo, 7,4V až 28V
|  |  | Satelitný prijímač č.1 | Satelity a pásma | GPS L1C/A, GLONASS L1OF, BeiDou, B1l | 1 | áno | 36
|  |  |  | Obnovovacia frekvencia GPS | min. 7Hz
|  |  |  | Presnosť polohovania RTK | max. 0,025m+1ppm CEP
|  |  |  | Rozhranie | CAN
|  |  |  | Hmotnosť | max. 50g
|  |  |  | Procesor | typ ICM20948
|  |  |  | Typ prijímača | u-blox NEO-M8P-0
|  |  | Satelitný prijímač č.2 | Satelity a pásma GNSS | BeiDou, GPS, GLONASS,Galileo, QZSS | 1 | áno | 36
|  |  |  | Navigačná obnovovacia frekvencia | min. 18Hz
|  |  |  | Presnosť polohovania RTK | max. 0,01m+1ppm CEP
|  |  |  | Rozhrania | Power, CAN FD, USB-GPIO
|  |  |  | Hmotnosť | max. 105g
|  |  |  | Vstupné napájanie | 6V až 40V
|  |  | Pozemná stanica satelitného systému | Satelity a pásma | GPS L1C/A, GLONASS L1OF, BeiDou, B1l | 1 | áno | 36
|  |  |  | Frekvencia | min. 7Hz
|  |  |  | Presnosť polohovania | min. 3D fix: 2,5m / RTK 0,025m
|  |  |  | Rozhrania | CAN
|  |  |  | Hmotnosť | max. 20g
|  |  |  | Typ | u-blox M8 GNSS modul NEO-M8P-2
|  | Systém ovládania | Rádiový vysielač | Integrovaná batéria | min. 4900mAh | 1 | áno | 36
|  |  |  | Vnútorná pamäť | LPDDR3: 2GB, eMMC: 4GB
|  |  |  | Frekvencia vysielania | 2,4GHz ISM
|  |  |  | Prijímacia senzitivita | (-99dBm@20MHz)
|  |  |  | Antény | 4.5dBi Directional antenna, 2dBi omnidirectional antenna
|  |  |  | Vysielacia vzdialenosť | min. FCC 20km, CE/SRRC 10km
|  |  |  | Prenos obrázkov | 1080p 30/60fps <110ms
|  |  |  | Podpora | QGC open-source groundstation
|  |  | Rádiový prijímač | Frekvencia | 2,4GHz ISM | 1 | áno | 36
|  |  |  | Antena | 2xMMCX
|  |  |  | Šírka pásma | 20MHz/10MHz
|  |  |  | Spotreba energie | max. 4W
|  |  |  | Rozhrania | 2xmicroHDMI, UART, RC output (S.bus, PPM signal output), power, microUSB
|  |  |  | Rozmery | max. L80*W30*H15mm
|  |  |  | Podpora | Duálna anténa,
|  |  | S.Bus Decoder | Funkcia | Dekóder | 1 | áno | 36
|  |  |  | Porty | 8
|  |  |  | Rozmery | L40*W30*H16mm
|  |  |  | Hmotnosť | max. 15g
|  | Telemetrický systém | Telemetrický vysielací modul | Vstupné napätie | 3.5V - 5.5V | 1 | áno | 36
|  |  |  | Prenosová rýchlosť | 12, 56, 64, 100, 125, 200, 224, 500 a 750 kbit/sec
|  |  |  | Kompatibilita | s letovou jednotkou
|  |  |  | Hmotnosť | max. 15g
|  |  |  | Antény | 2x dipole 3dBi, monopole 2.1dBi
|  |  |  | Frekvencia | 866-869 MHz
|  |  | Telemetrický prijímací modul | Vstupné napätie | 3.5V - 5.5V | 1 | áno | 36
|  |  |  | Prenosová rýchlosť | 12, 56, 64, 100, 125, 200, 224, 500 a 750 kbit/sec
|  |  |  | Kompatibilita | s letovou jednotkou
|  |  |  | Hmotnosť | max. 15g
|  |  |  | Antény | 2x dipole 3dBi, monopole 2.1dBi
|  |  |  | Frekvencia | 866-869 MHz
|  | Architektúra | Softvér open source | Požiadavky | Otvorená softvérová architektúra, možnosť voľne modifikovať softvérové vybavenie, dodávka vrátane zdrojových kódov softvérového vybavenia, žiadne licenčné obmedzenia na softvérové časti pre účely vedecko-výskumného projektu |  | nie
|  |  | Hardvér open source | Požiadavky | Otvorená hardvérová architektúra, možnosť modifikovať hardvérové komponenty a ich parametre, žiadne licenčné obmedzenia na hardvérové časti pre účely vedecko-výskumného projektu |  | nie
|  | Dodávka |  |  | Dron je dodávaný ako skompletizovaný, letuschopný celok |  | nie
Doplňujúce komponenty k dronu 1 | 1 | Dátový systém | LTE prijímač | Protokol | Mavlink1, Mavlink2 | 1 | áno | 36
|  |  |  | Vstupné rozhrania | UART, HDMI
|  |  |  | Hmotnosť | max. 80g
|  |  |  | Podporované pásma | LTE(FDD) B1,B3,B8, LTE(TDD) B38,B39.B40,B41, DC-HSPA+/HSPA+/HSPA/UMTS B1,B5,B8,B9 TD-SCDMA: B34,B39 EDGE/GPRS/GSM 900/1800MHz, ,
|  |  |  | Sloty | SIM karta, TF karta
|  |  |  | Vstupné napájanie | 12-55V
|  |  |  | Prevádzková teplota | (-10 až +60stupňov)
|  |  | Stabilizátor gimbal | Rozsah otáčania | +330° až -330° | 1 | áno | 36
|  |  |  | Nosnosť | max. 470g
|  |  |  | Rozhrania | USB 2.0, CAN, UART, S-bus, Spektrum, PPM, Bluetooth,
|  |  |  | Náklon | +135° do -45°
|  |  |  | Kompatibilita | na riadiacu jednotku
|  |  |  | Napájanie | 14V-52V
|  |  |  | Kompatibilita | Možnosť budúcej úpravy pre montáž mobilného záznamového zariadenia s bezdrôtovým nabíjačom (úprava nie je požadovaná v rámci dodávky) |  | nie
|  |  | Príslušenstvo ku gimball stabilizátoru | Hmotnosť | max. 125g | 1 | áno | 36
|  |  |  | Nastavitelný rozsah | od 135mm do 169mm
|  |  | Mobilné záznamové zariadenie s kamerou a lidarom | Objektívy | Ultraširokouhlý, Teleobjektív, Širokouhlý, Lidar | 1 | áno | 36
|  |  |  | Panoráma | min. 63Mpx
|  |  |  | Nočný režim | áno(min. Ultraširokouhlý, širokouhlý objektív)
|  |  |  | Video | min. HDR(60fps), min. 4K(24,25,30,60fps),min. SlowMotion 1080p (120,240fps)
|  |  |  | Digitálny zoom | min. 12x
|  |  |  | Displej | uhlopriečka min. 6,5palca
|  |  |  | Hmotnosť | max. 230g
|  |  |  | Kompatibilita | Kompatibilné pre prevádzku operačného systému iOS
|  |  |  | Interné úložisko | min. 512 GB
|  |  | Bezdrôtový nabíjač pre kameru | Kompatibilita | Podpora nabíjania mobilného záznamového zariadenia bez použitia konektora (pripnutím magnetockého padu) | 1 | áno | 36
|  | Letový systém | Upgrade modul letovej riadiacej jednotky | Procesor | STM32H753 | 1 | áno | 36
|  |  |  | Frekvencia | 400MHz
|  |  |  | Vstupné napájanie | 5.3V
|  |  |  | Akcelerometer(3) | ICM20948, ICM20649, ICM20602
|  |  |  | Gyroskop(3) | ICM20948, ICM20649, ICM20602
|  |  |  | Pamäť RAM | 1024KB
|  |  |  | Pamäť Flash | 2048KB
|  |  |  | Barometer(2) | (MS5611)*2
|  |  |  | Hmotnosť | max. 32g
|  | Pohonný systém | Hardcase batéria typu LiPo č.2 pre letové sady č.9-č.16 | Kapacita | min. 8000mAh | 32 | áno | 12
|  |  |  | Napätie | 7,6V
|  |  |  | Hmotnosť | max. 335g
|  |  |  | Vybíjací prúd | 130C/65C
|  |  |  | Výkon | min 60Wh
|  |  |  | Rozmery | max. L140*W47*H30mm
|  |  | Zapojenie hardcase batérií typu LiPo č.2 pre letové sady č.9-č.16 | Zapojenie | Dron1-Letové sady, Obr.2 Zapojenie batérií č.2 do letovej sady
|  |  | Vrtule | Typ rotácie | CCW(1), CW(1), pár | 4 | nie | 24
|  |  |  | Matériál | Karbon
|  |  |  | Typ stúpania | NS
|  |  |  | Rozmer | CCW 15*5, CW 15*5
|  |  |  | Hmotnosť vrtule | max. 15g
|  | Dodávka |  |  | Doplňujúce komponenty sú dodávané ako samostatné celky, ktoré nie sú namontované na drone/pripojené k dronu |  | nie
Univerzálna platforma UAV na orthofoto na báze otvorenej open-source architektúry (dron2) | 1 | Konštrukcia drona | Platforma | Rozmer | min. 650mm | 1 | áno | 36
|  |  |  | Typ | QuadX
|  |  |  | Hmotnosť | max. 480g
|  |  |  | Matériál | 3K Carbon
|  |  | Podvozok | Sklápanie podvozku | áno
|  | Pohonný systém | Striedavý elektromotor 3510 | Výkon | maximálny nepretržitý výkon min. 330W na dobu min. 180 sek. | 4 | áno | 36
|  |  |  | Prúd | maximálny trvalý prúd max. 15A po dobu min. 180sek.
|  |  |  | Hmotnosť | max. 120g (s káblami), 100g (bez káblov)
|  |  |  | Prevádzkové napätie | 3-6S LiPo, 11,1V až 25,2V
|  |  |  | Otáčky | min. 360KV max. 380KV
|  |  |  | Konfigurácia | 12N14P
|  |  |  | Rezistencia | max. 188mOhm
|  |  |  | Kategória rotora | priemer 4mm
|  |  | Riadiaci regulátor otáčok motora | Prúd | min.40A trvalých | 4 | áno | 36
|  |  |  | Prevádzkové napätie | 3S-6S,
|  |  |  | Hmotnosť | max. 35g
|  |  |  | Podpora | Throttle range calibration, Stick programming, Timing
|  |  |  | BEC | nie
|  |  |  | Rozmery | max. L60*W28*H15mm
|  |  | Vrtule | Typ rotácie | CCW(1), CW(1), pár | 4 | nie | 24
|  |  |  | Matériál | Karbon
|  |  |  | Typ stúpania | NS
|  |  |  | Rozmer | CCW 15*5, CW 15*5
|  |  |  | Hmotnosť vrtule | max. 15g
|  |  | Vrtulové unášače | Kompatibilita | Medzi motorom a typom vrtule | 4 | nie | 24
|  |  | Hardcase batéria typu LiPo č.3 pre letové sady č.17-č.22 | Kapacita | min. 5500mAh | 36 | áno | 12
|  |  |  | Napätie | 7,6V
|  |  |  | Hmotnosť | max. 230g
|  |  |  | Výkon | min. 40Wh
|  |  |  | Vybíjací prúd | 120C/60C
|  |  |  | Rozmery | max. L140*W47*H20mm
|  |  | Zapojenie hardcase batérií typu LiPo č.3 pre letové sady č.17-č.22 | Zapojenie | Dron2-Letové sady, Obr.3 Zapojenie batérií č.3 do letovej sady č.17-č.22
|  | Letový systém | Riadiaca letová jednotka | Procesor | STM32H753VIT6 (32bit ARM Cortex-M7, 400Mhz, Pamäť FLASH 2048K, pamäť RAM 1024K), | 1 | áno | 36
|  |  |  | Fail safe Co-Procesor | STM32F100(32bit ARM Ccrtex-M3, 24Mhz.8kb SRAM)
|  |  |  | Vstupné napájanie | 4,1V až 5,7V / 2,5A
|  |  |  | Akcelerometer(3) | typu ICM-20948, ICM20649, ICM20602
|  |  |  | Gyroskop(3) | typu ICM-20948, ICM20649, ICM20602
|  |  |  | Kompas | typu ICM-20948
|  |  |  | Barometer(2) | min. 2x typu MS5611
|  |  |  | Rozhrania | GPS1, GPS2, USB micro-B, I2C, TELEM1, TELEM2, POWER1, POWER2, ADC
|  |  |  | Prevádzková teplota | (-10 až 55 stupňov)
|  |  |  | Rozmery dosky | max. L95*W45*H20mm
|  |  |  | Rozmery kocky | max. L40*W40*H25mm
|  |  |  | Softvérová podpora | Ardupilot
|  |  | Príslušenstvo pre riadiacu jednotku | Set káblov a konektorov | GPS1, GPS2, USB micro-B, I2C, TELEM1, TELEM2, POWER1, POWER2 | 1 | nie | 36
|  |  | Satelitný prijímač č.1 | Satelity a pásma | GPS L1C/A, GLONASS L1OF, BeiDou, B1l | 1 | áno | 36
|  |  |  | Obnovovacia frekvencia GPS | min. 7Hz
|  |  |  | Presnosť polohovania RTK | max. 0,025m+1ppm CEP
|  |  |  | Rozhranie | CAN
|  |  |  | Hmotnosť | max. 50g
|  |  |  | Procesor | typ ICM20948
|  |  |  | Typ prijímača | u-blox NEO-M8P-0
|  |  | Satelitný prijímač č.2 | Satelity a pásma GNSS | BeiDou, GPS, GLONASS,Galileo, QZSS | 1 | áno | 36
|  |  |  | Navigačná obnovovacia frekvencia | min. 18Hz
|  |  |  | Presnosť polohovania RTK | max. 0,01m+1ppm CEP
|  |  |  | Rozhrania | Power, CAN FD, USB-GPIO
|  |  |  | Hmotnosť | max. 105g
|  |  |  | Vstupné napájanie | 6V až 40V
|  |  | Pozemná stanica satelitného systému | Satelity a pásma | GPS L1C/A, GLONASS L1OF, BeiDou, B1l | 1 | áno | 36
|  |  |  | Frekvencia | min. 7Hz
|  |  |  | Presnosť polohovania | min. 3D fix: 2,5m / RTK 0,025m
|  |  |  | Rozhrania | CAN
|  |  |  | Hmotnosť | max. 20g
u-blox M8 GNSS modul NEO-M8P-2
|  |  | Stabilizátor napätia typu UBEC | Stabilizované výstupné napätie | 5V,6V,7,4V,8,4V | 1 | áno | 36
|  |  |  | Hmotnosť | max. 40g
|  |  |  | Prúdové zataženie | trvalo min. 10A, nárazovo max. 20A
|  |  |  | Vstupné napájanie DC | 2-6S LiPo, 6V-25,2V
|  |  |  | Rozmery | max. L45*W35*H15mm
|  |  |  | Vlastnosť | redukcia elektromagnetických interferencií
|  | Systém ovládania | Rádiový vysielač | Počet ovládaných kanálov | min. 18 | 1 | áno | 36
|  |  |  | Modulácie a kompatibilita | FASSTest18CH, FASSTest12CH, FASST MULT, FASST 7CH, T-FHSS, S-FHSS, switchable
|  |  |  | Výkon RF výstupu | 100mW EIRP
|  |  |  | Dotykový displej | HVGA 10,922cm
|  |  |  | Konfigurácia | Mode1, Air
|  |  |  | Funckie | Multicopter, 8 types helicopter, 7 types wings, 3 types tail wing, mixing function
|  |  |  | Integrovaná batéria | 6.6V LiFe
|  |  |  | Frekvencia vysielania | 2.4GHz
|  |  | Rádiový prijímač | Frekvencia | 2.4GHz FASSTest | 1 | áno | 36
|  |  |  | Vstupné napájanie | 3.5V-8.4V
|  |  |  | Hmotnosť | max. 15g
|  |  |  | Počet ovládatelných kanálov | min. 8
|  |  |  | Porty | S.Bus, S.Bus2
|  |  |  | Rozmery | max. L50*W25*H15mm
|  |  | S.Bus Decoder | Funkcia | Dekóder | 1 | áno | 36
|  |  |  | Porty | min. 8
|  |  |  | Rozmery | max. L40*W30*H20mm
|  |  |  | Hmotnosť | max.15g
|  | Architektúra | Softvér open source | Požiadavky | Otvorená softvérová architektúra, možnosť voľne modifikovať softvérové vybavenie, dodávka vrátane zdrojových kódov softvérového vybavenia, žiadne licenčné obmedzenia na softvérové časti pre účely vedecko-výskumného projektu |  | nie
|  |  | Hardvér open source | Požiadavky | Otvorená hardvérová architektúra, možnosť modifikovať hardvérové komponenty a ich parametre, žiadne licenčné obmedzenia na hardvérové časti pre účely vedecko-výskumného projektu |  | nie
|  | Dodávka |  |  | Dron je dodávaný ako skompletizovaný, letuschopný celok |  | nie
Doplňujúce komponenty k dronu 2 | 1 | Letový systém | Riadiaca letová jednotka | Procesor | STM32F765 (32bit ARM cortex-M7, 216Mhz) | 1 | áno | 36
|  |  |  | IO Procesor | STM32F100(32bit ARM Ccrtex-M3, 24Mhz, 8kb SRAM)
|  |  |  | Vstupné napájanie | cez USB 4.75V-5.25V
|  |  |  | Akcelerometer | ICM-20689, BMI055
|  |  |  | Gyroskop | ICM-20689, BMI055
|  |  |  | Kompas | IST8310
|  |  |  | Barometer | MS5611
|  |  |  | Rozhrania | 8-16 PWM servo output, 3xI2C port, 4xSPI bus, 2xCAN bus, 5x serial port
|  |  |  | Prevádzková teplota | od -40°C do 80°C
|  |  |  | Rozmery | max. L85*W45*H12mm
|  |  |  | Hmotnosť | max.35g
|  |  | RTK satelitný prijímač | Satelity a pásma GNSS | podpora GNSS, GPS L1C/A, GPS L2C, GLONASS L1OF, GLONASS L2OF, BeiDou B1,BeiDou B2, Galileo E1-B/C, Galileo E5b | 1 | áno | 36
|  |  |  | Navigačná obnovovacia frekvencia | RAW: 20Hz max, RTK: 8Hz max, v pohybe RTK: 5Hz max
|  |  |  | Presnosť polohovania RTK | max. 0.01m +- 1ppm CEP
|  |  |  | Rozhrania | Doska: SMA female, Anténa: SMA male
|  |  |  | Hmotnosť | max. 50g
|  |  |  | Vstupné napájanie | 4.75V - 5.25V
|  |  | RTK stanica satelitného systému | Satelity a pásma | podpora GNSS, GPS L1C/A, GPS L2C, GLONASS L1OF, GLONASS L2OF, BeiDou B1,BeiDou B2, Galileo E1-B/C, Galileo E5b, | 1 | áno | 36
|  |  |  | Frekvencia | RAW: 20Hz max, RTK: 8Hz max, v pohybe RTK: 5Hz max
|  |  |  | Presnosť polohovania | max. 0.01m +- 1ppm CEP
|  |  |  | Rozhrania | SMA female, TNC female
|  |  |  | Hmotnosť | max 470g
|  |  |  | Vstupné napájanie | 4.75V - 5.25V
|  | Pohonný systém | Vrtule | Typ rotácie | CCW(1), CW(1), pár | 4 | nie | 24
|  |  |  | Matériál | Karbon
|  |  |  | Typ stúpania | NS
|  |  |  | Rozmer | CCW 16*5.4, CW 16*5.4
|  |  |  | Hmotnosť vrtule | max. 15g
|  |  | Hardcase batéria č.4 typu LiPo pre letové sady č.23-č.29 | Kapacita | min. 5000mAh | 36 | áno | 12
|  |  |  | Napätie | 7,6V
|  |  |  | Hmotnosť | max 220g
|  |  |  | Vybíjací prúd | min. 38Wh
|  |  |  | Výkon | 120C/60C
|  |  |  | Rozmery | max. L140*W47*H20mm
|  |  | Zapojenie hardcase batérií typu LiPo č.4 pre letové sady č.23-č.29 | Zapojenie | Dron2-Letové sady, Obr.4 Zapojenie batérií č.4 do letovej sady č.23-č.29
|  |  | Stabilizátor napätia typu UBEC | Stabilizované výstupné napätie | 5V,6V,7,4V,8,4V | 1 | áno | 36
|  |  |  | Hmotnosť | max. 75g
|  |  |  | Prúdové zataženie | trvalo min. 25A, nárazovo min. 50A
|  |  |  | Vstupné napájanie DC | 3-18S LiPo, 9V-80V
|  |  |  | Rozmery | max. L55*W45*H20mm
|  |  |  | Vlastnosť | redukcia elektromagnetických interferencií
|  | Nabíjací systém | Nabíjacia stanica batérií | Počet kanálov | min. 2 | 3 | áno | 36
|  |  |  | Výkon | min. 200W (min.100W*2)
|  |  |  | Podpora typu batérií | LiFe/ Lilon/ LiPo/ LiHV/ NiMH/ NiCd/ PB
|  |  |  | Ovládanie | možnosť ovládania nabíjania pomocou smart aplikácie cez bluetooth
|  |  |  | Časovač nabíjania | nastavitelný 1-720 minút na vypnutie nabíjania
|  |  |  | Vstupné napätie zdroja | 100-240V
|  |  |  | Rozsah kapacity | od 100 do 50000mAh,
|  |  |  | Rozsah nabíjacieho prúdu | 0.1A-15A
|  | Príslušenstvo | Zbernica splitter č.1 CAN | Počet CAN portov | 6 | 1 | áno | 36
|  |  |  | Typ portu | 4 pin JST GH
|  |  |  | Podporované zbernice | I2C , CAN
|  |  | Stabilizátor napätia typu UBEC | Stabilizované výstupné napätie | 5V,6V,7,4V,8,4V | 1 | áno | 36
|  |  |  | Hmotnosť | max. 40g
|  |  |  | Prúdové zataženie | trvalo min. 10A, nárazovo min. 20A
|  |  |  | Vstupné napájanie DC | 2-6S LiPo, 6V-25,2V
|  |  |  | Rozmery | L45*W35*H15mm
|  |  |  | Vlastnosť | redukcia elektromagnetických interferencií
|  |  | Power modul | Konektor | XT60 | 1 | áno | 36
|  |  |  | Prúdové zataženie | trvalých 30A na viac ako 8 sekúnd
|  |  | Zvukový varovný signalizátor | Konektory | Micro USB, 6 pin JST-GH | 1 | áno | 36
|  |  | Konektory typu male | Priemer | 4mm | 20 | nie | 36
|  |  |  | Typ | pozlátený konektor typu samec banana plug
|  |  |  | Spôsob zapojenia | Pripojenie kábla pod 90 stupnovým uhlom
|  |  | Káble set pre riadiacu jednotku | Set káblov a konektorov | GPS1, GPS2, USB micro-B, I2C, TELEM1, TELEM2, POWER1, POWER2 | 1 | nie | 36
|  | Dodávka |  |  | Doplňujúce komponenty sú dodávané ako samostatné celky, ktoré nie sú namontované na drone/pripojené k dronu |  | nie
Testovacia platforma UAV s padákom na báze otvorenej open-source architektúry (dron 3) | 1 | Konštrukcia drona | Platforma | Rozmer | min. 650mm | 1 | áno | 36
|  |  |  | Typ | QuadX
|  |  |  | Hmotnosť | max. 480g
|  |  |  | Matériál | 3K Carbon
|  |  | Podvozok | Sklápanie podvozku | áno
|  | Pohonný systém | Striedavý elektromotor 4010 | Výkon | maximálny nepretržitý výkon min. 450W na dobu min. 180 sek. | 4 | áno | 36
|  |  |  | Prúd | maximálny trvalý prúd max. 20A po dobu min. 180sek.
|  |  |  | Hmotnosť | max. 140g (s káblami), 115g (bez káblov)
|  |  |  | Prevádzkové napätie | 3-6S LiPo, 11,1V až 25,2V
|  |  |  | Otáčky | min. 370KV max. 390KV
|  |  |  | Konfigurácia | 18N24P
|  |  |  | Rezistencia | max. 98mOhm
|  |  |  | Kategória rotora | priemer 4mm
|  |  | Riadiaci regulátor otáčok motora | Prúd | min. 40A trvalých | 4 | áno | 36
|  |  |  | Prevádzkové napätie | 3S-6S,
|  |  |  | Hmotnosť | max. 50g
|  |  |  | Podpora | Throttle range calibration, stick programming, Timing
|  |  |  | BEC | nie
|  |  |  | Rozmery | max. L66*W22*H11mm
|  |  | Vrtule | Typ rotácie | CCW(1), CW(1), pár | 4 | nie | 24
|  |  |  | Matériál | Karbon
|  |  |  | Typ stúpania | NS
|  |  |  | Rozmer | CCW 14*4.8, CW 14*4.8
|  |  |  | Hmotnosť vrtule | max. 15g
|  |  | Vrtulové unášače | Kompatibilita | Medzi motorom a typom vrtule | 4 | nie | 24
|  |  | Hardcase batéria typu LiPo č.5 pre letové sady č.30-č.36 | Kapacita | min.5800mAh | 36 | áno | 12
|  |  |  | Napätie | 7,6V
|  |  |  | Hmotnosť | max. 220g
|  |  |  | Výkon | min. 44Wh
|  |  |  | Vybíjací prúd | 130C/65C
|  |  |  | Rozmery | max. L100*W47*H30mm
|  |  | Zapojenie hardcase batérií typu LiPo č.5 pre letové sady č.30-č.36 | Zapojenie | Dron3-Letové sady, Obr.5 Zapojenie batérií č.5 do letovej sady č.30-č.36
|  | Letový systém | Riadiaca letová jednotka | Procesor | STM32H753 | 1 | áno | 12
|  |  |  | Frekvencia | 400MHz
|  |  |  | Vstupné napájanie | 5.3V
|  |  |  | Akcelerometer(3) | ICM20948, ICM20649, ICM20602
|  |  |  | Gyroskop(3) | ICM20948, ICM20649, ICM20602
|  |  |  | Pamäť RAM | 1024KB
|  |  |  | Pamäť Flash | 2048KB
|  |  |  | Barometer(2) | (MS5611)*2
|  |  |  | Hmotnosť | max. 35g
|  |  | Doska riadiacej jednotky | Rozmery dosky | max. L95*W45*H20mm | 1 | áno | 36
|  |  |  | Rozmery kocky | max. L40*W40*H25mm
|  |  |  | Softvérová podpora | Ardupilot
|  |  | Príslušenstvo pre riadiacu jednotku | Set káblov a konektorov | GPS1, GPS2, USB micro-B, I2C, TELEM1, TELEM2, POWER1, POWER2 | 1 | nie | 36
|  |  | Stabilizátor napätia typu UBEC | Stabilizované výstupné napätie | 5V,6V,7,4V,8,4V | 1 | áno | 36
|  |  |  | Hmotnosť | max. 40g
|  |  |  | Prúdové zataženie | trvalo min. 10A, nárazovo min. 20A
|  |  |  | Vstupné napájanie DC | 2-6S LiPo, 6V-25,2V
|  |  |  | Rozmery | L45*W35*H15mm
|  |  |  | Vlastnosť | redukcia elektromagnetických interferencií
|  |  | Satelitný prijímač č.1 | Satelity a pásma | GPS L1C/A, GLONASS L1OF, BeiDou, B1l | 1 | áno | 36
|  |  |  | Obnovovacia frekvencia GPS | min. 7Hz
|  |  |  | Presnosť polohovania RTK | max. 0,025m+1ppm CEP
|  |  |  | Rozhranie | CAN
|  |  |  | Hmotnosť | max. 50g
|  |  |  | Procesor | typ ICM20948
|  |  |  | Typ prijímača | u-blox NEO-M8P-0
|  |  | Satelitný prijímač č.2 | Satelity a pásma GNSS | BeiDou, GPS, GLONASS,Galileo, QZSS | 1 | áno | 36
|  |  |  | Navigačná obnovovacia frekvencia | min. 18Hz
|  |  |  | Presnosť polohovania RTK | max. 0,01m+1ppm CEP
|  |  |  | Rozhrania | Power, CAN FD, USB-GPIO
|  |  |  | Hmotnosť | max 105g
|  |  |  | Vstupné napájanie | 6V až 40V
|  |  | Pozemná stanica satelitného systému | Satelity a pásma | GPS L1C/A, GLONASS L1OF, BeiDou, B1l | 1 | áno | 36
|  |  |  | Frekvencia | min. 7Hz
|  |  |  | Presnosť polohovania | min. 3D fix: 2,5m / RTK 0,025m
|  |  |  | Rozhrania | CAN
|  |  |  | Hmotnosť | max. 20g
|  |  |  | Typ prijímača | u-blox M8 GNSS modul NEO-M8P-2
|  | Systém ovládania | Rádiový prijímač | Frekvencia | 2,4GHz ISM | 1 | áno | 36
|  |  |  | Antena | 2xMMCX
|  |  |  | Šírka pásma | 20MHz/10MHz
|  |  |  | Spotreba energie | max. 4W
|  |  |  | Rozhrania | 2xmicroHDMI, UART, RC output (S.bus, PPM signal output), power, microUSB
|  |  |  | Rozmery | max. L80*W30*H15mm
|  |  |  | Podpora | Duálna anténa, kompatibilita s RC vysielačom
|  |  | Antény na rádiový prijímač | Kompatibilita | s rádiovým prijímačom | 2 | áno | 36
|  |  | S.Bus Decoder | Funkcia | Dekóder | 1 | áno | 36
|  |  |  | Porty | 8
|  |  |  | Rozmery | max. L40*W30*H20mm
|  |  |  | Hmotnosť | max. 20g
|  | Architektúra | Softvér open source | Požiadavky | Otvorená softvérová architektúra, možnosť voľne modifikovať softvérové vybavenie, dodávka vrátane zdrojových kódov softvérového vybavenia, žiadne licenčné obmedzenia na softvérové časti pre účely vedecko-výskumného projektu |  | nie
|  |  | Hardvér open source | Požiadavky | Otvorená hardvérová architektúra, možnosť modifikovať hardvérové komponenty a ich parametre, žiadne licenčné obmedzenia na hardvérové časti pre účely vedecko-výskumného projektu |  | nie
|  | Dodávka |  |  | Dron je dodávaný ako skompletizovaný, letuschopný celok |  | nie
Doplňujúce komponenty k dronu 3 | 1 | Letový systém | Vrtule | Typ rotácie | CCW(1), CW(1), pár | 4 | nie | 24
|  |  |  | Matériál | Karbon
|  |  |  | Typ stúpania | NS
|  |  |  | Rozmer | CCW 15*5, CW 15*5
|  |  |  | Hmotnosť vrtule | max. 15g
|  |  | Hardcase batéria typu LiPo č.6 pre letové sady č.42-č.48 | Kapacita | min. 9400mAh | 32 | áno | 12
|  |  |  | Napätie | 7,6V
|  |  |  | Hmotnosť | max. 340g
|  |  |  | Výkon | min. 71Wh
|  |  |  | Vybíjací prúd | 135C/65C
|  |  |  | Rozmery | max. L140*W47*30mm
|  |  | Zapojenie hardcase batérií typu LiPo č.6 pre letové sady č.42-č.48 | Zapojenie | Dron3-Letové sady, Obr.6 Zapojenie batérií č.6 do letovej sady č.42-č.48
|  | Nabíjací systém | Nabíjacia stanica batérií | Počet kanálov | min. 2 | 3 | áno | 36
|  |  |  | Výkon | min. 200W (min.100W*2)
|  |  |  | Podpora typu batérií | LiFe/ Lilon/ LiPo/ LiHV/ NiMH/ NiCd/ PB
|  |  |  | Ovládanie | možnosť ovládania nabíjania pomocou smart aplikácie cez bluetooth
|  |  |  | Časovač nabíjania | nastavitelný 1-720 minút na vypnutie nabíjania
|  |  |  | Vstupné napätie zdroja | 100-240V
|  |  |  | Rozsah kapacity | od 100 do 50000mAh,
|  |  |  | Rozsah nabíjacieho prúdu | 0.1A-15A
|  |  | Pozlátené konektory | Priemer | 4mm | 20 | nie | 36
|  |  |  | Typ | pozlátený konektor typu samec banana plug
|  |  |  | Spôsob zapojenia | Pripojenie kábla pod 90 stupnovým uhlom
|  | Príslušenstvo | Stabilizátor napätia typu UBEC | Stabilizované výstupné napätie | 5V,6V,7,4V,8,4V | 1 | áno | 36
|  |  |  | Hmotnosť | max. 75g
|  |  |  | Prúdové zataženie | trvalo min. 25A, nárazovo min.50A
|  |  |  | Vstupné napájanie DC | 3-18S LiPo, 9V-80V
|  |  |  | Rozmery | max. L55*W45*H20mm
|  |  |  | Vlastnosť | redukcia elektromagnetických interferencií
|  |  | Dvojfrekvečný prijímač prenosu ADS-B | Vstupné napätie | 4-6V | 1 | áno | 36
|  |  |  | Hmotnosť | max. 5g
|  |  |  | Rozhranie a kompatiblita | MavLINK Serial 57600bps
|  | Bezpečnostný systém | Padák | Hmotnosť zariadenia | max. 280g | 1 | áno | 36
|  |  |  | Funčná záťaž na mechanizmus | stavaný na lietadlo do 4,5kg
|  |  |  | Spúštací mechanizmus | servo motor
|  |  |  | Vysielacia frekvencia | 433MHz
|  |  | Modul mayday | Hmotnosť prijímača | max. 7g | 1 | áno | 36
|  |  |  | Hmotnosť vysielača | max. 55g
|  |  |  | Vstupné napätie | 4.5V-6V
|  | Dodávka |  |  | Doplňujúce komponenty sú dodávané ako samostatné celky, ktoré nie sú namontované na drone/pripojené k dronu |  | nie
UAV pre orientáciu v priestore a vyhýbaniu sa prekážkam na báze otvorenej open-source architektúry (dron 4) | 1 | Konštrukcia | Platforma | Rozmer | min. 650mm | 1 | áno | 36
|  |  |  | Typ | QuadX
|  |  |  | Hmotnosť | max. 480g
|  |  |  | Matériál | 3K Carbon
|  |  | Podvozok | Sklápanie podvozku | áno
|  | Pohonný systém | Striedavý elektromotor 4014 | Výkon | maximálny nepretržitý výkon min. 750W na dobu min. 180 sek. | 4 | áno | 36
|  |  |  | Prúd | maximálny trvalý prúd max. 25A po dobu min. 180sek.
|  |  |  | Hmotnosť | max. 175g (s káblami), 150g (bez káblov)
|  |  |  | Prevádzkové napätie | 4-8S LiPo, 14.8V až 33.6V
|  |  |  | Otáčky | min. 330KV max. 350KV
|  |  |  | Konfigurácia | 18N24P
|  |  |  | Rezistencia | max. 85mOhm
|  |  |  | Kategória rotora | priemer 4mm
|  |  | Riadiaci regulátor otáčok motora | Prúd | min. 40A trvalých | 4 | áno | 36
|  |  |  | Prevádzkové napätie | 3S-6S,
|  |  |  | Hmotnosť | max. 50g
|  |  |  | Podpora | Throttle range calibration, stick programming, Timing
|  |  |  | BEC | nie
|  |  |  | Rozmery | max. L66*W22*H11mm
|  |  | Vrtule | Typ rotácie | CCW(1), CW(1), pár | 4 | nie | 24
|  |  |  | Matériál | Karbon
|  |  |  | Typ stúpania | NS
|  |  |  | Rozmer | CCW 16*5.4, CW 16*5.4
|  |  |  | Hmotnosť vrtule | max. 15g
|  |  | Vrtulové unášače | Kompatibilita | Medzi motorom a typom vrtule | 4 | nie | 24
|  |  | Hardcase batéria typu LiPo č.7 pre letové sady č.49-č.56 | Kapacita | min. 6400mAh | 36 | áno | 12
|  |  |  | Napätie | 7,6V
|  |  |  | Hmotnosť | max. 280g
|  |  |  | Výkon | min. 48Wh
|  |  |  | Vybíjací prúd | 120C/60C
|  |  |  | Rozmery | max. L140*W47*H25mm
|  |  | Zapojenie hardcase batérií typu LiPo č.7 pre letové sady č.49-č.56 | Zapojenie | Dron4-Letové sady, Obr.7 Zapojenie batérií č.7 do letovej sady č.49-č.56
|  | Letový systém | Riadiaca letová jednotka | Procesor | STM32H753VIT6 (32bit ARM Cortex-M7, 400Mhz, Pamäť FLASH 2048K, pamäť RAM 1024K), | 1 | áno | 36
|  |  |  | Fail safe Co-Procesor | STM32F100(32bit ARM Ccrtex-M3, 24Mhz.8kb SRAM)
|  |  |  | Vstupné napájanie | 4,1V až 5,7V / 2,5A
|  |  |  | Akcelerometer(3) | typu ICM-20948, ICM20649, ICM20602
|  |  |  | Gyroskop(3) | typu ICM-20948, ICM20649, ICM20602
|  |  |  | Kompas | typu ICM-20948
|  |  |  | Barometer(2) | min. 2x typu MS5611
|  |  |  | Rozhrania | GPS1, GPS2, USB micro-B, I2C, TELEM1, TELEM2, POWER1, POWER2, ADC
|  |  |  | Prevádzková teplota | (-10 až 55 stupňov)
|  |  |  | Rozmery dosky | max. L95*W45*H20mm
|  |  |  | Rozmery kocky | max. L40*W40*H25mm
|  |  |  | Softvérová podpora | Ardupilot
|  |  | Príslušenstvo pre riadiacu jednotku | Set káblov a konektorov | GPS1, GPS2, USB micro-B, I2C, TELEM1, TELEM2, POWER1, POWER2, ADC | 1 | nie | 36
|  |  | Stabilizátor napätia typu UBEC | Stabilizované výstupné napätie | 5V,6V,7,4V,8,4V | 1 | áno | 36
|  |  |  | Hmotnosť | max. 40g
|  |  |  | Prúdové zataženie | trvalo min.10A, nárazovo min.20A
|  |  |  | Vstupné napájanie DC | 2-6S LiPo, 6V-25,2V
|  |  |  | Rozmery | max. L45*W35*H15mm
|  |  |  | Vlastnosť | redukcia elektromagnetických interferencií
|  |  | Satelitný prijímač č.1 | Satelity a pásma | GPS L1C/A, GLONASS L1OF, BeiDou, B1l | 1 | áno | 36
|  |  |  | Obnovovacia frekvencia GPS | min. 7Hz
|  |  |  | Presnosť polohovania RTK | max. 0,025m+1ppm CEP
|  |  |  | Rozhranie | CAN
|  |  |  | Hmotnosť | max. 50g
|  |  |  | Procesor | typ ICM20948
|  |  |  | Typ prijímača | u-blox NEO-M8P-0
|  |  | Satelitný prijímač č.2 | Satelity a pásma GNSS | BeiDou, GPS, GLONASS,Galileo, QZSS | 1 | áno | 36
|  |  |  | Navigačná obnovovacia frekvencia | min. 18Hz
|  |  |  | Presnosť polohovania RTK | max. 0,01m+1ppm CEP
|  |  |  | Rozhrania | Power, CAN FD, USB-GPIO
|  |  |  | Hmotnosť | max. 105
|  |  |  | Vstupné napájanie | 6V až 40V
|  |  | Pozemná stanica satelitného systému | Satelity a pásma | GPS L1C/A, GLONASS L1OF, BeiDou, B1l | 1 | áno | 36
|  |  |  | Frekvencia | min 7Hz
|  |  |  | Presnosť polohovania | max. 3D fix: 2,5m / RTK 0,025m
|  |  |  | Rozhrania | CAN
|  |  |  | Hmotnosť | max. 20g
u-blox M8 GNSS modul NEO-M8P-2
|  | Systém ovládania | Rádiový prijímač | Frekvencia | 2.4GHz FASSTest | 1 | áno | 36
|  |  |  | Vstupné napájanie | 3.5V-8.4V
|  |  |  | Hmotnosť | max. 15g
|  |  |  | Počet ovládatelných kanálov | min. 8
|  |  |  | Porty | S.Bus, S.Bus2
|  |  |  | Rozmery | max. L48*W25*H15mm
|  |  | S.Bus Decoder | Funkcia | Dekóder | 1 | áno | 36
|  |  |  | Porty | 8
|  |  |  | Rozmery | max. L40*W30*H20mm
|  |  |  | Hmotnosť | max. 20g
|  | Architektúra | Softvér open source | Požiadavky | Otvorená softvérová architektúra, možnosť voľne modifikovať softvérové vybavenie, dodávka vrátane zdrojových kódov softvérového vybavenia, žiadne licenčné obmedzenia na softvérové časti pre účely vedecko-výskumného projektu |  | nie
|  |  | Hardvér open source | Požiadavky | Otvorená hardvérová architektúra, možnosť modifikovať hardvérové komponenty a ich parametre, žiadne licenčné obmedzenia na hardvérové časti pre účely vedecko-výskumného projektu |  | nie
|  | Dodávka |  |  | Dron je dodávaný ako skompletizovaný, letuschopný celok |  | nie
Doplňujúce komponenty k dronu 4 | 1 | Letový systém | Riadiaca letová jednotka | Procesor | STM32F765 (32bit ARM cortex-M7, 216Mhz) | 1 | áno | 36
|  |  |  | IO Procesor | STM32F100(32bit ARM Ccrtex-M3, 24Mhz, 8kb SRAM)
|  |  |  | Vstupné napájanie | cez USB 4.75V-5.25V
|  |  |  | Akcelerometer | ICM-20689, BMI055
|  |  |  | Gyroskop | ICM-20689, BMI055
|  |  |  | Kompas | IST8310
|  |  |  | Barometer | MS5611
|  |  |  | Rozhrania | 8-16 PWM servo output, 3xI2C port, 4xSPI bus, 2xCAN bus, 5x serial port
|  |  |  | Prevádzková teplota | od -40°C do 80°C
|  |  |  | Rozmery | max. L85*W45*H15mm
|  |  |  | Hmotnosť | max. 35g
|  |  | Satelitný prijímač č.1 | Satelity a pásma | BeiDou, Galileo, GLONASS, GPS / QZSS | 1 | áno | 36
|  |  |  | Kompatibilita | Na riadiacu letovú jednotku
|  |  |  | Rozhranie | JST GH 10 Pin
|  |  |  | Hmotnosť | max. 35g
|  |  |  | Kompas | IST8310
|  |  |  | Modul | UBLOX M8N
|  |  | Vrtule | Typ rotácie | CCW(1), CW(1), pár | 4 | nie | 36
|  |  |  | Matériál | Karbon
|  |  |  | Typ stúpania | NS
|  |  |  | Rozmer | CCW 16*5.4, CW 16*5.4
|  |  |  | Hmotnosť vrtule | max. 17g
|  | Príslušenstvo | Optický senzor | Snímací rozsah | od 42 stupnov | 4 | áno | 36
|  |  |  | Snímacia vzdialenosť | od 80mm
|  |  |  | Porty | CAN
|  |  |  | Kompatibilita | s riadiacou jednotkou
|  |  |  | Frekvencia lidarového snímača snímača | min. 50Hz
|  |  | Pozlátené konektory | Priemer | 4mm | 20 | nie | 36
|  |  |  | Typ | pozlátený konektor typu samec banana plug
|  |  |  | Spôsob zapojenia | Pripojenie kábla pod 90 stupnovým uhlom
|  |  | Zbernica splitter č.1 CAN | Počet CAN portov | 6 | 1 | áno | 36
|  |  |  | Typ portu | 4 pin JST GH
|  |  |  | Podporované zbernice | I2C , CAN
|  |  | Zvukový varovný signalizátor | Konektory | Micro USB, 6 pin JST-GH | 1 | áno | 36
|  |  | Stabilizátor napätia typu UBEC | Stabilizované výstupné napätie | 5V,6V,7,4V,8,4V | 1 | áno | 36
|  |  |  | Hmotnosť | max. 75g
|  |  |  | Prúdové zataženie | trvalo min. 25A, nárazovo min. 50A
|  |  |  | Vstupné napájanie DC | 3-18S LiPo, 9V-80V
|  |  |  | Rozmery | L55*W45*H20mm
|  |  |  | Vlastnosť | redukcia elektromagnetických interferencií
|  | Bezpečnostný systém | Padák | Hmotnosť zariadenia | max. 280g | 1 | áno | 36
|  |  |  | Funčná záťaž na mechanizmus | stavaný na lietadlo do 4,5kg
|  |  |  | Spúštací mechanizmus | servo motor
|  |  |  | Vysielacia frekvencia | 433MHz
|  |  | Modul mayday | Hmotnosť prijímača | max. 7g | 1 | áno | 36
|  |  |  | Hmotnosť vysielača | max. 55g
|  |  |  | Vstupné napätie | 4.5V-6V
|  | Telemetrický systém | Telemetrický vysielací modul | Vstupné napätie | 3.5V - 5.5V | 1 | áno | 36
|  |  |  | Prenosová rýchlosť | 12, 56, 64, 100, 125, 200, 224, 500 a 750 kbit/sec
|  |  |  | Kompatibilita | s letovou jednotkou
|  |  |  | Hmotnosť | max. 10g
|  |  |  | Antény | 2x dipole 3dBi, monopole 2.1dBi
|  |  |  | Frekvencia | 866-869 MHz
|  |  | Telemetrický prijímací modul | Vstupné napätie | 3.5V - 5.5V | 1 | áno | 36
|  |  |  | Prenosová rýchlosť | 12, 56, 64, 100, 125, 200, 224, 500 a 750 kbit/sec
|  |  |  | Kompatibilita | s letovou jednotkou
|  |  |  | Hmotnosť | max. 10g
|  |  |  | Antény | 2x dipole 3dBi, monopole 2.1dBi
|  |  |  | Frekvencia | 866-869 MHz
|  | Nabíjací systém | Nabíjacia stanica batérií | Počet kanálov | min. 2 | 3 | áno | 36
|  |  |  | Výkon | min. 200W (min. 100W*2)
|  |  |  | Podpora typu batérií | LiFe/ Lilon/ LiPo/ LiHV/ NiMH/ NiCd/ PB
|  |  |  | Ovládanie | možnosť ovládania nabíjania pomocou smart aplikácie cez bluetooth
|  |  |  | Časovač nabíjania | nastavitelný 1-720 minút na vypnutie nabíjania
|  |  |  | Vstupné napätie zdroja | 100-240V
|  |  |  | Rozsah kapacity | od 100 do 50000mAh,
|  |  |  | Rozsah nabíjacieho prúdu | 0.1A-15A
|  | Dodávka |  |  | Doplňujúce komponenty sú dodávané ako samostatné celky, ktoré nie sú namontované na drone/pripojené k dronu |  | nie
Priemyselné autopilotné UAV na meranie únikov plynu (dron 5) | 1 | Konštrukcia | Letové vlastnosti | Rýchlosť letu | min. 55km/h | 1 | áno | 36
|  |  |  | Odolosť voči vetru | min. 30km/h
|  |  |  | Maximálna dĺžka letu | min. 55 min
|  |  | Platforma | Rozmery | rozpätie 1275mm
|  |  |  | Letová hmotnosť | max. 10500g
|  |  |  | Maximálna vzletová hmotnosť | max. 15500g
|  |  | Podvozok | Výška podvozku | min. 300mm
|  |  |  | Rozpätie nôh podvozku | min. 500mm
|  | Letový systém | Vrtule | Rozmer | 53.34cm | 18 |  | 24
|  |  |  | Typ rotácie | 3*CCW, 3*CW
|  |  |  | Matériál | Carbon
|  |  | Riadiaca letová jednotka | Procesor | STM32H753 | 1 |  | 36
|  |  |  | Frekvencia | 400MHz
|  |  |  | Vstupné napájanie | 5.3V
|  |  |  | Akcelerometer(3) | ICM20948, ICM20649, ICM20602
|  |  |  | Gyroskop(3) | ICM20948, ICM20649, ICM20602
|  |  |  | Pamäť RAM | 1024KB
|  |  |  | Pamäť Flash | 2048KB
|  |  |  | Barometer(2) | (MS5611)*2
|  |  |  | Hmotnosť | max. 100g
|  |  | Batéria k dronu č.5 | Kapacita | min. LiPo 21000mAh | 6 |  | 12
|  |  |  | Napätie | 22,2V, 6S
|  |  | Satelitný prijímač | Satelity a pásma | GPS, GLONASS, Galileo, BeiDou | 1 |  | 36
|  |  |  | Presnosť GPS | max. +-1cm
|  |  |  | Typ prijímača | uBlox ZED F9P
|  | Systém ovládania | Rádiový vysielač | Integrovaná batéria | min. 4900mAh | 1
|  |  |  | Vnútorná pamäť | LPDDR3: 2GB, eMMC: 4GB
|  |  |  | Frekvencia vysielania | 2,4GHz ISM
|  |  |  | Prijímacia senzitivita | (-99dBm@20MHz)
|  |  |  | Antény | 4.5dBi Directional antenna, 2dBi omnidirectional antenna
|  |  |  | Vysielacia vzdialenosť | min. FCC 20km, CE/SRRC 10km
|  |  |  | Prenos obrázkov | 1080p 30/60fps <110ms
|  |  |  | Podpora | QGC open-source groundstation
|  |  | Rádiový prijímač | Frekvencia | 2,4GHz ISM | 1
|  |  |  | Antena | 2xMMCX
|  |  |  | Šírka pásma | 20MHz/10MHz
|  |  |  | Spotreba energie | max. 4W
|  |  |  | Rozhrania | 2xmicroHDMI, UART, RC output (S.bus, PPM signal output), power, microUSB
|  |  |  | Rozmery | max. L80*W30*H15mm
|  |  |  | Podpora | Duálna anténa, kompatibilita s RC vysielačom
|  | Telemetrický systém | Telemetrický vysielací modul | Vstupné napätie | 3.5V - 5.5V | 1
|  |  |  | Prenosová rýchlosť | 12, 56, 64, 100, 125, 200, 224, 500 a 750 kbit/sec
|  |  |  | Kompatibilita | s letovou jednotkou
|  |  |  | Hmotnosť | max. 10g
|  |  |  | Antény | 2x dipole 3dBi, monopole 2.1dBi
|  |  |  | Frekvencia | 866-869 MHz
|  |  | Telemetrický prijímací modul | Vstupné napätie | 3.5V - 5.5V | 1
|  |  |  | Prenosová rýchlosť | 12, 56, 64, 100, 125, 200, 224, 500 a 750 kbit/sec
|  |  |  | Kompatibilita | s letovou jednotkou
|  |  |  | Hmotnosť | max. 10g
|  |  |  | Antény | 2x dipole 3dBi, monopole 2.1dBi
|  |  |  | Frekvencia | 866-869 MHz
|  | Nabíjací systém | Nabíjač batérií | Kompatibilita | možnosť nabíjania letových sád batérií | 1
|  |  | Nabíjacie obaly na batérie | Kompatibilita | možnosť umiestnenia a zavretia letových batérií do ohňovzdorného obalu | 4
|  | Dátový systém | Kamera | Identifikácia plynov | Benzene, Ethanol, Ethylbenzene, Heptane, Hexane, Isoprene, Methanol, MEK, MIBK, Octane, Pentane, 1-Pentene, Toluene, m-xylene, Butane, Methane, Propane, Ethylene and Propylene | 1 | áno | 36
|  |  |  | Výstupné formáty | Podporované formáty fotografií Radiometric JPEG, podpora aj Non-Radiometric fotografií a videa, radiometrické nahrávanie RAW Frekvencia: 30Hz,
|  |  |  | Rozhrania | 10-pin digitálny port: S.BUS, CAB bus, MavLink, CANbus & Commnad Control Protocol - sériový na ovládanie kamery, pripojenie externej GPS a externej spúšte. USB 2.0, Micro HDMi
|  |  |  | Rozlíšenie | Rozlíšenie: infračervenej kamery min 320x240px, rozlíšenie vizuálnej kamery min 1920x1080px
|  | Dodávka |  |  | Dron je dodávaný ako kompletný, ucelený, letuschopný celok |  | nie
Doplňujúce komponenty k dronu 5 | 1 | Dátový systém | Stabilizátor gimbal č.1 | Rozsah otáčania | min. +-300° | 1 | áno | 36
|  |  |  | Nosnosť | min. 3100g
|  |  |  | Hmotnosť | max. 1900g
|  |  |  | Rozhrania | USB 2.0, CAN, UART, S-bus, Spektrum, PPM, Bluetooth
|  |  |  | Náklon | min. +-120°
|  |  |  | Kompatibilita | montáž plynovej kamery
|  |  |  | Vstupné napájanie | 15V-52V
|  |  | Damping set pre gimbal č.1 | Hmotnosť | max. 170g | 1 | áno | 36
|  |  |  | Nastavitelný rozsah | 137mm - 169mm
|  |  |  | Kompatibilita | antivibračný montázny kit pre stabilizátor gimbalu
|  |  | Káble set pre gimbal č.1 | Set káblov | Sbus Y 15cm, Power cable 30cm, AUX 40cm, Control cable 40cm | 1 | nie | 36
|  |  |  | Kompatibilita | na pripojenie plynovej kamery
|  |  | HDMI kábel pre gimbal č.1 | Kábel | micro HDMI samica na pravouhlú samicu 20cm | 1 | nie | 36
|  |  | Stabilizátor gimbal č.2 | Rozsah otáčania | min. +-345° | 1 | áno | 36
|  |  |  | Nosnosť | min. 1700g
|  |  |  | Hmotnosť | max. 1200g
|  |  |  | Rozhrania | USB 2.0, CAN, UART, S-bus, Spektrum, PPM, Bluetooth
|  |  |  | Náklon | min. +-120°
|  |  |  | Kompatibilita | pre montáž a uchytenie pre kamier: Canon 6D Mk I, II, Pentax, Nikon D810, D800, D500, Panasonic GH3, GH4, GH5, Sony A6000, A6300, A6500, A7S mk I až III, A7r mk I až IV, A9 mk I až II, Fujifilm X-T
|  |  |  | Vstupné napájanie | 15V-52V
|  |  | Káble set pre gimbal č.2 | Kábel | Na pripojenie a ovládanie spúšte kamier: A58, A77 MkII, A3000, A3500, A5000, A5100 , A6000, A6300, A6500, A7 (mk1, mk2, mk3), A7R (mk1, mk2, mk3), A7S (mk1, mk2), A9, HX50, HX60, HX80, HX90, HX300, HX400, HX500, RX0, RX1R mkII, RX10 (mk1, mk2, mk3, mk4), RX100 (mk2, mk3, mk4, mk5, mk6), QX1, QX30, AZ1VR, DEV50 | 1 | nie | 36
|  |  | Kábel na prepojenie riadiacej jednotky a gimbalu č.1 a č.2 | Kábel | Na pripojenie a ovládanie gimbalu cez riadiacu jednotku | 2 | nie | 36
|  |  | Damping set pre gimbal č.2 | Kompatibilita | Antivibračný set na umiestnenie stabilizátora gimbal pre dron č.6 | 1 | áno | 36
|  |  | Batéria pre gimbal č.2 | Kapacita | min. 3400mAh | 1 | áno | 12
|  |  |  | Napätie | 14.4V
|  |  |  | Hmotnosť sady | max 200g
|  |  |  | Výkon | min. 48Wh
|  |  |  | Nabíjací prúd | min. 2A
|  |  |  | Rozmery sady | max. L135*W35*H20mm
|  |  |  | Typ | Li-ion
|  | Dodávka |  |  | Doplňujúce komponenty sú dodávané ako samostatné celky, ktoré nie sú namontované na drone/pripojené k dronu |  | nie
Multifunkčná priemyselná vývojová platforma (dron 6) | 1 | Konštrukcia | Platforma | Rozmery | v rozloženom stave max. L820*W680*H440mm | 1 | áno | 36
|  | Letový systém | Letové vlastnosti | Presnosť vznášania | Vertikálne min. +-0.1 m, Horizontálne min.+-0,1 m
|  |  |  | Hmotnosť užitočného nákladu | min. 2,5kg
|  |  |  | Dĺžka letu | Bez užitočného nákladu min. 55 minút
|  |  |  | Odolnosť voči vetru | min. 15m/s
|  |  |  | Maximálne rýchlosti | Rýchlosť letu min.80km/h, Rýchlosť stúpania min. 5m/s, Rýchlosť klesania min. 5m/s
|  |  |  | Maximálna vzletová hmotnosť | 9kg
|  |  |  | Upevnenie gimbalov | jeden gimbal zospodu, dva gimbaly zospodu, jeden gimbal zvrchu, gimbal zvrchu aj zospodu
|  |  |  | Prevádzková teplota | od -20°C do +40°C
|  |  |  | Stupeň ochrany | min. IP45
|  |  |  | Snímanie prekážok | odpredu, odzadu, zľava a zprava: od 0.7 do 40m, zhora a zdola: od 0.6m do 30m
|  |  | Vrtule | Rozmer | 53.34cm | 8 |  | 24
|  |  | Batéria č.1 | Kapacita | min. 5900mAh | 4 |  | 12
|  |  |  | Napätie | 52,8V, 12S
|  |  |  | Prevádzková teplota | od -20°C do +50°C
|  |  |  | Výkon | min. 270W
|  |  |  | Hmotnosť | max. 1.4kg
|  |  | Satelitný prijímač č.1 | Satelity a pásma | GPS+GLONASS+BeiDou+Galileo | 1 |  | 36
|  |  |  | Presnosť polohovania RTK | max. 1cm +1 ppm (horizontálne), max. 1.5cm +1 ppm (vertikálne)
|  | Systém ovládania | Rádiový vysielač | Frekvencia | Rádiový dosah min. 8km | 1
|  |  |  | Antena | Kompatibilný prijímač na riadiacu jednotku, 8 kanálových funkcií (4 konfigurovatelné smerové kanály)
|  |  |  | Frekvencia vysielania | 5.725 GHz to 5.825 GHz; 2.400 GHz to 2.483 GHz
|  |  |  | Interná batéria | typ 18650 (min. 5000mAh 7.2V)
|  |  |  | Externá batéria | LiPo min. 4900mAh 7.6V, min. 37Wh
|  |  |  | Vysielacia vzdialenosť | min. NCC/FCC: 15 km, min. CE/MIC: 7 km, min. SRRC: 7 km
|  | Dodávka |  |  | Dron je dodávaný ako kompletný, ucelený, letuschopný celok |  | nie
Kompaktné UAV s termokamerou pre použitie v úzkom alebo nebezpečnom prostredí (dron 7) | 1 | Konštrukcia | Bezpečnostná klietka | Rozmery | max. L60*W60*H20cm | 1 | áno | 36
|  |  |  | Ochranný štít | Klietka s karbónových vlákien okolo celého drona, modulárne komponenty pre jednoduchú údržbu
|  | Osvetlenie | Osvetlenie | Osvetenie | Vysoko účinné LED diódy | 1
|  | Pohonný systém | Elektromotor | Typ elektromotora | striedavý elektromotor | 4
|  |  | Vrtule | Vrtule | CW 8743, priemer 22cm, CCW 8743, priemer 22cm | 8
|  |  | Letové vlastnosti | Vzletová hmotnosť | max. 1100g | 1
|  |  |  | Letový čas | min. 20minút zo zapnutým osvetlením
|  |  |  | Odolnosť voči vetru | min. 10m/s
|  |  |  | Rýchlosť zdvihu | min. 4 m/s (v sport móde s osvetlením a s bezpečnostnou klietkou)
|  |  |  | Rýchlosť letu | min. 20m/s (v sport móde) za bezvetria, min. 10m/s (v atti móde) za bezvetria
|  |  |  | Letové módy | Assist mód, Atti mód, Sport mód, možnosť zmeny módu počas letu, Fail safe ochrana: automatické pristátie pri nízkej batérii a strate signálu.
|  |  |  | Senzory | IMU, magnetometer, barometer, optické a distančné senzory
|  |  |  | Prevádzková teplota | od -10°C do 40°C
|  | Dátový systém | Hlavná kamera | Senzor | 1/2” CMOS | 1
|  |  |  | Rozlíšenie | min. 48MP
|  |  |  | Nahrávanie videa | 4k ultra HD: 3840x2160 30fps Full HD: 1920x1080 30fps
|  |  |  | Formáty | JPG, MP4
|  |  |  | Úložisko | min. MicroSD card 128GB
|  |  | Termo kamera | Senzor | Uncooled VOx Microbolometer | 1
|  |  |  | Rozlíšenie | 640x512 @30Hz
|  |  |  | Vlnová dĺžka | 8-14 μm
|  | Systém ovládania | Rádiový vysielač | Frekvencia | 2,400 - 2,483 GHz; 5,725 - 5,850 GHz | 1
|  |  |  | Vysielací výkon EIRP | 2.4 Ghz ≤25.5 dBm, 5.8 GHz ≤25.5 dBm
|  |  |  | Výstupy | HDMI, USB
|  |  |  | Batéria | min. 5000 mAh 2S
|  |  |  | Prevádzková teplota | od -20°C do 40°C
|  |  | Batéria | Kapacita | min. 3800mAh | 3 |  | 12
|  |  |  | Napätie | 17.6V
|  |  |  | Počet článkov | 4S HV
|  |  |  | Hmotnosť sady | max. 300h
|  |  |  | Výkon | min. 59Wh
|  |  |  | Prevádzková teplota | od -10° do 40° C
|  | Dodávka |  |  | Dron je dodávaný ako kompletný, ucelený, letuschopný celok |  | nie
Kompaktné UAV s osvetlením (dron 8) | 1 | Konštrukcia | Platforma | Rozmery | v zloženom stave max. L215*W95*H85 mm | 1 | áno | 36
|  |  |  | Letová hmotnosť | max. 910g
|  |  | Elektromotor | Elektromotor | striedavý elektromotor | 4
|  |  | Vrtule | Rozmer | CCW 22cm, CW 22cm | 8 |  | 24
|  |  |  | Hmotnosť vrtule | max. 10g
|  |  | Letové vlastnosti | Letový čas | min. 30 minút | 1 |  | 36
|  |  |  | Odolnosť voči vetru | min. 25 km/h
|  |  |  | Rýchlosť zdvihu | min. 5m/s
|  |  |  | Rýchlosť letu | min. 70km/h
|  |  |  | Senzory | protikolízne senzory vpredu, vzadu, zhore,zospodu a zboku
|  |  |  | Prevádzková teplota | od -10°C do 40°C
|  | Pohonný systém | Batéria | Kapacita | min. 3800mAh | 3 |  | 12
|  |  |  | Napätie | 15.4V
|  |  |  | Hmotnosť sady | max. 300g
|  |  |  | Výkon | min. 59Wh
|  |  |  | Počet článkov | 4
|  |  |  | Prevádzková teplota | od -10° do 40° C
|  | Dátový systém | Kamera | Senzory | min. 20MegaPixel, 1-palcový CMOS snímač | 1 |  | 36
|  |  |  | Objektív | zorný uhol min. 75°
|  |  |  | Rozlíšenie fotografií | min. 5472x3648px, módy fotenia: single, burst, interval
|  |  |  | Parametre videa | 4K ultra HD 10bit (3840x2160 30fps), video bitrate: min 100Mbps, ISO rozsah 100-6400 video
|  |  |  | Výstupné formáty | JPEG, DNG , MP4, MOV
|  |  |  | Stabilizátor gimbal | Trojosá stabilizácia obrazu, rozsah pohybu: vertikálne od -90° do +30°, horizontálne od -75° do +75°
|  | Systém ovládania | Rádiový vysielač | Frekvencie | 2.400 - 2.483 GHz; 5.725 - 5.850 GHz | 1
|  |  |  | Dosah | min. FCC: 10000 m, CE: 6000 m, SRRC: 6000 m, MIC: 6000 m
|  |  |  | Prevádzková teplota | od 0°C do 40°C
|  |  |  | Interná batéria | min.3500mAh
|  |  |  | Pripojenie mobilného zariadenia | Lightning, Micro USB (type-B), USB-C
|  | Dodávka |  |  | Dron je dodávaný ako kompletný, ucelený, letuschopný celok |  | nie
Doplňujúce komponenty k dronu č.8 | 1 | Príslušenstvo | Filtre na kameru | Filtre | kompatibilné filtre ND4, ND8, ND16, ND32 | 1 | áno | 36
|  |  | Nabíjací HUB | Vstupné napätie | 17.6V | 1 | áno | 36
|  |  |  | Adaptér | možnosť nabíjania 4 batérií
|  |  |  | Podpora typu batérií | LiPo 4S
|  |  |  | Kompatibilita | pre letovú sadu batérií
|  |  | Nabíjač batérií 12V | Kompatibilita | Autonabíjačka kompatibilná s batériami kompaktnej kvadrokoptéry. | 1 | áno | 36
|  |  |  | Vstupné napätie | 12V
|  |  | Prepravný kufor | Vlastnosti | Prenosný bezpečnostný kufor pre kompaktnú kvadrokoptéru a príslušenstvo. | 1 | áno | 36
|  | Dodávka |  |  | Doplňujúce komponenty sú dodávané ako samostatné celky, ktoré nie sú namontované na drone/pripojené k dronu |  | nie
Samostatné dronové komponenty | 1 | Dátový systém | Hybridná termokamera | Snímacie spektrum | 8-14 μm | 1 | áno | 36
|  |  |  | Senzitivita | Sensitivity [NEdT] <50 mk @ f/1.0,
|  |  |  | Formáty fotografií | JPEG, R-JPEG 16bit; Visible Camera: JPEG
|  |  |  | Rozlíšenie termálneho senzoru | min. 640x512 px @30Hz
|  |  |  | Formáty videa | MP4
|  |  |  | Rozlíšenie širokouhlého senzoru | min. 12 MP
|  |  |  | Rozlíšenie zoom senzoru | min. 20 MP
|  |  |  | Priblíženie | Hybridné optické 23x, digitálne 200x
|  |  |  | laserový zameriavač | od 3 do 1200m
|  |  |  | Senzory | Uncooled VOx Microbolometer, 1/2.3" CMOS, 1/1.7" CMOS
|  |  |  | Kompatibilita | Kompatibilná s dronom č. 6
|  | Príslušenstvo | Prepravný kufor | Kompatibilita | Možnosť prepravy dronu č.6 | 1 | áno | 36
|  |  | USB nabíjač | Kompatibilita | Možnosť nabíjať batérie k dronu č.6
|  | Nabíjací systém | Nabíjacia stanica batérií | Podpora batérií | batérií pre dron 6 | 1 | áno | 36
|  |  |  | Softvérová podpora | Možnosť aktualiozácie softvéru
|  |  |  | Displej | Zobrazovanie preiebehu nabíjania
|  |  |  | Vstupné napájanie | 220-240V VAC,50-60Hz
|  |  |  | Maximálny príkon | min. 1000W
|  |  |  | Prevádzková teplota | -20-+40 stupňov
|  |  |  | Počet slotov pre batérie | min. 6
|  | Letový systém | Batéria č.1 | Kapacita | min. 5900mAh | 2 | áno | 12
|  |  |  | Výkon | min. 270W
|  |  |  | Prevádzková teplota | -20-+50 stupňov
|  |  |  | Napätie | 52,8V, 12S
|  |  |  | Hmotnosť | max. 1.4kg
|  |  |  | Kompatibilita | Kompatibilná s dronom č. 6
|  |  | Batéria č.2 | Kapacita | min. 7700mAh | 4 | áno | 12
|  |  |  | Napätie | 22.8V
|  |  |  | Hmotnosť sady | max. 900g
|  |  |  | Výkon | min. 170Wh
|  |  |  | Prevádzková teplota | od -20° do 45° C
|  |  |  | Počet článkov | 6
|  |  | Batéria č.3 | Kapacita | min. 4200 mAh | 4 | áno | 12
|  |  |  | Napätie | 22.8V
|  |  |  | Hmotnosť sady | max. 520g
|  |  |  | Výkon | min.97Wh
|  |  |  | Prevádzková teplota | od -20° do 45° C
|  |  |  | Počet článkov | 6
Nízkonákladová platformy UAV na testovacie účely | 4 | Konštrukcia | Platforma "10 | Rozmer | min. L290*W290mm | 4 | áno | 36
|  |  |  | Type | QuadX
|  |  |  | Rozpätie | min. 430mm
|  |  |  | Hrúbka materiáu ramien | min. 6mm
|  |  |  | Hrúbka materiáu vrchného plata | min. 2mm
|  |  |  | Hmotnosť | max. 280g
|  | Pohonný systém | Striedavý elektromotor 2207 | Výkon pri spotrebe | min. 39A/950W(6S) | 16 | áno | 36
|  |  |  | Hmotnosť | max. 30g
|  |  |  | Prevádzkové napätie | 4-6S LiPo
|  |  |  | Otáčky | min. 1750KV max. 1950KV
|  |  |  | Konfigurácia | 12S/14P
|  |  |  | Rezistencia | max. 65mOhm
|  |  |  | Kategória rotora | priemer 4mm
|  |  | Riadiaci regulátor otáčok motora | Prúd | min. 60A trvalých | 4 | áno | 36
|  |  |  | Prevádzkové napätie | 3-6S LiPo, 11,1V až 25,2V
|  |  |  | Hmotnosť | max. 15g
|  |  |  | Podpora protokolov | Oneshot125/42, Multishot, DSshot 150, DSshot300, DSshot600, DShot1200
|  |  |  | Firmvér | BLHeli_32
|  |  |  | Rozmery | max. L52*W42*H10mm
|  |  | Vrtule | Typ rotácie | CCW(1), CW(1), pár | 32 | nie | 24
|  |  |  | Matériál | Polycarbonate
|  |  |  | Rozmer | CCW 5,1*4,3, CW 5,1*4,3
|  |  |  | Hmotnosť vrtule | max. 17g
|  |  | Hardcase batéria č.8 typu LiPo pre letové sady č.57- č.72 | Kapacita | min. 3900mAh | 32 | áno | 12
|  |  |  | Napätie | 7,6V
|  |  |  | Hmotnosť | max. 160g
|  |  |  | Vybíjací prúd | min. 29Wh
|  |  |  | Výkon | 120C/60C
|  |  |  | Rozmery | max. L93*W47*H20mm
|  |  | Zapojenie hardcase batérií typu LiPo č.8 pre letové sady č.57-č.72 | Zapojenie | Dron9-Letové sady, Obr.8 Zapojenie batérií č.8 do letovej sady č.57-č.72
|  | Letový systém | Riadiaca letová jednotka | Procesor | STM32F427 | 4 | áno | 36
|  |  |  | Procesor I/O | STM32F100
|  |  |  | Akcelerometer | MPU9250
|  |  |  | Gyroskop | MPU9250
|  |  |  | Slot | SD karta
|  |  |  | Barometer | MS5611
|  |  |  | Rozhrania | CAN, I2C, BUZZER, GPS1, GPS2, TELEM1, TELEM2, POWER1, POWER2,
|  |  |  | Prevádzková teplota | (-10-+55stupňov)
|  |  |  | Rozmery | max. L48*W40*H30mm
|  |  |  | Softvérová podpora | Autopilot
|  |  | Káble set pre riadiacu letovú jednotku | Set káblov a konektorov | CAN, I2C, BUZZER, micro USB, GPS1, GPS2, TELEM1, TELEM2, POWER | 4 | nie | 36
|  |  | Stabilizátor napätia typu UBEC | Vstupné napätie | 7-26Vdc | 4 | áno | 36
|  |  |  | Výstupné napájanie na kanál | 5-12V nastavitelné
|  |  |  | Stabilizované napájanie pre zariadenia | prijímač RC signálu, letová jednotka
|  |  | Satelitný prijímač | Satelity a pásma | GPS L1C/A, GLONASS L1OF, BeiDou, B1l | 4 | áno | 36
|  |  |  | Obnovovacia frekvencia GPS | min. 7Hz
|  |  |  | Presnosť polohovania RTK | max.0,025m+1ppm CEP
|  |  |  | Rozhranie | CAN
|  |  |  | Procesor | STM32F302
|  |  |  | Hmotnosť | max. 50g
|  |  |  | IMU sensor | typ ICM20948
|  |  |  | Typ prijímača | u-blox NEO-M8P-0
|  | Systém ovládania | Rádiový vysielač | Systém | FASSTest Bi-Directional Communication System & Telemetry | 1 | áno | 36
|  |  |  | Frekvencia | 2.4GHz
|  |  |  | Počet ovládaných kanálov | min. 14
|  |  |  | Porty | Charge, Earphone, S.Bus(S.I/F),Trainer,Battery plug
|  |  |  | Konfigurácia | Mode1, Air
|  |  |  | Batéria | NiMH 6V
|  |  |  | Úložisko model data | min. SDcard 32GB
|  |  |  | Letové režimy | Heli, Wings, Tail wings, Airplane, Glider
|  |  |  | Displej | LCD touch sensor
|  |  | Rádiový prijímač | Protokol | FASSTest Bi-Directional Communication System & Telemetry | 4 | áno | 36
|  |  |  | Frekvencia | 2.4GHz
|  |  |  | Porty | S.Bus,S.Bus2
|  |  |  | Počet kanálov PWM | CH1-CH4
|  |  |  | Hmotnosť | max. 10g
|  |  |  | Vstupné napájanie | 3.5V-8.4V High Voltage
|  |  |  | Rozhrania | S.Bus,S.Bus2
|  |  |  | Rozmery | max. L40*W25*H15mm
|  | Architektúra | Softvér open source | Požiadavky | Otvorená softvérová architektúra, možnosť voľne modifikovať softvérové vybavenie, dodávka vrátane zdrojových kódov softvérového vybavenia, žiadne licenčné obmedzenia na softvérové časti pre účely vedecko-výskumného projektu |  | nie | 36
|  |  | Hardvér open source | Požiadavky | Otvorená hardvérová architektúra, možnosť modifikovať hardvérové komponenty a ich parametre, žiadne licenčné obmedzenia na hardvérové časti pre účely vedecko-výskumného projektu |  | nie | 36
|  |  | Dodávka |  | Dron je dodávaný ako kompletný, ucelený, letuschopný celok |  | nie
Telemetrické, riadiace a senzorické komponenty | 1 | Systém ovládania | Rádiový prijímač: | Protokol | FASSTest Bi-Directional Communication System & Telemetry | 1 | áno | 36
|  |  |  | Frekvencia | 2.4GHz
|  |  |  | Porty | S.Bus/DG2,S.Bus2,DG1,Extra Voltage,Telemetry Port
|  |  |  | Počet kanálov PWM | CH1-CH12
|  |  |  | Hmotnosť | max. 25g
|  |  |  | Vstupné napájanie | 3.5V-8.4V High Voltage
|  |  |  | Rozmery | max. L55*W37*H20mm
|  |  | Rádiový prijímač 2. | Protokol | FASSTest Bi-Directional Communication System & Telemetry | 3 | áno | 36
|  |  |  | Frekvencia | 2.4GHz
|  |  |  | Porty | S.Bus,S.Bus2,
|  |  |  | Počet kanálov PWM | CH1-CH8
|  |  |  | Nastavenie kanálov | 4 módy nastavenia
|  |  |  | Hmotnosť | max. 15g
|  |  |  | Vstupné napájanie | 3.5V-8.4V High Voltage
|  |  |  | Rozmery | max. L50*W25*H15mm
|  |  | Rádiový prijímač 3: | Protokol | FASSTest Bi-Directional Communication System | 2 | áno | 36
|  |  |  | Frekvencia | 2.4GHz
|  |  |  | Porty | Port1-S.Bus,Port2-CH-2,Port 3/B -CH-3,Port S.Bus2
|  |  |  | Počet kanálov PWM | CH1-CH3
|  |  |  | Nastavenie kanálov | min. 11 módov nastavení
|  |  |  | Hmotnosť | max. 10g
|  |  |  | Vstupné napájanie | 3.5V-8.4V High Voltage
|  |  |  | Rozmery | max. L40*W25*H10mm
|  |  | Rádiový prijímač 4: | Prevádzkové napätie | 3,7 až 7,4V | 1 | áno | 36
|  |  |  | Počet ovládaných kanálov | 4 kanály
|  |  |  | Modulácia | FHSS3, FHSS4
|  |  |  | Podpora | SSR telemetire
|  |  | Prepínač signálov na prijímači. | Hmotnosť | max. 10g | 2 | áno | 36
|  |  |  | Prevádzková teplota | (-10℃~45℃)
|  |  |  | Rozmery | max. L22*W20*H10mm
|  |  |  | Prúdový odber | max. 10 mA at 6.0V
|  |  | S.Bus Decoder | Funkcia | Dekóder | 2 | áno | 36
|  |  |  | Porty | 8
|  |  |  | Rozmery | max. L40*W30*H20mm
|  |  |  | Hmotnosť | max. 15g
|  |  | PWM na S.BUS Encoder | Počet kanálov PWM | min. 10 | 2 | áno | 36
|  |  |  | Porty | in(PWM),out(S.bus)
|  |  |  | Prevádzkové napätie | 4,8-7,4V
|  |  |  | Hmotnosť | max. 15g
|  |  |  | Prevádzková teplota | (-10℃~45℃)
|  | Letové telemetrické komponenty | Servo Reverser | Funkcia | nastavovacie zariadenie servomotora | 1 | áno | 36
|  |  |  | Porty | RX,SX1,SX2rev.
|  |  |  | Hmotnosť | max. 25g
|  |  |  | Rozmery | max. L40*W25*H25mm
|  |  | S.Bus Channel Programmer | Funkcia | nastavenie S.Bus servo,S.Bus Decoder | 1 | áno | 36
|  |  |  | Porty | S.Bus,Batt,
|  |  |  | Prevádzkové napätie | 4,8-7,4V
|  |  |  | Hmotnosť | max. 10g
|  |  | Gyro pre lietadlo AIL/ELE | Funkcia | Airplane Aileron, Elevator gyro control | 1 | áno | 36
|  |  |  | Prevádzkové napätie | 4,2-8,4V
|  |  |  | Porty | S.Bus,S.Bus2,
|  |  |  | Hmotnosť | max. 5g
|  |  |  | Rozmery | max. L25*W25*H15mm
|  |  | Gyro pre lietadlo ELE/RUD | Funkcia | Airplane Elevator, Rudder gyro control | 1 | áno | 36
|  |  |  | Prevádzkové napätie | 4,2-8,4V
|  |  |  | Porty | S.Bus,S.Bus2,
|  |  |  | Hmotnosť | max. 5g
|  |  |  | Rozmery | max. L25*W25*H15mm
|  |  | Gyro pre typ Heli Tail Rotor | Funkcia | Tail Rotor Heading Hold Gyro | 1 | áno | 36
|  |  |  | Prevádzkové napätie | 4,2-8,4V
|  |  |  | Porty | S.Bus,S.Bus2,
|  |  |  | Hmotnosť | max. 5g
|  |  |  | Rozmery | max. L25*W25*H15mm
|  |  | Gyro pre lietadlo | Funkcie | 3-Axis Airplane Gyro, Auto Level, Flight Modes | 1 | áno | 36
|  |  |  | Letové módy | Beginner, 3-Axis Gyro + 3-Axis Accelerometer, Gyro Off
|  |  |  | Prevádzkové napätie | 4-8,4V
|  |  |  | Rozmery | max. L35*W27*H15mm
|  |  |  | Hmotnosť | max. 10g
|  |  | 3D letové gyro pre helikoptéry | Protokol | FASSTest System | 1 | áno | 36
|  |  |  | Funkcie | Cyclic Gyro, Tail Rotor Gyro, Governor, Telemetry,
|  |  |  | Prevádzkové napätie | 4,2-8,4V
|  |  |  | Rozmery | max. L40*W30*H20mm
|  |  |  | Hmotnosť | max. 25g
|  |  |  | Programovateľnosť | bezdrôtové pripojenie k programovému boxu
|  |  | Napäťový regulátor pre rádiový prijímač | Funkcia | stabilizácia napätia pre prijímač alebo servo | 2 | áno | 36
|  |  |  | Prevádzkové napätie | 6-12,6V
|  |  |  | Výstupné stabilizované napätie | 5,2V
|  |  |  | Prúdové zataženie | min. 7A trvalo/12A nárazovo na 30sek.
|  |  |  | Hmotnosť | max. 15g
|  |  |  | Rozmery | max. L40*W255*H10mm
|  |  |  | Prevádzková teplota | (-10℃~45℃)
|  |  | Servo regulátor | Prevádzkové napätie | 6-8,5V | 2 | áno | 36
|  |  |  | Výstupné stabilizované napätie | 5V
|  |  |  | Prúdové zataženie | min. 1A trvalo, nárazovo 5A
|  |  |  | Hmotnosť | max. 10g
|  |  |  | Prevádzková teplota | (-10℃~45℃)
|  |  |  | Rozmery | max. L25*W10*H10mm
|  |  | Servo Hub č.1 | Funkcia | zbernica typu Hub na S.Bus | 4 | áno | 36
|  |  |  | Porty | 4
|  |  | Servo Hub č.2 | Funkcia | zbernica typu Hub na S.Bus | 4 | áno | 36
|  |  |  | Porty | 6
|  |  | Senzor na meranie rýchlosti letu | Merací rozsah rýchlosti | 15-600km/h | 2 | áno | 36
|  |  |  | Port | S.Bus2 telemetry
|  |  |  | Hmotnosť | max. 20g
|  |  |  | Vstupné napájanie | DC 3,7-7,4V
|  |  |  | Typ senzoru | Pitot tube
|  |  | GPS/altitude senzor s váriometrom | Merací rozsah rýchlosti | 0-500km/h | 2 | áno | 36
|  |  |  | Merací rozsah výšky | -700-5500m
|  |  |  | Merací rozsah vária | -150 až +150m/s
|  |  |  | Funkcia | telemetrické informácie o lete v reálnom čase
|  |  |  | Odchýlka merania výšky | max. 0,1m
|  |  |  | Hmotnosť | max. 15g
|  |  |  | Vstupné napájanie | DC 3.7 ~ 7.4V
|  |  | Napäťový senzor | Merací rozsah | 0 - 100V | 3 | áno | 36
|  |  |  | Vstupné napájanie | 3.5 - 8.4V
|  |  |  | Hmotnosť | max. 10g
|  |  |  | Popis | Senzor na meranie napätia letovej batérie, sekundárnej batérie alebo zdroja
|  |  | Optický senzor otáčok | Hmotnosť | max. 5gg | 6 | áno | 36
|  |  |  | Prevádzkové napätie | DC 3.7 ~ 7.4V
|  |  |  | Funkcia | Merač otáčok rotácie
|  |  |  | Merací rozsah | 360 ~ 300,000 RPM/blades
|  |  | Teplotný senzor | Merací rozsah | -20°C ~ 200°C | 5 | áno | 36
|  |  |  | Prevádzkové napätie | DC 3.7 ~ 7.4V
|  |  |  | Hmotnosť | max. 5g
|  |  | Elektrický teplotný senzor | Vstupné napájanie | DC 3.7 ~ 7.4V | 6 | áno | 36
|  |  |  | Hmotnosť | max. 5g
|  |  |  | Merací rozsah | 0°C ~ 125°C
|  |  | Senzor na meranie otáčok motora | Merací rozsah | 360 ~ 300,000 RPM | 6 | áno | 36
|  |  |  | Prevádzkové napätie | DC 3.7 ~ 7.4V
|  |  |  | Hmotnosť | max. 5g
|  |  |  | Funkcia | Meranie počtu otáčok motora
|  |  | Servo senzor | Funkcia | Merač odberu prúdu počas pripojenia servomotora | 3 | áno | 36
|  |  |  | Merací rozsah | min. 10A
|  |  |  | Prevádzkové napätie | DC 3.7 ~ 7.4V
|  |  |  | Hmotnosť | max. 10g
|  |  | Senzor na meranie letovej výšky z atmosferického tlaku | Merací rozsah altitude | -700 m ~ 5,500 m | 3 | áno | 36
|  |  |  | Merací rozsah váriometer | -150 m/s ~ +150 m/s
|  |  |  | Hmotnosť | max. 5g
|  |  |  | Prevádzkové napätie | DC 3.7 ~ 7.4V
|  |  | Prúdový telemetrický senzor | Funkcia | Capacity monitor, Electric-power current monitoring | 3 | áno | 36
|  |  |  | Merací rozsah prúdový odber | 0A ~ 70A
|  |  |  | Merací rozsah spotreby | 0 mAh ~ 32767 mAh
|  |  |  | Prevádzkové napätie | DC 3.7 ~ 7.4V
|  |  |  | Hmotnosť | max. 25g
|  | Servomotory | Heli Tail Rotor servo | Typ | Heli Tail Gyro servo | 3 | áno | 36
|  |  |  | Rýchlosť | min. 0,08s/60' pri 4,8V
|  |  |  | Ťah | min. 2kgf/cm pri 4,8V
|  |  |  | Rozmery | max. L40*W30*H15mm
|  |  |  | Hmotnosť | max. 30g
|  |  | Rýchle digitálne servo | Rýchlosť odozvy | min. 0,049s./60stupňov pri 8,4V | 3 | áno | 36
|  |  |  | Prevádzkové napätie | 6-8,4V
|  |  |  | Ťah | min. 12,5kg pri 8,4V
|  |  |  | Ozubenie typ | Metal
|  |  |  | Systém | pulse width control
|  |  |  | Hmotnosť | max. 55g
|  |  | Záťažové digitálne servo | Rýchlosť odozvy | min. 0,050s./60stupňov pri 8,4V | 5 | áno | 36
|  |  |  | Prevádzkové napätie | 6-8,4V
|  |  |  | Ťah | min. 15kg pri 8,4V
|  |  |  | Ozubenie typ | Metal
|  |  |  | Systém | pulse width control
|  |  |  | Hmotnosť | max. 55g
|  |  | Vodeodolné digitálne servo | Rýchlosť odozvy | min. 0,10s./60stupňov pri 7,4V | 10 | áno | 36
|  |  |  | Prevádzkové napätie | 6-7,4V
|  |  |  | Ťah | min. 2,8kg pri 7,4V
|  |  |  | Ozubenie typ | Metal
|  |  |  | Systém | pulse width control
|  |  |  | Hmotnosť | max. 20g
|  | Programátory | Programovací box pre gyro | Funkcia | bezdrôtový programátor pre gyro | 1 | áno | 36
|  |  |  | Vstupné napájanie | DC 3,5-8,4V
|  |  |  | Nastavenie módu | 3D,F3C
|  |  | USB rozhranie pre programovanie servo3: | Rozhranie | USB Rev 2.0 Compliant | 1 | áno | 36
|  |  |  | Rozmery | max. L60*W20*H10mm
|  |  |  | Prevádzková teplota | -10 ~ 45° C
|  |  |  | Hmotnosť | max. 10g
|  |  |  | Podpora OS | Windows 10 / 8 / 7 / Vista
Robotická ruka pre drony | 1 |  | Robotická ruka pre drony | Konštrukcia | Dĺžka ruky min 300mm, Rozpätie úchop min 120mm, Šírka úchopu min 50mm | 1 | áno | 36
|  |  |  | Hmotnosť | max 550g
|  |  |  | Servá | 4ks, rozmery max. L45*W25*H45mm
|  |  |  | Náklon | min 180°
|  |  |  | Napájanie | 3.0V - 7.2V
|  |  |  | Prevádzková teplota | od -30°C do 60°C
Doplnkové lidarové senzory | 1 | Lidarové senzory | Lidarový senzor č.1 | Meracia vzdialenosť | 0,1- 180 metrov | 1 | áno | 36
|  |  |  | Hmotnosť | max. 80g
|  |  |  | Rozhranie | UART, CAN
|  |  |  | Frekvencia | Nastaviteľná 1Hz-1000Hz
|  |  |  | Presnosť | min. +-10cm (do 10m), 1% (nad 10m)
|  |  |  | Vlnová dĺžžka | od 905nm
|  |  | Lidarový senzor č.2 | Meracia vzdialenosť | od 0.2 do 100m | 1 | áno | 36
|  |  |  | Obnovovacia frekvencia | nastavitelná od 48Hz do 388Hz
|  |  |  | Vlnová dĺžka | od 905nm
|  |  |  | Hmotnosť | max. 20g
|  |  |  | Horizontálny rozsah | otočenie 360 pomocou servomotora
|  |  |  | Presnosť merania vzdialonosti | min. +-10cm
|  |  |  | Spotreba | 4.5V - 5.5V - max. 150mA
|  |  |  | Rozhrania | USB, RS-485, CAN, UART
|  |  |  | Výkon lasera | min.2 mW
|  |  |  | Prevádzková teplota | od -30°C do +50°C
Satelitná a polohovacia technika pre drony | 1 | Satelitná technika | Pozemná RTK satelitná stanica GNSS | Základný popis | RTK jednotka použiteľná ako Base a Rover, Hmotnosť max 950g | 2 | áno | 36
|  |  |  | GNSS podpora | GPS/QZSS L1C/A, L2C, GLONASS L1OF, L2OF, BeiDou B1I, B2I, Galileo E1-B/C, E5b
|  |  |  | Obnovovacia frekvencia | min 8Hz
|  |  |  | Pripojenie | 3.5G modem, Wi-Fi, Bluetooch, SIM karta
|  |  |  | Presnosť zariadeni | Statické umiestnenie: min.Horizontálne 4 mm + 0.5 ppm, min.Vertikálne 8 mm + 1 ppm, PPK: min. Horizontálne 5 mm + 0.5 ppm, min.Vertikálne 10 mm + 1 ppm, RTK min. Horizontálne 7 mm + 1 ppm, min. Vertikálne 14 mm + 1 ppm
|  |  |  | Interná pamäť | 16GB
|  |  |  | Prevádzková teplota | od -20° do 65°
|  |  |  | Vodeodolnosť | min.IP67
|  |  |  | Pripojenie | LoRa radio pripojenie do 8km
|  |  |  | Prepojenie | Prepojenie zo smartfónom pomocou aplikácie na záznam dát, Data log formát RINEX
|  |  | Mapovací systém pre sychronizáciu GPS dát s kamerou | Popis | Kompatibilita s viacpásmovými prijímačmi RTK GNSS, Pripojenie na kameru pomocou hot shoe portu, , Prepojenie zo smartfónom pomocou aplikácie, Ovládanie jednotky a snímanie kamery pomocou aplikácie, | 1 | áno | 36
|  |  |  | Podpora | GNSS podpora: GPS/QZSS L1C/A, L2C, GLONASS L1OF, L2OF, BeiDou B1I, B2I, Galileo E1-B/C, E5b,
|  |  |  | Dosah | Dosah RTK do 60km, dosah PPK do 100km,
|  |  |  | Obnovovacia frekvencia | min. 20Hz GPS/ 10 Hz GNSS
|  |  |  | Presnosť polohovania | Presnosť zariadenia v pohybe Horizontálne min. 7mm + 1 ppm, min. Vertikálne 14mm + 1 ppm,
|  |  |  | Požidavky iné | Interná pamäť zariadenia min. 16GB, Data log formát RINEX
|  |  | Adaptér pre mapovací systém | Kábel | Kábel na pripojenie mapovacieho systému pre synchronizáciu GPS dát s kamerou cez hot shoe port | 1 | nie | 36
Radarový systém pre drony | 1 | Radarový systém | Pozemný radarový systém | Základný popis | Prenosná platforma na detekciu dronov v okolí, | 1 | áno | 36
|  |  |  | Vodeodolnosť | min. IP65
|  |  |  | Prevádzková teplota | od -30° do 45° C
|  |  |  | Prípustná prevádzková vlhkosť | 5% do 100%,
|  |  |  | Prevádzková absolútna vlhkosť | 1 g/m3 to 30 g/m3
|  |  |  | Prípustný atmosferický tlak | 70 kPa do 106 kP
|  |  |  | Regulácie | Musí spĺnať požiadavky regulácie európskej únie pre elektromagnetické zariadenia: EN 55032: 2015, EN 55024: 2010+A1:2015, EN 61000-3-2:2014, EN 61000-3-3:201
|  |  |  | Spotreba | max. 75W
Letecký simulátor pre tvorbu postupov UAV leteckej prevádzky | 1 |  | Letecký simulátor pre tvorbu postupov UAV leteckej prevádzky | Obsah balenia | kompletný simulátorový systém pre lietadlá | 1 | áno | 36
ovládače HDG, ALT, CRS, FMS
panel autopilota
pedále
|  |  |  | Podpora | X-plane, P3D
|  |  |  | Rozhrania | HDMI, USB
Softvare pre vytváranie 3D modelov z dronových dát | 1 |  | Softvare pre vytváranie 3D modelov z dronových dát | Popis funkcií | Vysoko kvalitné spracovanie 3D modelu z rôznych druhou zdrojových dát ako napr. Dronové zábery, laserové scany alebo digitálných fotoaparátov. Efektívne, rýchle a kvalitné spracovanie modelov. Možnosť vytvárať scény vo virtuálne realite, texturované 3D siete, Ortofrafické projekcie a geo-referencované mapy | 1 | áno | 30
|  |  |  | Výstupné formáty | jpg, png, XYZ, XYZRGB, tiff, bmp, dib, rle, jpeg, jpe, jfif, exif, exr, tif, wdp, jxr, dds, KML, KMZ, obj, ply, partlist, fbx, dxf, dae, bvh, htr, trc, asf, amc, c3d, aoa, mcd, wmv, mp4
|  |  |  | Iné požiadavky | Online technická podpora, trvalá licencia alebo predplatné na 30 mesiacov
Fotogrametrický softvér pre spracovanie dát z dronov | 1 |  | Fotogrametrický softvér pre spracovanie dát z dronov | Popis funkcií | Softvér na spracovanie všetkých druhov záberov s dronov, digitálných fotoaparátov, multispektrálnych kamier, termálnych kamier a videí, vyhotovovanie 3D modelu, ortofografických máp, výškových máp, point cloudu, termálnych máp, digitálneho modelu povrchu (DSM) | 1 | áno | 30
|  |  |  | Výstupné formáty | .las, .laz, .ply, .xyz, .tif, .kml, .fbx, .obj, .dxf, .pdf, .jpg
|  |  |  | Iné požiadavky | Nástroje na meranie plôch, objemov a vzdialeností s centimetrovou presnostou. Možnosť umiestnenia GCP (pozemných kalibračných bodov) a následná kalibrácia máp. Možnosť vyhladzovania a daľších úprav chýb vytvorených pri generovaní modelu. online technická podpora, trvalá licencia alebo predplatné na 30 mesiacov
Softvér na spracovanie výstupných dát z dronov | 1 |  | Softvér na spracovanie výstupných dát z dronov | Popis funkcií | Spracuváva údaje geodetických totálnych staníc, Lidarových dát, dronových dát a iných point cloud dát. softvér dovoluje import rôznych formátov point cloud dát (.las, .laz, .xyz,) | 1 |  | 30
|  |  |  | Výstupné formáty | výkresy vo formáte DWG a DXF
|  |  |  | Iné požiadavky | softvér umožnuje jednoducho vytvárať krížové sekcie, profily, výškové obrysové čiary a ortomozajky, trvalá licencia alebo predplatné na 30 mesiacov
Prevádzkový softvér | 1 |  | Prevádzkový softvér | Popis funkcií | Softvér pre plánovanie a vykonávanie automatických inšpekcií a mapovanie s pokročilími funkciami ako: Trasové body, lineárne, kruhové, obvodové, nástroje na skenovanie oblasti. Automatická fotogrametria, vertikálne (fasádne) skenovanie, mapovanie chodieb, nástroje SAR | 1 | áno | 30
|  |  |  | Podporované zariadenia | Minimálne podpora pre nasledujúce zariadenia: DJI: Matrice 600/600 Pro, Matrice 200/210/210RTK, Matrice 300, Matrice 100, Inspire 2, Inspire 1/1 Pro/Raw, Phantom 4/4 Pro/4 Pro v2, Phantom 3, Mavic Pro/ 2 series, Spark, N3, A3; Ardupilot, Px4 a ostatné MAVLink kompatibilné viacrotorové lietadlá, fixed wings and VTOLs; YUNEEC: H520; Mikrokopter; Micropilot; LockheedMartin: Kestrel, Indago.
|  |  |  | Iné požiadavky | Import údajov KML / CSV, DEM import, Výškový profil a režim sledovania terénu, Import obrázkov s geografickými odkazmi, Prekrytia vlastnej mapy, trvalá licencia alebo predplatné na 30 mesiacov
Letecký simulátor | 1 |  | Letecký simulátor | popis | vymodelovaným 3D svetom, viac ako 3000 letiskami a pouzitelný s pristrojami na letecký simulátor, trvalá licencia alebo predplatné na 30 mesiacov | 1 | áno | 30

## Dron1 - Letové sady
Komponent | Počet batérií v letovej sade | Obr.1 Zapojenie batéria č.1 do letovej sady |  | Vlastnosti | Špecifikácia letovej sady
Hardcase batéria typu LiPo č.1 pre letové sady č.1-č.8 | 4 |  | Letová sada č.1 - č.8 | Kapacita sady | min. 18800mAh
|  |  |  | Napätie sady | 15,2V
|  |  |  | Hmotnosť sady | max. 1360g bez prepojovacích káblov
|  |  |  | Prepojenie batérií | paralelne a sériovo
Obr.2 Zapojenie batéria č.2 do letovej sady
Hardcase batéria typu LiPo č.2 pre letové sady č.9-č.16 | 4 |  | Letová sada č.9 - č.16 | Kapacita sady | min. 16000mAh
|  |  |  | Napätie sady | 15,2V
|  |  |  | Hmotnosť sady | max. 1320g bez prepojovacích káblov
|  |  |  | Prepojenie batérií | paralelne a sériovo

## Dron2 - Letové sady
Komponent | Počet batérií v letovej sade | Obr.3 Zapojenie do letovej sady |  | Vlastnosti | Špecifikácia komponentu
Hardcase batéria typu LiPo č.3 pre letové sady č.17-č.22 | 6 |  | Letová sada č.17 - č.22 | Kapacita sady | min.16500mAh
|  |  |  | Napätie sady | 15,2V
|  |  |  | Hmotnosť sady | max. 1380g bez prepojovacích káblov
|  |  |  | Prepojenie batérií | paralelne a sériovo
Obr.4 Zapojenie do letovej sady
Hardcase batéria č.4 typu LiPo pre letové sady č.23-č.29 | 6 |  | Letová sada č.23 - č.29 | Kapacita sady | min.15000mAh
|  |  |  | Napätie sady | 15,2V
|  |  |  | Hmotnosť sady | max. 1290g bez prepojovacích káblov
|  |  |  | Prepojenie batérií | paralelne a sériovo

## Dron3 - Letové sady
Komponent | Počet batérií v letovej sade | Obr.5 Zapojenie do letovej sady |  | Vlastnosti | Špecifikácia komponentu
Hardcase batéria typu LiPo č.5 pre letové sady č.30-č.36 | 6 |  | Letová sada č.30 - č.36 | Kapacita sady | min. 17400mAh
|  |  |  | Napätie sady | 15,2V
|  |  |  | Hmotnosť sady | max. 1320g bez prepojovacích káblov
|  |  |  | Prepojenie batérií | paralelne a sériovo
Obr.6 Zapojenie do letovej sady
Hardcase batéria typu LiPo č.6 pre letové sady č.42-č.48 | 4 |  | Letová sada č.42 - č.48 | Kapacita sady | min.18800mAh
|  |  |  | Napätie sady | 15,2V
|  |  |  | Hmotnosť sady | max. 1360g bez prepojovacích káblov
|  |  |  | Prepojenie batérií | paralelne a sériovo

## Dron4 - Letové sady
Komponent | Počet batérií v letovej sade | Obr.7 Zapojenie do letovej sady |  | Vlastnosti | Špecifikácia komponentu
Hardcase batéria typu LiPo č.7 pre letové sady č.49-č.56 | 6 |  | Letová sada č.49- č.56 | Kapacita sady | min. 19200mAh
|  |  |  | Napätie sady | 15,2V
|  |  |  | Hmotnosť sady | max. 1650g
|  |  |  | Prepojenie batérií | paralelne a sériovo

## Dron9 - Letové sady
Komponent | Počet batérií v letovej sade | Obr.8 Zapojenie do letovej sady |  | Vlastnosti | Špecifikácia komponentu
Hardcase batéria č.8 typu LiPo pre letové sady č.57- č.72 | 2 |  | Letová sada č.57- č.72 | Kapacita sady | min. 3900mAh
|  |  |  | Napätie sady | 15,2V
|  |  |  | Hmotnosť sady | max. 320g bez prepojovacích káblov
|  |  |  | Prepojenie batérií | paralelne