## Aktivita1
Výkaz - výmer
Stavba: |  | Vodozádržné opatrenia v intraviláne obce Orechová Potôň
Miesto: |  |  | Dátum:
Objednávateľ: |  |  | Projektant:
Zhotoviteľ: |  |  | Spracovateľ:
PČ | Kód | Popis | MJ | Množstvo
Náklady z rozpočtu
HSV - Práce a dodávky HSV
1 - Zemné práce
1 | 113152140 | Frézovanie asf. podkladu alebo krytu bez prek., plochy do 500 m2, pruh š. do 0,5 m, hr. 100 mm 0,127 t | m2 | 10.24
2 | 131201102 | Výkop nezapaženej jamy v hornine 3 do 100 m3 | m3 | 206.237
3 | 131201109 | Hĺbenie nezapažených jám a zárezov. Príplatok za lepivosť horniny 3 | m3 | 240.797
4 | 131211101 | Hĺbenie jám v hornine tr.3 súdržných - ručným náradím | m3 | 34.56
5 | 132201202 | Výkop ryhy šírky 600-2000mm horn.3 do 100 m3 | m3 | 15.722
6 | 132201209 | Príplatok k cenám za lepivosť pri hĺbení rýh š. nad 600 do 2 000 mm zapaž. i nezapažených, s urovnaním dna v hornine 3 | m3 | 15.722
7 | 132211101 | Hĺbenie rýh šírky do 600 mm v hornine tr.3 súdržných - ručným náradím | m3 | 8.456
8 | 132211119 | Príplatok za lepivosť pri hĺbení rýh š do 600 mm ručným náradím v hornine tr. 3 | m3 | 8.456
9 | 162501122 | Vodorovné premiestnenie výkopku po spevnenej ceste z horniny tr.1-4, nad 100 do 1000 m3 na vzdialenosť do 3000 m | m3 | 264.975
10 | 171201202 | Uloženie sypaniny na skládky nad 100 do 1000 m3 | m3 | 264.975
11 | 181101101 | Úprava pláne v zárezoch v hornine 1-4 bez zhutnenia | m2 | 284.675
12 | 183403151 | Obrobenie pôdy smykovaním v rovine alebo na svahu do 1:5 | m2 | 284.675
13 | 183403152 | Obrobenie pôdy bránením v rovine alebo na svahu do 1:5 | m2 | 284.675
14 | 183403161 | Obrobenie pôdy valcovaním v rovine alebo na svahu do 1:5 | m2 | 284.675
15 | 183405211 | Výsev trávniku hydroosevom na ornicu | m2 | 284.675
16 | 0057211300 | Trávové semeno - výber | kg | 2.968
17 | 184802111 | Chemické odburinenie pôdy v rovine alebo na svahu do 1:5 postrekom naširoko | m2 | 284.675
18 | 185851111 | Dovoz vody pre zálievku rastlín na vzdialenosť do 6000 m | m3 | 2.254
19 | 2519201000 | Chemické odburinenie trávnika | l | 0.335
2 - Zakladanie
20 | 211521111 | Výplň odvodňovacieho rebra alebo trativodu do rýh kamenivom hrubým drveným frakcie 16-125 | m3 | 42.438
21 | 2860017730 | vsakovací box 1200x600x300- systém lokálneho vsakovania | ks | 306
22 | 280017740 | dno boxu 1200x600x300- systém lokálneho vsakovania | ks | 64
23 | 2860017750 | spojovací klip 36x21,5- systém lokálneho vsakovania | ks | 2208
24 | 2860017770 | vstupný adaptér DN315 - systém lokálneho vsakovania | ks | 4
25 | 6936651300 | Geotextília netkaná polypropylénová PP 300 | m2 | 384.36
26 | 211971110 | Zhotovenie opláštenia výplne z geotextílie, v ryhe alebo v záreze so stenami šikmými o skl. do 1:2,5 | m2 | 384.36
27 | 212752126 | Trativody z flexodrenážnych rúr DN 125 | m | 36.32
28 | 212752212 | Montáž trativodu z drenážnych rúr PVC, tunelového tvaru DN 125 mm, SN8, so štrkovým lôžkom v otvorenom výkope | m | 36.32
4 - Vodorovné konštrukcie
29 | 451573111 | Lôžko pod potrubie, stoky a drobné objekty, v otvorenom výkope z piesku a štrkopiesku do 63 mm | m3 | 8.578
5 - Komunikácie
30 | 577144111a | Asfaltový betón - vyspravenie cesty | m2 | 3.25
31 | 5922902800 | Zatrávňovacia betónová dlažba 60/40/10 cm, sivá | m2 | 34.16
32 | 596912112 | Kladenie dlažby z vegetačných tvárnic (bez lôžka) | m2 | 34.16
33 | 5922700480 | Čelná, koncová stena pre žľab šírky 150, pozinkovaná | ks | 14
34 | 5923001186 | Odvodňovací žľab univerzálny šírky 150, dĺžky 1 m, výšky 280 mm, bez spádu, betónový s liatinovou hranou | ks | 226
35 | 5923001722 | Mriežkový rošt pre žľab šírky 150, lxšxhr 1000x247x25 mm, rozmer štrbiny MW 30x10 mm, trieda C 250, s rýchlouzáverom, nerez V2A, pre žľaby s ochrannou hranou | ks | 226
36 | 935114433 | Osadenie odvodňovacieho betónového žľabu univerzálneho s ochrannou hranou vnútornej šírky 150 mm a s roštom triedy C 250 | m | 202.7
37 | 5922700450 | Vpust pre žľab šírky 150, lxšxv 500x326x740 mm, s oceľovou pozinkovanou hranou a presuvkou DN 200, betónový, s kalovým košom | ks | 7
38 | 386991112 | Montáž odlučovača ropných látok,plastového, s prietokom 1,5/7,5 l/s | ks | 3
39 | 5923010871 | Odlučovač ropných látok z polyetylénu, prietok 1,5/7,5 l/s, s automat.uzáverom a kalovou nádržou | ks | 3
40 | 386991120 | Montáž odlučovača ropných látok,plastového, s prietokom 10/50 l/s | ks | 1
41 | 5923010879 | Odlučovač ropných látok z polyetylénu, prietok 10/50 l/s, s automat.uzáverom a kalovou nádržou | ks | 1
8 - Rúrové vedenie
42 | 2861420650 | Rúra PP s hrdlom vrátane tesnenia SN 8, DN 200 L=6 m korugovaná pre gravitačnú kanalizáciu | ks | 7
43 | 2861421310 | Vlnovcová šachtová rúra DN 400 L=6 m kanalizačná, materiál: PP | m | 34
44 | 2865405130 | Teleskopický adaptér DN 400 ku kanalizačnej revíznej šachte , materiál: PVC-U | ks | 8
45 | 2867107430 | Gumové tesnenie šachtovej rúry 400 ku kanalizačnej revíznej šachte | ks | 8
46 | 2867107445 | Betónový roznášací prstenec 1100/680/150 ku kanalizačnej šachte | ks | 8
47 | 5524180260 | Liatinový poklop D600 B125 | ks | 8
48 | 871314044 | Montáž kanalizačného PP potrubia korugovaného DN 200 | m | 16.54
49 | 894810009 | Montáž PP revíznej kanalizačnej šachty 600 do výšky šachty 4 m s roznášacím prstencom a poklopom | ks | 8
9 - Ostatné konštrukcie a práce-búranie
50 | 979081121 | Odvoz sutiny a vybúraných hmôt na skládku za každý ďalší 1 km | t | 573.129
51 | 919735111 | Rezanie existujúceho asfaltového krytu alebo podkladu hĺbky do 50 mm | m | 189.57
52 | 979089012 | Poplatok za skladovanie - betón, tehly, dlaždice (17 01 ), ostatné | t | 571.113
53 | 979089212 | Poplatok za skladovanie - bitúmenové zmesi, uholný decht, dechtové výrobky (17 03 ), ostatné | t | 2.016
54 | 981511113 | Demolácia konštr. objektov, postupným rozoberaním z betónu prostého na maltu cementovú, -2,38000t | m3 | 2.53
99 - Presun hmôt HSV
55 | 998223011 | Presun hmôt pre pozemné komunikácie s krytom dláždeným (822 2.3, 822 5.3) akejkoľvek dĺžky objektu | t | 392.612
| VRN | Vedľajšie rozpočtové náklady
56 | 000300016 | Geodetické práce - vykonávané pred výstavbou určenie vytyčovacej siete, vytýčenie staveniska, staveb. objektu | eur | 1
57 | 000600042 | Zariadenie staveniska - sociálne sociálne zariadenia | eur | 1
58 | 001000014 | Inžinierska činnosť - dozory koordinátor BOZP na stavenisku | eur | 1

## Aktivita2
Výkaz - výmer
Stavba: |  | Vodozádržné opatrenia v intraviláne obce Orechová Potôň
Miesto: |  |  |  | Dátum:
Objednávateľ: |  |  |  | Projektant:
Zhotoviteľ: |  |  |  | Spracovateľ:
PČ | Kód | Popis | MJ | Množstvo
Náklady z rozpočtu
HSV - Práce a dodávky HSV
1 - Zemné práce
1 | 131201102 | Výkop nezapaženej jamy v hornine 3, nad 100 do 1000 m3 | m3 | 225.74
2 | 131201109 | Hĺbenie nezapažených jám a zárezov. Príplatok za lepivosť horniny 3 | m3 | 225.74
3 | 132211121 | Hĺbenie rýh šírky nad 600 do 1300 mm v horninách tr. 3 súdržných - ručným náradím | m3 | 36.54
4 | 132211139 | Príplatok za lepivosť pri hĺbení rýh š nad 600 do 1300 mm ručným náradím v horninetr. 3 | m3 | 36.54
5 | 162501122 | Vodorovné premiestnenie výkopku po spevnenej ceste z horniny tr.1-4, nad 100 do 1000 m3 na vzdialenosť do 3000 m | m3 | 262.28
6 | 171201202 | Uloženie sypaniny na skládky nad 100 do 1000 m3 | m3 | 262.28
7 | 181101101 | Úprava pláne v zárezoch v hornine 1-4 bez zhutnenia | m2 | 412.78
8 | 181301112 | Rozprestretie ornice na rovine alebo na svahu do sklonu 1:5, plocha do 500 m2,hr.200 mm (vrátane dodávky materiálu) | m2 | 412.78
9 | 183403151 | Obrobenie pôdy smykovaním v rovine alebo na svahu do 1:5 | m2 | 412.78
10 | 183403152 | Obrobenie pôdy bránením v rovine alebo na svahu do 1:5 | m2 | 412.78
11 | 183403161 | Obrobenie pôdy valcovaním v rovine alebo na svahu do 1:5 | m2 | 412.78
12 | 0057211300 | Trávové semeno - výber | kg | 3.45
13 | 183405211 | Výsev trávniku hydroosevom na ornicu | m2 | 412.78
14 | 184802111 | Chemické odburinenie pôdy v rovine alebo na svahu do 1:5 postrekom naširoko | m2 | 412.78
15 | 185851111 | Dovoz vody pre zálievku rastlín na vzdialenosť do 6000 m | m3 | 2.28
16 | 2519201000 | Chemické odburinenie trávnika | l | 0.166
2 - Zakladanie
17 | 211971110 | Zhotovenie opláštenia výplne z geotextílie, v ryhe alebo v záreze so stenami šikmými o skl. do 1:2,5 | m2 | 322.76
18 | 211521111 | Výplň odvodňovacieho rebra alebo trativodu do rýh kamenivom hrubým drveným frakcie 32-64 | m3 | 197.65
19 | 212752126 | Trativody z flexodrenážnych rúr DN 150 | m | 87.645
21 | 212752212 | Montáž trativodu z drenážnych rúr PVC, tunelového tvaru DN 150 mm, SN8, so štrkovým lôžkom v otvorenom výkope | m | 87.645
22 | 6936651300 | Geotextília netkaná polypropylénová PP 300 | m2 | 322.76
5 - Komunikácie
23 | 5834374400 | Kamenivo drvené hrubé frakcia 32-63 STN EN 12620 + A1 | t | 498.57
23 | 386991120 | Montáž odlučovača ropných látok,plastového, s prietokom 10/50 l/s | ks | 1
23 | 5923010879 | Odlučovač ropných látok z polyetylénu, prietok 10/50 l/s, s automat.uzáverom a kalovou nádržou | ks | 1
9 - Ostatné konštrukcie a práce-búranie
24 | 979081111 | Odvoz sutiny a vybúraných hmôt na skládku do 1 km | t | 739.88
25 | 979081121 | Odvoz sutiny a vybúraných hmôt na skládku za každý ďalší 1 km | t | 739.88
26 | 979089012 | Poplatok za skladovanie - betón, tehly, dlaždice (17 01 ), ostatné | t | 739.88
27 | 981511111 | Demolácia konštr. obj. postupným rozoberaním z tehál, tvárnic, kameňa na maltu | m3 | 1.2
99 - Presun hmôt HSV
28 | 998223011 | Presun hmôt pre pozemné komunikácie s krytom dláždeným (822 2.3, 822 5.3) akejkoľvek dĺžky objektu | t | 467.65
| VRN | Vedľajšie rozpočtové náklady
29 | 000300016 | Geodetické práce - vykonávané pred výstavbou určenie vytyčovacej siete, vytýčenie staveniska, staveb. objektu | eur | 1
30 | 000600042 | Zariadenie staveniska - sociálne sociálne zariadenia | eur | 1
31 | 001000014 | Inžinierska činnosť - dozory koordinátor BOZP na stavenisku | eur | 1
32 | 026 | kvety a okrasné dreviny (špecifikácia podľa TS) | eur | 1