## Výkaz Výmer KL
KRYCÍ LIST VÝKAZU VÝMER
| Názov stavby |  |  | Obnova miestnej komunikácie Horné Bašty II. v Trnave | [8 empty] | JKSO
| Objekt: |  |  | Miestna komunikácia | [8 empty] | EČO
[13 empty] | Miesto | Trnava
[13 empty] | IČO |  | IČ DPH
| Objednávateľ |  |  | Mesto Trnava
Projektant
Zhotoviteľ
|  |  |  | Rozpočet číslo | Spracoval | [7 empty] | Dňa |  | Položiek
Merné a účelové jednotky
Počet |  |  |  | Náklady / 1 m.j. | Počet |  |  | Náklady / 1 m.j. | Počet |  |  |  |  | Náklady / 1 m.j.
|  |  |  | Rozpočtové náklady v |  |  | EUR
A |  | Základné rozp. náklady |  |  | B |  | Doplnkové náklady |  | C |  | Vedľajšie rozpočtové náklady
1 | HSV |  | Dodávky | 0 | 8 | Práce nadčas |  |  | 13 | Zariad. staveniska |  |  |  |  | 0
2 |  |  | Montáž | 0 | 9 | Bez pevnej podl. |  |  | 14 | Mimostav. doprava |  |  |  |  | 0
3 | PSV |  | Dodávky | 0 | 10 | Kultúrna pamiatka |  |  | 15 | Územné vplyvy |  |  |  |  | 0
4 |  |  | Montáž | 0 | 11 |  |  |  | 16 | Prevádzkové vplyvy |  |  |  |  | 0
5 | "M" |  | Dodávky | 0 |  |  |  |  | 17 | Ostatné |  |  |  |  | 0
6 |  |  | Montáž | 0 |  |  |  |  | 18 | VRN z rozpočtu |  |  |  |  | 0
7 | ZRN (r. 1-6) |  |  | 0 | 12 | DN (r. 8-11) |  |  | 19 | VRN (r. 13-18) |  |  |  |  | 0
20 | HZS |  |  | 0 | 21 | Kompl. činnosť |  | 0 | 22 | Ostatné náklady |  |  |  |  | 0
Projektant | [8 empty] | D |  | Celkové náklady
[9 empty] | 23 | Súčet 7, 12, 19-22 |  |  |  |  | 0
Dátum a podpis |  |  |  |  | Pečiatka |  |  |  | 24 | DPH | 20 | % z | 0 |  | 0
Objednávateľ | [8 empty] | 25 | Cena s DPH (r. 23-24) |  |  |  |  | 0 | 0
Dátum a podpis |  |  |  |  | Pečiatka |  |  |  | E |  | Prípočty a odpočty
Zhotoviteľ | [8 empty] | 26 | Dodávky objednávateľa |  |  |  |  | 0
[9 empty] | 27 | Kĺzavá doložka |  |  |  |  | 0
Dátum a podpis |  |  |  |  | Pečiatka |  |  |  | 28 | Zvýhodnenie |  |  |  |  | 0

## Výkaz Výmer Rekapitulácia
Rekapitulácia Výkazu Výmer
Stavba: Obnova miestnej komunikácie Horné Bašty II. v Trnave
Rekapitulácia
Objekt : SO 01 Miestna komunikácia
Objekt : SO 02 Verejné odvetlenie
Objekt : SO 03 Mobiliár
Geodetické práce
SPOLU bez DPH
DPH 20 %
Spolu s 20 % DPH

## SO 01 Miestna komunik.VV
VÝKAZ VÝMER
Stavba: Obnova miestnej komunikácie Horné bašty II. v Trnave
Objekt: SO 01 Miestna komunikácia
Objednávateľ: |  | Mesto Trnava |  |  | Spracoval:
Zhotoviteľ: |  |  |  |  | Dátum:
P.Č. | KCN | Kód položky | Popis | MJ | Množstvo celkom | Cena jednotková | Cena celkom
1 | 2 | 3 | 4 | 5 | 6 | 7 | 8
|  | HSV | Práce a dodávky HSV
|  | 1 | Zemné práce
1 | 221 | 113106612 | Rozoberanie zámkovej dlažby všetkých druhov v ploche nad 20 m2, -0,15400t | m2 | 41
|  |  | "dláždený kryt chodníka" 30 |  | 30
|  |  | "kamenná dlažba na komunikácii" 11 |  | 11
2 | 221 | 113107132 | Odstránenie krytu v ploche do 200 m2 z betónu prostého, hr. vrstvy 150 do 300 mm, -0,50000t | m2 | 40
|  |  | "betónový kryt chodníka" 40 |  | 40
3 | 221 | 113107142 | Odstránenie krytu asfaltového v ploche do 200 m2, hr.nad 50 do 100 mm, -0,18100t | m2 | 45
|  |  | "asfaltový kryt na chodníku" 45 |  | 45
4 | 221 | 113107143 | Odstránenie krytu asfaltového v ploche do 200 m2, hr.nad 100 do 150 mm, -0,31600t | m2 | 244
|  |  | "asfaltový kryt jestvujúcej komunikácie" 244 |  | 244
5 | 221 | 113206111 | Vytrhanie obrúb, s vybúraním lôžka, z krajníkov alebo obrubníkov stojatých, -0,14500t | m | 115
6 | 221 | 113307124 | Odstránenie podkladu v ploche do 200 m2 z kameniva hrubého drveného, hr.300 do 400mm, -0,5600t | m2 | 370
|  |  | "podkladné vrstvy na chodníku a komunikácii - možný výskyt podzemných vedení" 244+11+40+45+30 |  | 370
7 | 001 | 162501102 | Vodorovné premiestnenie výkopkupo spevnenej ceste, z horniny tr.1-4 do 3000 m | m3 | 1.395
8 | 001 | 162501123 | Vodorovné premiestnenie výkopkupo spevnenej ceste, z horniny tr.1-4, nad 100 do 1000m3, príplatok k cene za každých ďalšich začatých 1000 m | m3 | 23.715
|  |  | 1,395 * 17 |  | 23.715
9 | 001 | 167101101 | Nakladanie neuľahnutého výkopku z hornín tr.1-4 do 100 m3 | m3 | 1.395
|  |  | "ornica pre zahumusovanie" 9,3*0,15 |  | 1.395
10 | 231 | 180402111 | Založenie trávnika parkového výsevom v rovine do 1:5 | m2 | 9.3
11 | 005 | 0057211200 | Trávové semeno - parková zmes | kg | 0.372
|  |  | 9,3 * 0,04 |  | 0.372
12 | 001 | 181101102 | Úprava pláne v zárezoch v hornine 1-4 so zhutnením | m2 | 370
13 | 001 | 181301102 | Rozprestretie ornice v rovine, plocha do 500 m2,hr.do 150 mm | m2 | 9.3
|  | 2 | Zakladanie
14 | 271 | 212752125 | Trativody z flexodrenážnych rúr DN 100, D+M, s obsypom, s geotextíliou, vrátane výkopu ryhy | m | 62
15 | 002 | 289971221R | Položenie nopovej fólie na styku konštrukcie chodníka s budovou | m2 | 49
16 | 628 | 6288000640 | Nopová fólia proti vlhkosti | m2 | 49.98
|  |  | 49 * 1,02 |  | 49.98
|  | 5 | Komunikácie
17 | 221 | 564861111 | Podklad zo štrkodrviny s rozprestrením a zhutnením, hr.po zhutnení 200 mm | m2 | 169.5
|  |  | "chodník na severnej strane" 148,2 |  | 148.2
|  |  | "úzky zvýšený priestor na južnej strane" 21,3 |  | 21.3
18 | 221 | 564861114 | Podklad zo štrkodrviny s rozprestrením a zhutnením, hr.po zhutnení 230 mm | m2 | 260.2
|  |  | "komunikácia" 191,2 |  | 191.2
|  |  | "rozšírenie pod obrubníkmi" 138*0,5 |  | 69
19 | 221 | 567125115R | Podklad z prostého betónu tr. C 16/20 hr.150 mm | m2 | 169.5
|  |  | "chodník na severnej strane" 148,2 |  | 148.2
|  |  | "úzky zvýšený priestor na južnej strane" 21,3 |  | 21.3
20 | 221 | 567132113 | Podklad z kameniva spevneného cementom s rozprestrením a zhutnením, CBGM C8/10, hr.po zhutnení 180 mm | m2 | 191.2
|  |  | "komunikácia" 191,2 |  | 191.2
21 | 221 | 596312111 | Kladenie dlažby kamennej hr. 80mm, do lôžka z drveného kameniva fr. 2-5, 4-8mm, hr. 40mm | m2 | 212.5
|  |  | "komunikácia" 191,2 |  | 191.2
|  |  | "úzky zvýšený priestor na južnej strane" 21,3 |  | 21.3
22 | 583 | 5838797000R2 | Kamenná kusová dlažba tmavosivá, čadičové kocky 10/12cm, hr. 80mm | m2 | 195.024
|  |  | 191,2 * 1,02 |  | 195.024
23 | 583 | 5838797000R3 | Kamenná sivo béžová dlažba 25x25cm, hr. 80mm, zo skládky mesta, kladenú na striedavú škáru kolmo k fasádam objektov | m2 | 21.726
|  |  | 21,3 * 1,02 |  | 21.726
24 | 221 | 596342111 | Kladenie dlažby kamennej hr. 80mm, do lôžka z cementovej malty hr. 40mm | m2 | 148.2
|  |  | "chodník na severnej strane" 148,2 |  | 148.2
25 | 583 | 5838797000R | Kamenné lomové platne, sivo-hnedej farby | m2 | 151.164
|  |  | 148,2 * 1,02 |  | 151.164
26 | 221 | 599141111R | Vyplnenie škár asfaltovou zálievkou | m | 7.93
|  |  | "napojenie na asfaltovú cestu" 7,93 |  | 7.93
|  | 8 | Rúrové vedenie
27 | 271 | 895941111 | Zriadenie kanalizačného vpustu uličného z betónových dielcov a osadenie mreže, vrátane zemných prác - výkopu, zásypu, a napojenia na kanalizáciu | ks | 1
28 | 592 | 5922382500x | Uličný vpusť s kalovým priestorom z betónových dielcov, s mrežou a košom | ks | 1
|  | 9 | Ostatné konštrukcie a práce-búranie
29 | 221 | 914001111 | Osadenie a montáž cestnej zvislej dopravnej značky na stľpik, stľp,konzolu alebo objekt | ks | 4
30 | 221 | 914001111R | Osadenie a montáž cestnej zvislej dopravnej značky na stľpik, stľp,konzolu alebo objekt, vrátane osadenia stĺpika | ks | 4
31 | 404 | 4044777000 | Zn stĺpik, f60 mm, + krytka | ks | 2
32 | 404 | 4044741131 | Dopravná značka - Zn / Reflexnosť - Trieda 1, kruh O 700 mm + objímky | ks | 1
33 | 404 | 4044744003 | Dopravná značka - Zn / Reflexnosť - Trieda 1, 500x300 mm + objímky | ks | 2
34 | R | 91400x | Dočasné dopravné značenie | kpl | 1
35 | 221 | 916561111 | Osadenie záhon. obrubníka betón., do lôžka z bet. pros. tr. C 10/12,5 s bočnou oporou | m | 22
36 | 592 | 5921745100 | Parkový obrubník 100/20/5cm | ks | 22.44
|  |  | 22 * 1,02 |  | 22.44
37 | 221 | 917461111 | Osadenie chodník. obrub. kamen. stojatého s bočnou oporou z betónu prosteho C 10/12, 5 do lôžka | m | 138
38 | 583 | 5838030300 | Kamenný obrubník - šedobéžová žula, rezaná 15/20/80-120cm alebo sekundárne použitá sivo-béžová kamenná dlažba zo skládky mesta | m | 140.76
|  |  | 138 * 1,02 |  | 140.76
39 | 221 | 919735112 | Rezanie existujúceho asfaltového krytu alebo podkladu hĺbky nad 50 do 100 mm | m | 7.93
|  |  | "napojenie na asfaltovú cestu" 7,93 |  | 7.93
40 | 221 | 966006211R | Odstránenie (demontáž) zvislej dopravnej značky zo stľpov, stľpikov alebo konzol, -0,00400t - presun značiek | ks | 2
41 | 221 | 966008R | Búranie uličného vpustu, vrátane zásypu | ks | 1
42 | 221 | 979082213 | Vodorovná doprava sutiny so zložením a hrubým urovnaním na vzdialenosť do 1 km | t | 334.071
43 | 221 | 979082219 | Príplatok k cene za každý ďalší aj začatý 1 km nad 1 km | t | 6347.349
44 | 221 | 979087212 | Nakladanie na dopravné prostriedky pre vodorovnú dopravu sutiny | t | 334.071
45 | 013 | 979089012 | Poplatok za skladovanie - suť, ostatné | t | 334.071
45 | 013 | 979089013 | Zákonný poplatok za skladovanie - suť, ostatné | t | 334.071
|  | 99 | Presun hmôt HSV
46 | 221 | 998223011 | Presun hmôt pre pozemné komunikácie s krytom dláždeným (822 2.3, 822 5.3) akejkoľvek dĺžky objektu | t | 482.519
Celkom

## SO 02 Verejné osvetlenie VV
Výkaz Výmer
Č. | Skrátený popis prác a dodávok | M.j. | Počet | Jed. cena | Jed. cena | Dodávka | Montáž
pol. |  |  |  | dod. | mont.
1. | Montáž-silnoprúd
2. | Dodávka - silnoprúd
3. | Zemné práce
4. | Montáž svietidlá
5. | Dodávka svietidlá
6. | Demontáže
7. | Montáž spolu :
8. | Dodávka silnoprúd : | [6 empty] | 0
9. | HZS - Revízia : | hod | 5
10. | CELKOVÉ NÁKLADY :
Montáž silnoprúd :
1. | Montáž základov pre stlp do 6m | ks | 3
2. | Montáž elektrovýzbroje | ks | 3
3. | Montáž 3m stožiara | ks | 3
4. | Montáž svietidla do 3m | ks | 3
5. | Ostatná montáž, doprava a manipulácia s materiálom | ks | 1
MONTÁŽ SPOLU :
MONTÁŽ SILNOPRÚD SPOLU :
Svietidlá :
1. | Svietidlo lucerna štvorboká s osemhranným stožiarom - štvormetrová , 1x70W, 230V,IP23 výška 1080mm, bočná šírka 460x460mm, hmotnosť 25 kg, s 2 kusmi presvetľovacích oválov v spodnej časti lucerny, materiál sivá liatina, zliatina Al-oceľ, | ks | 3
MONTÁŽ SPOLU :
DODÁVKA SPOLU:
SVIETIDLÁ SPOLU :
Dodávka silnoprúd:
1. | Stožiar osemhranný s rustkálnymi, oválnymi a kužeľovitými tvarmi, výška 2920mm, hmotnosť 110 kg, materiál sivá liatina | ks | 3
2. | Elektrovýzbroj stožiara | ks | 3
3. | Vodič FeZn 30/4mm | m | 60
4. | Kábel CYKY-J 4 x 10mm2 | m | 60
5. | Kábel CYKY-J 3 x 2,5mm2 | m | 12
6. | Svorkovnice 2072 vr. poistky | ks | 3
7. | Poistková skrinka na stožiar vr. poistky | ks | 3
8. | Plastová chránička d=50mm | m | 60
9. | Výstražná fólia | m | 50
10. | Drobný spotrebný materiál | kus | 1
Dodávka spolu:
Zemné práce:
1. | Výkop ryhy 350x800mm | m | 50
2. | Výkop pätiek pod stožiare | ks | 3
3. | Zásyp ryhy a úprava terénu | m2 | 15
4. | Základová pätka pod stožiar | ks | 3
Zemné práce spolu:
Demontáže:
1. | Demontáž stožiara do 10m | ks | 1
2. | Demontáž svietidla do 10m | ks | 1
3. | Demontáž a likvidácia betónových základov | m3 | 0.8
Demontáž spolu:
DODÁVATEĽ : NÁZOV STAVBY: OBNOVA MIESTNEJ KOMUNIKÁCIE HORNÉ BAŠTY II. V TRNAVE.
SO 02 Verejné osvetlenie
REKAPITULÁCIA

## SO 03 Mobiliár VV
Výkaz Výmer
Stavba: Obnova miestnej komunikácie Horné bašty II. v Trnave
Objekt: SO 03 Mobiliár
Objednávateľ: |  |  | Mesto Trnava |  | Spracoval:
Zhotoviteľ: |  |  |  |  | Dátum:
P.Č. | KCN | Kód položky | Popis | MJ | Množstvo celkom | Cena jednotková | Cena celkom
1 | 2 | 3 | 4 | 5 | 6 | 7 | 8
|  | 9 | Ostatné konštrukcie a práce
1 | 221 | 914001111 | Osadenie, montáž odpadového koša na stĺp verejného osvetlenia | ks | 2
2 |  |  | Smetný kôš bez stĺpika (pre umiestnenie na stožiar VO) s vyberateľnou vložkou pozinkovanou | ks | 2
Celkom