## Zadanie
Odberateľ: Univerzitná nemocnica L.Pasteura |  |  |  | Spracoval: Gabriela Nagyová | [20 empty] | V module | Hlavička1 | Mena | Hlavička2 | Obdobie | Počet des.miest | Formát
Projektant: DOMINO-INVEST s.r.o. Ing. Juraj Šuty |  |  |  | JKSO : | [20 empty] | Rozpočet | Prehľad rozpočtových nákladov v | EUR |  |  | 1 | 123.5
Dodávateľ: |  |  |  | Dátum: 10.05.2021 | [20 empty] | Čerpanie | Súpis vykonaných prác a dodávok v | EUR | za obdobie | Mesiac 2011 | 2 | 123.46
[25 empty] | VK | Prehľad kalkulovaných nákladov v | EUR |  |  | 3 | 123.457
Stavba : Rozvody medicinálnych plynov pre XIX pav. UNLP prac.Rastislavova 43,Košice | [24 empty] | VF | Súpis vykonaných prác a dodávok v | EUR | za obdobie | Mesiac 2011 | 4 | 123.4567
Objekt : SO 01 Stavebné úpravy pre rozvody MP | [29 empty] | N | 123.46
MPBAU SK, s. r. o. Košice |  |  | Prehľad rozpočtových nákladov v EUR
Por. | Kód | Kód položky | Popis položky, stavebného dielu, remesla, | Množstvo | Merná | Jednotková | Konštrukcie | Špecifikovaný | Spolu | Hmotnosť v tonách |  | Suť v tonách |  | DPH | Pozícia | Množstvo | Množstvo | Množstvo | Vyňatý | Vysoká sadzba | Typ | Nh | X | Y | Klasifikácia | Katalógové | Typ | AC | AD | Jedn. cena | Index JC | Množstvo | Index mn. | Zaradenie | Lev0
číslo | cen. |  | výkaz-výmer | výmera | jednotka | cena | a práce | materiál |  | Jednotková | Spolu | Jednotková | Spolu | % |  | rozpočtované | od začiatku | dodatok | z režimu stavba | DPH ( materiál ) | položky |  |  |  | produkcie | číslo | ceny | [6 empty] | pre KL | pozícia
PRÁCE A DODÁVKY HSV
9 - OSTATNÉ KONŠTRUKCIE A PRÁCE
1 | 003 | 941955002 | Lešenie ľahké prac. pomocné výš. podlahy do 1,9 m | 86.4 | m2 |  | 0 |  | 0 | 0.00166 | 0.14342 |  | 0 | [7 empty] | E |  | 94195-5002 | 941955002 | 45.25.10 | [8 empty] | EK | S
|  |  | 42,5+43,9 = 86,400 | [17 empty] | a
2 | 013 | 971033131 | Vybúr. otvorov D do 6 cm v murive tehl. MV, MVC hr. do 15 cm | 22 | kus |  | 0 |  | 0 |  | 0 | 0.001 | 0.022 | [7 empty] | E |  | 97103-3131 | 971033131 | 45.11.11 | [8 empty] | EK | S
|  |  | 12+10 = 22,000 | [17 empty] | a
3 | 013 | 971101020.2 | Vŕtanie otvor. jadrové -korunkové, diamant. do žel.bet. stien dn 50 | 2 | ks |  | 0 |  | 0 | 0.00056 | 0.00112 | 0.003 | 0.006 | [7 empty] | E |  | 97110-1020.2 | 971101020.2 | 45.11.11 | [8 empty] | EK | S
4 | 013 | 979011111 | Zvislá doprava sute a vybúr. hmôt za prvé podlažie | 0.028 | t |  | 0 |  | 0 |  | 0 |  | 0 | [7 empty] | E |  | 97901-1111 | 979011111 | 45.11.11 | [8 empty] | EK | S
5 | 013 | 979081111 | Odvoz sute a vybúraných hmôt na skládku do 1 km | 0.028 | t |  | 0 |  | 0 |  | 0 |  | 0 | [7 empty] | E |  | 97908-1111 | 979081111 | 45.11.11 | [8 empty] | EK | S
6 | 013 | 979081121 | Odvoz sute a vybúraných hmôt na skládku každý ďalší 1 km | 0.532 | t |  | 0 |  | 0 |  | 0 |  | 0 | [7 empty] | E |  | 97908-1121 | 979081121 | 45.11.11 | [8 empty] | EK | S
7 | 013 | 979082111 | Vnútrostavenisková doprava sute a vybúraných hmôt do 10 m | 0.028 | t |  | 0 |  | 0 |  | 0 |  | 0 | [7 empty] | E |  | 97908-2111 | 979082111 | 45.11.11 | [8 empty] | EK | S
8 | 013 | 979082121 | Vnútrost. doprava sute a vybúraných hmôt každých ďalších 5 m | 0.28 | t |  | 0 |  | 0 |  | 0 |  | 0 | [7 empty] | E |  | 97908-2121 | 979082121 | 45.11.11 | [8 empty] | EK | S
9 | 013 | 979131409 | Poplatok za ulož.a znešk.staveb.sute na vymedzených skládkach "O"-ostatný odpad | 0.028 | t |  | 0 |  | 0 |  | 0 |  | 0 | [7 empty] | E |  | 97913-1409 | 979131409 | 45.11.11 | [8 empty] | EK | S
10 | 014 | 999281111 | Presun hmôt pre opravy v objektoch výšky do 25 m | 0.144 | t |  | 0 |  | 0 |  | 0 |  | 0 | [7 empty] | E |  | 99928-1111 | 999281111 | 45.41.10 | [8 empty] | EK | S
|  |  | 9 - OSTATNÉ KONŠTRUKCIE A PRÁCE spolu: | 0 |  |  | 0 | 0 | 0 |  | 0.14454 |  | 0.028 | [8 empty] | 0
|  |  | PRÁCE A DODÁVKY HSV spolu: | 0 |  |  | 0 | 0 | 0 |  | 0.14454 |  | 0.028 | [8 empty] | 0
PRÁCE A DODÁVKY PSV
713 - Izolácie tepelné
11 | 713 | 713510845.1 | Utesnenie prestupov , protipož. penou popis viď výkres | 2 | kus |  | 0 |  | 0 | 0.0041 | 0.0082 |  | 0 | [7 empty] | I |  | 71351-0845.1 | 713510845.1 | . . | [8 empty] | IK | S
12 | 713 | 998713201 | Presun hmôt pre izolácie tepelné v objektoch výšky do 6 m |  | % |  | 0 |  | 0 |  | 0 |  | 0 | [7 empty] | I |  | 99871-3201 | 998713201 | 45.32.11 | [8 empty] | IK | S
|  |  | 713 - Izolácie tepelné spolu: | 0 |  |  | 0 | 0 | 0 |  | 0.0082 |  | 0 | [8 empty] | 0
72 - ZDRAVOTNO - TECHNICKÉ INŠTALÁCIE
13 | 721 | 72.0 | Mediciálne plyny | 1 | kpl |  | 0 |  | 0 |  | 0 |  | 0 | [7 empty] | I |  | 72.0 | 72.0 | . . | [8 empty] | IK | S
|  |  | 72 - ZDRAVOTNO - TECHNICKÉ INŠTALÁCIE spolu: | 0 |  |  | 0 | 0 | 0 |  | 0 |  | 0 | [8 empty] | 0
766 - Konštrukcie stolárske
14 | 766 | 76611110 | Konštr.stolárske-Podhľad sádrokartonový | 42.5 | m2 |  | 0 |  | 0 | 5e-05 | 0.002125 |  | 0 | [7 empty] | I |  | 76611-110 | 76611110 | 45.42.13 | [8 empty] | IK | S
|  |  | 42,5 = 42,500 | [17 empty] | a
15 | 766 | 766111100 | Konštr.stolárske-Podhľad sádrokartónový 600/600 | 5 | m2 |  | 0 |  | 0 | 5e-05 | 0.00025 |  | 0 | [7 empty] | I |  | 76611-1100 | 766111100 | 45.42.13 | [8 empty] | IK | S
16 | 766 | 766111100.4 | Konštr.stolárske-podhľad demontáž | 43.9 | m2 |  | 0 |  | 0 | 5e-05 | 0.002195 |  | 0 | [7 empty] | I |  | 766111100.4 | 766111100.4 | 45.42.13 | [8 empty] | IK | S
17 | 766 | 766111100.5 | Konštr.stolárske-podhľad spätná montáž | 43.9 | m2 |  | 0 |  | 0 | 5e-05 | 0.002195 |  | 0 | [7 empty] | I |  | 766111100.5 | 766111100.5 | 45.42.13 | [8 empty] | IK | S
18 | 766 | 998766201 | Presun hmôt pre konštr. stolárske v objektoch výšky do 6 m |  | % |  | 0 |  | 0 |  | 0 |  | 0 | [7 empty] | I |  | 99876-6201 | 998766201 | 45.42.13 | [8 empty] | IK | S
|  |  | 766 - Konštrukcie stolárske spolu: | 0 |  |  | 0 | 0 | 0 |  | 0.006765 |  | 0 | [8 empty] | 0
767 - Konštrukcie doplnk. kovové stavebné
19 | 767 | 767581801.1 | Demontáž podhľadov, z OK sieť.+2*rabic.pletiva | 36.67 | m2 |  | 0 |  | 0 |  | 0 | 0.005 | 0.18335 | [7 empty] | I |  | 76758-1801.1 | 767581801.1 | 45.42.12 | [8 empty] | IK | S
20 | 767 | 998767201 | Presun hmôt pre kovové stav. doplnk. konštr. v objektoch výšky do 6 m |  | % |  | 0 |  | 0 |  | 0 |  | 0 | [7 empty] | I |  | 99876-7201 | 998767201 | 45.42.12 | [8 empty] | IK | S
|  |  | 767 - Konštrukcie doplnk. kovové stavebné spolu: | 0 |  |  | 0 | 0 | 0 |  | 0 |  | 0.18335 | [8 empty] | 0
|  |  | PRÁCE A DODÁVKY PSV spolu: | 0 |  |  | 0 | 0 | 0 |  | 0.014965 |  | 0.18335 | [8 empty] | 0
|  |  | Za rozpočet celkom | 0 |  |  | 0 | 0 | 0 |  | 0.15951 |  | 0.21135 | [8 empty] | 0

## Figury
Odberateľ: Univerzitná nemocnica L.Pasteura |  |  | Spracoval: Gabriela Nagyová
Projektant: DOMINO-INVEST s.r.o. Ing. Juraj Šuty |  |  | JKSO :
Dodávateľ: |  |  | Dátum: 10.05.2021
Stavba : Rozvody medicinálnych plynov pre XIX pav. UNLP prac.Rastislavova 43,Košice
Objekt : SO 01 Stavebné úpravy pre rozvody MP
MPBAU SK, s. r. o. Košice
Názov figúry | Popis figúry | Aritmetický výraz | Hodnota | Figura