## Zadanie
Odberateľ: Univerzitná nemocnica L.Pasteura |  |  |  | Spracoval: Gabriela Nagyová | [20 empty] | V module | Hlavička1 | Mena | Hlavička2 | Obdobie | Počet des.miest | Formát
Projektant: DOMINO-INVEST s.r.o. Ing. Juraj Šuty |  |  |  | JKSO : | [20 empty] | Rozpočet | Prehľad rozpočtových nákladov v | EUR |  |  | 1 | 123.5
Dodávateľ: |  |  |  | Dátum: 17.04.2021 | [20 empty] | Čerpanie | Súpis vykonaných prác a dodávok v | EUR | za obdobie | Mesiac 2011 | 2 | 123.46
[25 empty] | VK | Prehľad kalkulovaných nákladov v | EUR |  |  | 3 | 123.457
Stavba : Stav.úpravy pre inštal.RTG prístr.UROSKOP OMNIA na urolog.odd.UNLP Košice,Rastislavova 43 | [24 empty] | VF | Súpis vykonaných prác a dodávok v | EUR | za obdobie | Mesiac 2011 | 4 | 123.4567
Objekt : SO 01 Stavebné úpravy RTG | [29 empty] | N | 123.46
MPBAU SK, s. r. o. Košice |  |  | Prehľad rozpočtových nákladov v EUR
Por. | Kód | Kód položky | Popis položky, stavebného dielu, remesla, | Množstvo | Merná | Jednotková | Konštrukcie | Špecifikovaný | Spolu | Hmotnosť v tonách |  | Suť v tonách |  | DPH | Pozícia | Množstvo | Množstvo | Množstvo | Vyňatý | Vysoká sadzba | Typ | Nh | X | Y | Klasifikácia | Katalógové | Typ | AC | AD | Jedn. cena | Index JC | Množstvo | Index mn. | Zaradenie | Lev0
číslo | cen. |  | výkaz-výmer | výmera | jednotka | cena | a práce | materiál |  | Jednotková | Spolu | Jednotková | Spolu | % |  | rozpočtované | od začiatku | dodatok | z režimu stavba | DPH ( materiál ) | položky |  |  |  | produkcie | číslo | ceny | [6 empty] | pre KL | pozícia
PRÁCE A DODÁVKY HSV
2 - ZÁKLADY
1 | 011 | 275321411 | Základové pätky zo železobetónu tr. C25/30 | 0.153 | m3 |  | 0 |  | 0 | 2.2371 | 0.34227 |  | 0 | [7 empty] | E |  | 27532-1411 | 275321411 | 45.25.32 | [8 empty] | EK | S
|  |  | 2 - ZÁKLADY spolu: | 0 |  |  | 0 | 0 | 0 |  | 0.34227 |  | 0 | [8 empty] | 0
3 - ZVISLÉ A KOMPLETNÉ KONŠTRUKCIE
2 | 011 | 317161111 | Preklady keramické POROTHERM 120/65/1000 mm | 2 | kus |  | 0 |  | 0 | 0.01726 | 0.03452 |  | 0 | [7 empty] | E |  | 31716-1111 | 317161111 | 45.25.50 | [8 empty] | EK | S
|  |  | 1+1 = 2,000 | [17 empty] | a
3 | 011 | 317161111.1 | Preklady keramické POROTHERM 100/80/1000 mm | 1 | kus |  | 0 |  | 0 | 0.01726 | 0.01726 |  | 0 | [7 empty] | E |  | 31716-1111.1 | 317161111.1 | 45.25.50 | [8 empty] | EK | S
4 | 011 | 317161113 | Preklady keramické POROTHERM 120/65/1500 mm | 2 | kus |  | 0 |  | 0 | 0.02433 | 0.04866 |  | 0 | [7 empty] | E |  | 31716-1113 | 317161113 | 45.25.50 | [8 empty] | EK | S
5 | 011 | 317161114 | Preklady keramické POROTHERM 120/65/1750 mm | 1 | kus |  | 0 |  | 0 | 0.02833 | 0.02833 |  | 0 | [7 empty] | E |  | 31716-1114 | 317161114 | 45.25.50 | [8 empty] | EK | S
6 | 011 | 317161115 | Preklady keramické POROTHERM 120/65/2000 mm | 1 | kus |  | 0 |  | 0 | 0.03187 | 0.03187 |  | 0 | [7 empty] | E |  | 31716-1115 | 317161115 | 45.25.50 | [8 empty] | EK | S
7 | 011 | 341362021 | Výstuž stien zo zvarovaných sietí KARI | 0.014 | t |  | 0 |  | 0 | 0.98901 | 0.013846 |  | 0 | [7 empty] | E |  | 34136-2021 | 341362021 | 45.25.32 | [8 empty] | EK | S
8 | 011 | 342241162 | Priečky z tehál 29 cm dl. pálených plných P15 hr. 140 mm | 21.172 | m2 |  | 0 |  | 0 | 0.28503 | 6.0347 |  | 0 | [7 empty] | E |  | 34224-1162 | 342241162 | 45.25.50 | [8 empty] | EK | S
|  |  | 5,5*2,95 = 16,225 | [17 empty] | a
|  |  | 0,7*2,0 = 1,400 | [17 empty] | a
|  |  | 1,025*0,875 = 0,897 | [17 empty] | a
|  |  | 0,5*0,5 = 0,250 | [17 empty] | a
|  |  | 1,2*2,0 = 2,400 | [17 empty] | a
9 | 011 | 342272336 | Priečky PPP Ytong hr.100mm 550kg/m3 | 10.542 | m2 |  | 0 |  | 0 | 0.07862 | 0.82881 |  | 0 | [7 empty] | E |  | 34227-2336 | 342272336 | 45.25.50 | [8 empty] | EK | S
|  |  | (1,8+0,4)*2*2,95 = 12,980 | [17 empty] | a
|  |  | -0,7*1,97*2 = -2,758 | [17 empty] | a
|  |  | ZTI | [17 empty] | a
|  |  | 0,4*0,4*2 = 0,320 | [17 empty] | a
10 | 011 | 388381112 | Kanály betónové voľné do 30 x 30 cm | 4.555 | m |  | 0 |  | 0 | 0.38569 | 1.7568 |  | 0 | [7 empty] | E |  | 38838-1112 | 388381112 | 45.25.32 | [8 empty] | EK | S
|  |  | 4,01+0,545 = 4,555 | [17 empty] | a
|  |  | 3 - ZVISLÉ A KOMPLETNÉ KONŠTRUKCIE spolu: | 0 |  |  | 0 | 0 | 0 |  | 8.7948 |  | 0 | [8 empty] | 0
4 - VODOROVNÉ KONŠTRUKCIE
11 | 011 | 41111.1 | Zalievková malta EMCEKRETE 60A | 0.013 | m3 |  | 0 |  | 0 |  | 0 |  | 0 | [7 empty] | E |  | 41111.1 | 41111.1 | . . | [8 empty] | EK | S
|  |  | 4 - VODOROVNÉ KONŠTRUKCIE spolu: | 0 |  |  | 0 | 0 | 0 |  | 0 |  | 0 | [8 empty] | 0
6 - ÚPRAVY POVRCHOV, PODLAHY, VÝPLNE
12 | 014 | 612401190 | Pačokovanie 2x váp.mliekom+obrúsenie+presádrovanie | 131.64 | m2 |  | 0 |  | 0 | 0.00495 | 0.65162 |  | 0 | [7 empty] | E |  | 61240-1190 | 612401190 | 45.41.10 | [8 empty] | EK | S
13 | 011 | 612466212 | Penetrácia stien | 163.55 | m2 |  | 0 |  | 0 | 0.0068 | 1.1121 |  | 0 | [7 empty] | E |  | 61246-6212 | 612466212 | 45.41.10 | [8 empty] | EK | S
14 | 011 | 612472132 | Omietka vnút. stien štuková barytová hr. 30 mm | 26.725 | m2 |  | 0 |  | 0 | 0.19942 | 5.3295 |  | 0 | [7 empty] | E |  | 61247-2132 | 612472132 | 45.41.10 | [8 empty] | EK | S
|  |  | 5,5*2,95 = 16,225 | [17 empty] | a
|  |  | 10,5 = 10,500 | [17 empty] | a
15 | 011 | 612473188.0 | Prípl. za zabudované hliníkové rohovníky k vnút. omietke zo suchých zmesí | 41 | m |  | 0 |  | 0 |  | 0 |  | 0 | [7 empty] | E |  | 61247-3188.0 | 612473188.0 | 45.41.10 | [8 empty] | EK | S
|  |  | 6+35 = 41,000 | [17 empty] | a
16 | 011 | 612474105 | Sádrová stierka stien RIGiPS | 163.55 | m2 |  | 0 |  | 0 | 0.004 | 0.6542 |  | 0 | [7 empty] | E |  | 61247-4105 | 612474105 | 45.41.10 | [8 empty] | EK | S
|  |  | 6,55+157,0 = 163,550 | [17 empty] | a
17 | 011 | 612474132 | Omietka vnút. stien hrubá vr. prednástreku zo zmesí Cemix | 39 | m2 |  | 0 |  | 0 | 0.026 | 1.014 |  | 0 | [7 empty] | E |  | 61247-4132 | 612474132 | 45.41.10 | [8 empty] | EK | S
18 | 011 | 612481111 | Potiahnutie stien vypnutím rabicového pletiva | 10.5 | m2 |  | 0 |  | 0 | 0.00085 | 0.008925 |  | 0 | [7 empty] | E |  | 61248-1111 | 612481111 | 45.41.10 | [8 empty] | EK | S
19 | 011 | 612481119 | Potiahnutie vnút., alebo vonk. stien a ostatných plôch sklotextilnou mriežkou | 163.55 | m2 |  | 0 |  | 0 | 0.00033 | 0.053972 |  | 0 | [7 empty] | E |  | 61248-1119 | 612481119 | 45.41.10 | [8 empty] | EK | S
20 | 011 | 612991262 | Náter vnút. omietok stien Steridex | 61 | m2 |  | 0 |  | 0 | 0.00082 | 0.05002 |  | 0 | [7 empty] | E |  | 61299-1262 | 612991262 | 45.41.10 | [8 empty] | EK | S
21 | 011 | 631312651 | Mazanina z betónu prostého tr.C 20/25 hr. nad 50 do 80 mm | 1.31 | m3 |  | 0 |  | 0 | 2.3667 | 3.1004 |  | 0 | [7 empty] | E |  | 63131-2651 | 631312651 | . . | [8 empty] | EK | S
|  |  | (12,42+11,88)*0,0539 = 1,310 | [17 empty] | a
22 | 011 | 631319171 | Prípl. za stiahnutie povrchu mazaniny pred vlož. výstuže hr. do 8 cm | 1.31 | m3 |  | 0 |  | 0 |  | 0 |  | 0 | [7 empty] | E |  | 63131-9171 | 631319171 | 45.25.32 | [8 empty] | EK | S
23 | 011 | 631362021 | Výstuž betónových mazanín zo zvarovaných sietí Kari | 0.033 | t |  | 0 |  | 0 | 0.98901 | 0.032637 |  | 0 | [7 empty] | E |  | 63136-2021 | 631362021 | 45.25.32 | [8 empty] | EK | S
|  |  | (12,42+11,88)*0,00134 = 0,033 | [17 empty] | a
24 | 800 | 6324221051 | Poter elastickýsamonivelizačný,vystužený vláknami PP hr.4mm | 58.79 | m2 |  | 0 |  | 0 |  | 0 |  | 0 | [7 empty] | E |  | 6324221051 | 6324221051 | . . | [8 empty] | EK | S
|  |  | 34,49+12,42+11,88 = 58,790 | [17 empty] | a
25 | 011 | 632477010 | Penetrácia podlahová | 24.3 | m2 |  | 0 |  | 0 |  | 0 |  | 0 | [7 empty] | E |  | 632477010 | 632477010 | . . | [8 empty] | EK | S
|  |  | 12,42+11,88 = 24,300 | [17 empty] | a
26 | 011 | 6324771135 | SIKADUR-lepidlo | 1.525 | m2 |  | 0 |  | 0 | 0.0451 | 0.068777 |  | 0 | [7 empty] | E |  | 63247-71135 | 6324771135 | 45.25.32 | [8 empty] | EK | S
|  |  | 1,0*1,525 = 1,525 | [17 empty] | a
27 | 011 | 632481213 | Separačná vrstva z PE fólie | 24.3 | m2 |  | 0 |  | 0 | 0.00012 | 0.002916 |  | 0 | [7 empty] | E |  | 63248-1213 | 632481213 | . . | [8 empty] | EK | S
|  |  | 12,42+11,88 = 24,300 | [17 empty] | a
28 | 011 | 642942111 | Osadenie dverných zárubní alebo rámov oceľových do 2,5 m2 | 5 | kus |  | 0 |  | 0 | 0.01886 | 0.0943 |  | 0 | [7 empty] | E |  | 64294-2111 | 642942111 | 45.42.11 | [8 empty] | EK | S
29 | MAT | 553301351 | Zárubňa oceľová CGH 70x197 | 3 | kus |  |  | 0 | 0 | 0.014 | 0.042 |  | 0 | [7 empty] | D |  | 553301351 | 553301351 | 28.12.10 | [8 empty] | EZ | S
30 | MAT | 553301371 | Zárubňa oceľová CGH 80x197 | 1 | kus |  |  | 0 | 0 | 0.0143 | 0.0143 |  | 0 | [7 empty] | D |  | 553301371 | 553301371 | 28.12.10 | [8 empty] | EZ | S
31 | MAT | 553301391 | Zárubňa oceľová CGH 90x197 | 1 | kus |  |  | 0 | 0 | 0.0146 | 0.0146 |  | 0 | [7 empty] | D |  | 553301391 | 553301391 | 28.12.10 | [8 empty] | EZ | S
32 | 014 | 642944121.1 | Osadenie dverných zárubní oceľových s olovenou výstelkou | 2 | kus |  | 0 |  | 0 | 0.05265 | 0.1053 |  | 0 | [7 empty] | E |  | 64294-4121.1 | 642944121.1 | 45.42.11 | [8 empty] | EK | S
|  |  | 6 - ÚPRAVY POVRCHOV, PODLAHY, VÝPLNE spolu: | 0 |  |  | 0 | 0 | 0 |  | 12.3496 |  | 0 | [8 empty] | 0
9 - OSTATNÉ KONŠTRUKCIE A PRÁCE
33 | 011 | 931982403 | Tesniaca pryž okolo kanálika | 7 | m |  | 0 |  | 0 | 0.00452 | 0.03164 |  | 0 | [7 empty] | E |  | 93198-2403 | 931982403 | . . | [8 empty] | EK | S
34 | 003 | 941955002 | Lešenie ľahké prac. pomocné výš. podlahy do 1,9 m | 125.05 | m2 |  | 0 |  | 0 | 0.00166 | 0.20758 |  | 0 | [7 empty] | E |  | 94195-5002 | 941955002 | 45.25.10 | [8 empty] | EK | S
|  |  | pre podhľady | [17 empty] | a
|  |  | 21,25+11,88+41,1+50,82 = 125,050 | [17 empty] | a
35 | 011 | 953947103 | Kotvy mechanické M 10 dl 130 mm pre stredné zaťaženie do betónu, ŽB alebo kameňa s vyvŕtaním otvoru | 42 | kus |  | 0 |  | 0 | 0.00029 | 0.01218 |  | 0 | [7 empty] | E |  | 95394-7103 | 953947103 | . . | [8 empty] | EK | S
36 | 013 | 962031133 | Búranie priečok z tehál MV, MVC hr. do 15 cm, plocha nad 4 m2 | 24.051 | m2 |  | 0 |  | 0 | 0.00068 | 0.016355 | 0.261 | 6.2773 | [7 empty] | E |  | 96203-1133 | 962031133 | 45.11.11 | [8 empty] | EK | S
|  |  | 2,4*2,95 = 7,080 | [17 empty] | a
|  |  | 1,8*2,95*2 = 10,620 | [17 empty] | a
|  |  | 1,7*2,02 = 3,434 | [17 empty] | a
|  |  | 1,0*2,02 = 2,020 | [17 empty] | a
|  |  | 1,025*0,875 = 0,897 | [17 empty] | a
37 | 013 | 965043341 | Búranie bet. podkladu s poterom hr. do 10 cm nad 4 m2 | 2.355 | m3 |  | 0 |  | 0 |  | 0 | 2.2 | 5.181 | [7 empty] | E |  | 96504-3341 | 965043341 | 45.11.11 | [8 empty] | EK | S
|  |  | 4,08*0,1 = 0,408 | [17 empty] | a
|  |  | 16,14*0,1 = 1,614 | [17 empty] | a
|  |  | pre základ | [17 empty] | a
|  |  | 1,525*1,0*0,1 = 0,153 | [17 empty] | a
|  |  | 1,8*0,1 = 0,180 | [17 empty] | a
38 | 013 | 965081813 | Búranie dlažieb kamenin. cem. terac. hr. nad 1 cm nad 1 m2 | 16.14 | m2 |  | 0 |  | 0 |  | 0 | 0.065 | 1.0491 | [7 empty] | E |  | 96508-1813 | 965081813 | 45.11.11 | [8 empty] | EK | S
|  |  | 16,14 = 16,140 | [17 empty] | a
39 | 013 | 968061113 | Vyvesenie alebo zavesenie drev. krídiel okien nad 1,5 m2 | 5 | kus |  | 0 |  | 0 |  | 0 |  | 0 | [7 empty] | E |  | 96806-1113 | 968061113 | 45.11.11 | [8 empty] | EK | S
|  |  | 5 = 5,000 | [17 empty] | a
40 | 013 | 968061125 | Vyvesenie alebo zavesenie drev. krídiel dvier do 2 m2 | 8 | kus |  | 0 |  | 0 |  | 0 |  | 0 | [7 empty] | E |  | 96806-1125 | 968061125 | 45.11.11 | [8 empty] | EK | S
41 | 013 | 968062356 | Vybúranie rámov okien drev. dvojitých alebo zdvoj. do 4 m2 | 5.85 | m2 |  | 0 |  | 0 | 0.00094 | 0.005499 | 0.054 | 0.3159 | [7 empty] | E |  | 96806-2356 | 968062356 | 45.11.11 | [8 empty] | EK | S
|  |  | 1,5*1,95*2 = 5,850 | [17 empty] | a
42 | 013 | 968072455 | Vybúranie kov. dverných zárubní do 2 m2 | 11.623 | m2 |  | 0 |  | 0 | 0.0012 | 0.013948 | 0.076 | 0.88335 | [7 empty] | E |  | 96807-2455 | 968072455 | 45.11.11 | [8 empty] | EK | S
|  |  | 1,2*1,97 = 2,364 | [17 empty] | a
|  |  | 1,1*1,97 = 2,167 | [17 empty] | a
|  |  | 0,8*1,97*3 = 4,728 | [17 empty] | a
|  |  | 0,6*1,97*2 = 2,364 | [17 empty] | a
43 | 013 | 971033131 | Vybúr. otvorov D do 6 cm v murive tehl. MV, MVC hr. do 15 cm | 10 | kus |  | 0 |  | 0 |  | 0 | 0.001 | 0.01 | [7 empty] | E |  | 97103-3131 | 971033131 | 45.11.11 | [8 empty] | EK | S
|  |  | ZTI,SL,EO,VZT,ÚK | [17 empty] | a
|  |  | 10 = 10,000 | [17 empty] | a
44 | 013 | 971033231 | Vybúr. otvorov do 0,0225 m2 mur. tehl. MV, MVC hr. do 15 cm | 2 | kus |  | 0 |  | 0 |  | 0 | 0.004 | 0.008 | [7 empty] | E |  | 97103-3231 | 971033231 | 45.11.11 | [8 empty] | EK | S
45 | 013 | 971033331 | Vybúr. otvorov do 0,09 m2 murivo tehl. MV, MVC hr. do 15 cm | 1 | kus |  | 0 |  | 0 | 0.00034 | 0.00034 | 0.025 | 0.025 | [7 empty] | E |  | 97103-3331 | 971033331 | 45.11.11 | [8 empty] | EK | S
|  |  | VZT3 | [17 empty] | a
|  |  | 1 = 1,000 | [17 empty] | a
46 | 013 | 971033431 | Vybúr. otvorov do 0,25 m2 murivo tehl. MV, MVC hr. do 15 cm | 7 | kus |  | 0 |  | 0 | 0.00034 | 0.00238 | 0.069 | 0.483 | [7 empty] | E |  | 97103-3431 | 971033431 | 45.11.11 | [8 empty] | EK | S
|  |  | ZTI 40/40 | [17 empty] | a
|  |  | 2 = 2,000 | [17 empty] | a
|  |  | VZT1,2 | [17 empty] | a
|  |  | 1+1+2+1 = 5,000 | [17 empty] | a
47 | 013 | 971033431 | Vybúr. otvorov do 0,25 m2 murivo tehl. MV, MVC hr. do 15 cm | 0.662 | kus |  | 0 |  | 0 | 0.00034 | 0.00022508 | 0.069 | 0.045678 | [7 empty] | E |  | 97103-3431 | 971033431 | 45.11.11 | [8 empty] | EK | S
|  |  | 0,1*2,06*2 = 0,412 | [17 empty] | a
|  |  | 0,5*0,5 = 0,250 | [17 empty] | a
48 | 013 | 971101020.2 | Vŕtanie otvor. jadrové -korunkové, diamant. do žel.bet. stien dn 50 | 2 | ks |  | 0 |  | 0 | 0.00056 | 0.00112 | 0.003 | 0.006 | [7 empty] | E |  | 97110-1020.2 | 971101020.2 | 45.11.11 | [8 empty] | EK | S
|  |  | MP | [17 empty] | a
|  |  | 2 = 2,000 | [17 empty] | a
49 | 013 | 973031151 | Vysek. výklenkov nad 0,25 m2 v murive z akýchkoľvek tehál na akúkoľvek maltu | 0.103 | m3 |  | 0 |  | 0 | 0.00142 | 0.00014626 | 1.8 | 0.1854 | [7 empty] | E |  | 97303-1151 | 973031151 | 45.11.11 | [8 empty] | EK | S
|  |  | 0,6*1,2*0,125 = 0,090 | [17 empty] | a
|  |  | 0,825*0,2*0,08 = 0,013 | [17 empty] | a
50 | 013 | 973031324 | Vysek. kapies v murive z tehál do 0,10 m2 hĺ. do 15 cm | 1 | kus |  | 0 |  | 0 | 0.0005 | 0.0005 | 0.015 | 0.015 | [7 empty] | E |  | 97303-1324 | 973031324 | 45.11.11 | [8 empty] | EK | S
|  |  | nika 0,25*0,4*0,09 | [17 empty] | a
|  |  | 1 = 1,000 | [17 empty] | a
51 | 013 | 974031121 | Vysekanie rýh v tehelnom murive hl. do 3 cm š. do 3 cm | 125 | m |  | 0 |  | 0 | 0.0005 | 0.0625 | 0.002 | 0.25 | [7 empty] | E |  | 97403-1121 | 974031121 | 45.11.11 | [8 empty] | EK | S
|  |  | EO,SL | [17 empty] | a
|  |  | 125,0 = 125,000 | [17 empty] | a
52 | 013 | 978059531 | Vybúranie obkladov vnút. z obkladačiek plochy nad 2 m2 | 64.46 | m2 |  | 0 |  | 0 |  | 0 | 0.068 | 4.3833 | [7 empty] | E |  | 97805-9531 | 978059531 | 45.11.11 | [8 empty] | EK | S
53 | 013 | 979011111 | Zvislá doprava sute a vybúr. hmôt za prvé podlažie | 19.115 | t |  | 0 |  | 0 |  | 0 |  | 0 | [7 empty] | E |  | 97901-1111 | 979011111 | 45.11.11 | [8 empty] | EK | S
54 | 013 | 979011121 | Zvislá doprava sute a vybúr. hmôt za každé ďalšie podlažie | 19.118 | t |  | 0 |  | 0 |  | 0 |  | 0 | [7 empty] | E |  | 97901-1121 | 979011121 | 45.11.11 | [8 empty] | EK | S
55 | 013 | 979081111 | Odvoz sute a vybúraných hmôt na skládku do 1 km | 19.118 | t |  | 0 |  | 0 |  | 0 |  | 0 | [7 empty] | E |  | 97908-1111 | 979081111 | 45.11.11 | [8 empty] | EK | S
56 | 013 | 979081121 | Odvoz sute a vybúraných hmôt na skládku každý ďalší 1 km | 363.242 | t |  | 0 |  | 0 |  | 0 |  | 0 | [7 empty] | E |  | 97908-1121 | 979081121 | 45.11.11 | [8 empty] | EK | S
57 | 013 | 979082111 | Vnútrostavenisková doprava sute a vybúraných hmôt do 10 m | 19.118 | t |  | 0 |  | 0 |  | 0 |  | 0 | [7 empty] | E |  | 97908-2111 | 979082111 | 45.11.11 | [8 empty] | EK | S
58 | 013 | 979082121 | Vnútrost. doprava sute a vybúraných hmôt každých ďalších 5 m | 191.18 | t |  | 0 |  | 0 |  | 0 |  | 0 | [7 empty] | E |  | 97908-2121 | 979082121 | 45.11.11 | [8 empty] | EK | S
59 | 013 | 979131409 | Poplatok za ulož.a znešk.staveb.sute na vymedzených skládkach "O"-ostatný odpad | 19.118 | t |  | 0 |  | 0 |  | 0 |  | 0 | [7 empty] | E |  | 97913-1409 | 979131409 | 45.11.11 | [8 empty] | EK | S
60 | 014 | 999281111 | Presun hmôt pre opravy v objektoch výšky do 25 m | 21.842 | t |  | 0 |  | 0 |  | 0 |  | 0 | [7 empty] | E |  | 99928-1111 | 999281111 | 45.41.10 | [8 empty] | EK | S
|  |  | 9 - OSTATNÉ KONŠTRUKCIE A PRÁCE spolu: | 0 |  |  | 0 | 0 | 0 |  | 0.35442 |  | 19.118 | [8 empty] | 0
|  |  | PRÁCE A DODÁVKY HSV spolu: | 0 |  |  | 0 | 0 | 0 |  | 21.841 |  | 19.118 | [8 empty] | 0
PRÁCE A DODÁVKY PSV
713 - Izolácie tepelné
61 | 713 | 713111126 | Montáž tep. izolácie -prestup rúr obaliť nobasilom hr.20mm | 2 | m2 |  | 0 |  | 0 | 0.0006 | 0.0012 |  | 0 | [7 empty] | I |  | 71311-1126 | 713111126 | 45.32.11 | [8 empty] | IK | S
62 | 713 | 713121111 | Montáž tep. izolácie podláh 1 x položenie | 24.3 | m2 |  | 0 |  | 0 | 3e-05 | 0.000729 |  | 0 | [7 empty] | I |  | 71312-1111 | 713121111 | 45.32.11 | [8 empty] | IK | S
|  |  | 12,42+11,88 = 24,300 | [17 empty] | a
63 | MAT | 631000006 | ROOFMATE SL hr.40mm | 25.515 | m2 |  |  | 0 | 0 | 0.007 | 0.17861 |  | 0 | [7 empty] | D |  | 631000006 | 631000006 | 26.14.11 | [8 empty] | IZ | S
64 | 713 | 713131111.1 | Montáž tep. izolácie dverí,lepenie | 1.773 | m2 |  | 0 |  | 0 | 9e-05 | 0.00015957 |  | 0 | [7 empty] | I |  | 71313-1111.1 | 713131111.1 | 45.32.11 | [8 empty] | IK | S
|  |  | 0,9*1,97 = 1,773 | [17 empty] | a
65 | 713 | 713131132 | Montáž tep. izolácie stien, doskami,príchytky,hmoždinky,,drôt | 50.65 | m2 |  | 0 |  | 0 | 0.00038 | 0.019247 |  | 0 | [7 empty] | I |  | 71313-1132 | 713131132 | 45.32.11 | [8 empty] | IK | S
66 | MAT | 631413351 | Akustická izolácia z miner.vlny KNAUF INSULATION DECIBEL hr. 7,5 cm | 50.65 | m2 |  |  | 0 | 0 | 0.0175 | 0.88638 |  | 0 | [7 empty] | D |  | 631413351 | 631413351 | 26.82.16 | [8 empty] | IZ | S
67 | 713 | 998713201 | Presun hmôt pre izolácie tepelné v objektoch výšky do 6 m |  | % |  | 0 |  | 0 |  | 0 |  | 0 | [7 empty] | I |  | 99871-3201 | 998713201 | 45.32.11 | [8 empty] | IK | S
|  |  | 713 - Izolácie tepelné spolu: | 0 |  |  | 0 | 0 | 0 |  | 1.0863 |  | 0 | [8 empty] | 0
72 - ZDRAVOTNO - TECHNICKÉ INŠTALÁCIE
68 | 721 | 72 | Zdravotechnika | 1 | kpl |  | 0 |  | 0 |  | 0 |  | 0 | [7 empty] | I |  | 72 | 72 | . . | [8 empty] | IK | S
69 | 721 | 72.0 | Mediciálne plyny | 1 | kpl |  | 0 |  | 0 |  | 0 |  | 0 | [7 empty] | I |  | 72.0 | 72.0 | . . | [8 empty] | IK | S
|  |  | 72 - ZDRAVOTNO - TECHNICKÉ INŠTALÁCIE spolu: | 0 |  |  | 0 | 0 | 0 |  | 0 |  | 0 | [8 empty] | 0
73 - ÚSTREDNE VYKUROVANIE
70 | 731 | 73 | Ústredné kúrenie | 1 | kpl |  | 0 |  | 0 |  | 0 |  | 0 | [7 empty] | I |  | 73 | 73 | . . | [8 empty] | IK | S
|  |  | 73 - ÚSTREDNE VYKUROVANIE spolu: | 0 |  |  | 0 | 0 | 0 |  | 0 |  | 0 | [8 empty] | 0
766 - Konštrukcie stolárske
71 | 766 | 76610002 | Konštr.stolár.-plastové okno s dvojsklom,vr. vnút.+vonk.parapet | 5.85 | m2 |  | 0 |  | 0 | 5e-05 | 0.0002925 |  | 0 | [7 empty] | I |  | 76610002 | 76610002 | 45.42.13 | [8 empty] | IK | S
|  |  | 1,5*1,95*2 = 5,850 | [17 empty] | a
72 | 766 | 766111.13 | Konštr.stolárske-sádrokartonová predstena akustická KNAUF RED PIANO | 50.65 | m2 |  | 0 |  | 0 | 5e-05 | 0.0025325 |  | 0 | [7 empty] | I |  | 766111.13 | 766111.13 | 45.42.13 | [8 empty] | IK | S
73 | 766 | 76611110 | Konštr.stolárske-Podhľad sádrokartonový | 21.25 | m2 |  | 0 |  | 0 | 5e-05 | 0.0010625 |  | 0 | [7 empty] | I |  | 76611-110 | 76611110 | 45.42.13 | [8 empty] | IK | S
|  |  | 1 = 1,000 | [17 empty] | a
|  |  | obloženie | [17 empty] | a
|  |  | 0,6*1,2 = 0,720 | [17 empty] | a
|  |  | oblož.vzt potrubia | [17 empty] | a
|  |  | 19,53 = 19,530 | [17 empty] | a
74 | 766 | 76611110.2 | Konštr.stolárske-Podhľad akusticky EKOSEN ACOUSTIC hr.100mm | 11.88 | m2 |  | 0 |  | 0 | 5e-05 | 0.000594 |  | 0 | [7 empty] | I |  | 76611-110.2 | 76611110.2 | 45.42.13 | [8 empty] | IK | S
75 | 766 | 766111100 | Konštr.stolárske-Podhľad OWA COSMOS 68 | 41.1 | m2 |  | 0 |  | 0 | 5e-05 | 0.002055 |  | 0 | [7 empty] | I |  | 76611-1100 | 766111100 | 45.42.13 | [8 empty] | IK | S
76 | 766 | 766661512 | Montáž dvier kom. otv. z tvr. dreva s polodr. 1-kr. do 0,8m | 4 | kus |  | 0 |  | 0 |  | 0 |  | 0 | [7 empty] | I |  | 76666-1512 | 766661512 | 45.42.11 | [8 empty] | IK | S
|  |  | 2+1+1 = 4,000 | [17 empty] | a
77 | 766 | 766661522 | Montáž dvier kom. otv. z tvr. dreva s polodr. 1-kr. nad 0,8m | 1 | kus |  | 0 |  | 0 |  | 0 |  | 0 | [7 empty] | I |  | 76666-1522 | 766661522 | 45.42.11 | [8 empty] | IK | S
78 | MAT | 611000007 | Kovanie -kľučka,guľa | 5 | ks |  |  | 0 | 0 | 0.012 | 0.06 |  | 0 | [7 empty] | D |  | 611000007 | 611000007 | 20.30.12 | [8 empty] | IZ | S
79 | MAT | 611000008 | Vetracia mriežka 30/15 | 1 | ks |  |  | 0 | 0 | 0.012 | 0.012 |  | 0 | [7 empty] | D |  | 611000008 | 611000008 | 20.30.12 | [8 empty] | IZ | S
80 | 766 | 766661913 | Osadenie vetracej mriežky | 1 | ks |  | 0 |  | 0 |  | 0 |  | 0 | [7 empty] | I |  | 76666-1913 | 766661913 | 45.42.11 | [8 empty] | IK | S
81 | 766 | 766669925 | Oprava dvier, vyrezanie otvotu pre mriežku | 1 | kus |  | 0 |  | 0 |  | 0 |  | 0 | [7 empty] | I |  | 76666-9925 | 766669925 | 45.42.11 | [8 empty] | IK | S
82 | 766 | 766812213 | Montáž kuchynských liniek drev. na stoj. dl. do 180cm | 1 | kus |  | 0 |  | 0 |  | 0 |  | 0 | [7 empty] | I |  | 76681-2213 | 766812213 | 45.42.13 | [8 empty] | IK | S
83 | MAT | 615812381 | Súbor kuchynský | 1.8 | m |  |  | 0 | 0 | 0.156 | 0.2808 |  | 0 | [7 empty] | D |  | 615812381 | 615812381 | 36.13.10 | [8 empty] | IZ | S
84 | 766 | 998766201 | Presun hmôt pre konštr. stolárske v objektoch výšky do 6 m |  | % |  | 0 |  | 0 |  | 0 |  | 0 | [7 empty] | I |  | 99876-6201 | 998766201 | 45.42.13 | [8 empty] | IK | S
|  |  | 766 - Konštrukcie stolárske spolu: | 0 |  |  | 0 | 0 | 0 |  | 0.35934 |  | 0 | [8 empty] | 0
767 - Konštrukcie doplnk. kovové stavebné
85 | 767 | 767100 | Konštr,kov-podhľad z pozinkovaného plech 625/625 popis viď vykres | 50.82 | m2 |  | 0 |  | 0 | 0.00015 | 0.007623 |  | 0 | [7 empty] | I |  | 767100 | 767100 | 45.42.12 | [8 empty] | IK | S
|  |  | 50,82 = 50,820 | [17 empty] | a
86 | 767 | 7671010024.2 | Oceľové dvere s oloveným plechom hr 2,0mm/100kV 0,6/2,01 | 1 | ks |  | 0 |  | 0 | 0.00015 | 0.00015 |  | 0 | [7 empty] | I |  | 7671010024 .2 | 7671010024.2 | 45.42.12 | [8 empty] | IK | S
87 | 767 | 7671010024.21 | Oceľové dvere s oloveným plechom hr 2,0mm/100kV 1,2*2,01 | 1 | ks |  | 0 |  | 0 | 0.00015 | 0.00015 |  | 0 | [7 empty] | I |  | 7671010024 .21 | 7671010024.21 | 45.42.12 | [8 empty] | IK | S
88 | 767 | 76711111.9 | Zárubeň s olovenou výstelkou 60/201 | 1 | ks |  | 0 |  | 0 | 0.00015 | 0.00015 |  | 0 | [7 empty] | I |  | 76711-111.9 | 76711111.9 | 45.42.12 | [8 empty] | IK | S
89 | 767 | 76711111.91 | Zárubeň s olovenou výstelkou 120/201 | 1 | ks |  | 0 |  | 0 | 0.00015 | 0.00015 |  | 0 | [7 empty] | I |  | 76711-111.91 | 76711111.91 | 45.42.12 | [8 empty] | IK | S
90 | 767 | 767581801 | Demontáž podhľadov, kazety | 8 | m2 |  | 0 |  | 0 |  | 0 | 0.005 | 0.04 | [7 empty] | I |  | 76758-1801 | 767581801 | 45.42.12 | [8 empty] | IK | S
91 | 767 | 767581801.1 | Demontáž podhľadov, z OK sieť+2*rabic.pletivo | 39 | m2 |  | 0 |  | 0 |  | 0 | 0.005 | 0.195 | [7 empty] | I |  | 76758-1801.1 | 767581801.1 | 45.42.12 | [8 empty] | IK | S
92 | 767 | 767584141 | Montáž podhľadov kazetových, do 10 m2 | 8 | m2 |  | 0 |  | 0 | 0.0001 | 0.0008 |  | 0 | [7 empty] | I |  | 76758-4141 | 767584141 | 45.42.12 | [8 empty] | IK | S
93 | 767 | 767622120 | Montáž okien zdvoj., dokončenie okovanie krídel otvárav. do 1,50 m2 okno s oloveným sklom | 1 | kus |  | 0 |  | 0 |  | 0 |  | 0 | [7 empty] | I |  | 76762-2120 | 767622120 | 45.42.11 | [8 empty] | IK | S
94 | 767 | 767995103 | Montáž atypických stavebných doplnk. konštrukcií do 20 kg | 100.95 | kg |  | 0 |  | 0 | 6e-05 | 0.006057 |  | 0 | [7 empty] | I |  | 76799-5103 | 767995103 | 45.42.12 | [8 empty] | IK | S
95 | MAT | 553000020 | Oceľové konštrukcie - predbežná cena | 100.95 | kg |  |  | 0 | 0 | 0.001 | 0.10095 |  | 0 | [7 empty] | D |  | 553000020 | 553000020 | 28.11.23 | [8 empty] | IZ | S
96 | 767 | 767995105 | Montáž atypických stavebných doplnk. konštrukcií do 100 kg | 515.25 | kg |  | 0 |  | 0 | 5e-05 | 0.025763 |  | 0 | [7 empty] | I |  | 76799-5105 | 767995105 | 45.42.12 | [8 empty] | IK | S
|  |  | statika | [17 empty] | a
|  |  | 515,25 = 515,250 | [17 empty] | a
97 | MAT | 553000010 | Oceľové konštrukcie - predbežná cena | 515.25 | kg |  |  | 0 | 0 | 0.001 | 0.51525 |  | 0 | [7 empty] | D |  | 553000010 | 553000010 | 28.11.23 | [8 empty] | IZ | S
98 | 767 | 998767201 | Presun hmôt pre kovové stav. doplnk. konštr. v objektoch výšky do 6 m |  | % |  | 0 |  | 0 |  | 0 |  | 0 | [7 empty] | I |  | 99876-7201 | 998767201 | 45.42.12 | [8 empty] | IK | S
|  |  | 767 - Konštrukcie doplnk. kovové stavebné spolu: | 0 |  |  | 0 | 0 | 0 |  | 0.65704 |  | 0.235 | [8 empty] | 0
776 - Podlahy povlakové
99 | 775 | 776491113 | Lepenie plastovej lišty soklovej rezanej | 40.86 | m |  | 0 |  | 0 | 0.00025 | 0.010215 |  | 0 | [7 empty] | I |  | 77649-1113 | 776491113 | . . | [8 empty] | IK | S
100 | 775 | 776511820 | Odstránenie povlakových podláh lepených s podložkou | 32.82 | m2 |  | 0 |  | 0 |  | 0 | 0.001 | 0.03282 | [7 empty] | I |  | 77651-1820 | 776511820 | 45.43.21 | [8 empty] | IK | S
|  |  | 28,74+4,08 = 32,820 | [17 empty] | a
101 | 775 | 776521100 | Lepenie povlakových podláh plastových pásov | 11.88 | m2 |  | 0 |  | 0 | 0.00036 | 0.0042768 |  | 0 | [7 empty] | I |  | 77652-1100 | 776521100 | 45.43.21 | [8 empty] | IK | S
|  |  | 11,88 = 11,880 | [17 empty] | a
102 | 775 | 7765211003.1 | Hliníková lišta rohová Geflor SPM CORNEA | 3 | m |  | 0 |  | 0 | 0.00036 | 0.00108 |  | 0 | [7 empty] | I |  | 77652-11003.1 | 7765211003.1 | 45.43.21 | [8 empty] | IK | S
|  |  | 1,5*2 = 3,000 | [17 empty] | a
103 | 775 | 776521227 | Lepenie povlakových podlah z pásov plastových elektrostaticky vodivých | 46.91 | m2 |  | 0 |  | 0 | 0.00053 | 0.024862 |  | 0 | [7 empty] | I |  | 77652-1227 | 776521227 | . . | [8 empty] | IK | S
|  |  | 34,49+12,42 = 46,910 | [17 empty] | a
104 | MAT | 284102411 | Podlahovina PVC elektrostaticky vodivá GERFLOR MIPOLAN ELEGANCE EL 5 | 46.91 | m2 |  |  | 0 | 0 | 0.002 | 0.09382 |  | 0 | [7 empty] | D |  | 284102411 | 284102411 | 25.23.11 | [8 empty] | IZ | S
105 | MAT | 284102412 | Podlahovina PVC GERFLOR MIPOLAN ELEGANCE | 11.88 | m2 |  |  | 0 | 0 | 0.002 | 0.02376 |  | 0 | [7 empty] | D |  | 284102412 | 284102412 | 25.23.11 | [8 empty] | IZ | S
106 | MAT | 284102499 | Soklová lišta PVC CAPPING STRIPS P 769 | 40.86 | m |  |  | 0 | 0 | 0.0027 | 0.11032 |  | 0 | [7 empty] | D |  | 284102499 | 284102499 | 25.23.11 | [8 empty] | IZ | S
107 | 775 | 998776201 | Presun hmôt pre podlahy povlakové v objektoch výšky do 6 m |  | % |  | 0 |  | 0 |  | 0 |  | 0 | [7 empty] | I |  | 99877-6201 | 998776201 | 45.43.22 | [8 empty] | IK | S
|  |  | 776 - Podlahy povlakové spolu: | 0 |  |  | 0 | 0 | 0 |  | 0.26834 |  | 0.03282 | [8 empty] | 0
781 - Obklady z obkladačiek a dosiek
108 | 771 | 781415015 | Montáž obkladov vnút. z obklad. pórovin. 300x150 do tmelu | 4.32 | m2 |  | 0 |  | 0 | 0.00234 | 0.010109 |  | 0 | [7 empty] | I |  | 78141-5015 | 781415015 | 45.43.12 | [8 empty] | IK | S
109 | 771 | 781493111 | Montáž plastových profilov do lepidla, roh | 6 | m |  | 0 |  | 0 | 0.00031 | 0.00186 |  | 0 | [7 empty] | I |  | 78149-3111 | 781493111 | 45.43.12 | [8 empty] | IK | S
110 | MAT | 597000011.3 | Obklad | 4.32 | m2 |  |  | 0 | 0 |  | 0 |  | 0 | [7 empty] | D |  | 597000011.3 | 597000011.3 | . . | [8 empty] | IZ | S
111 | MAT | 597000021 | Ukončovací profil oblý ku keramickému obkladu | 6 | m |  |  | 0 | 0 | 0.052 | 0.312 |  | 0 | [7 empty] | D |  | 597000021 | 597000021 | 26.40.12 | [8 empty] | IZ | S
112 | 771 | 998781201 | Presun hmôt pre obklady keramické v objektoch výšky do 6 m |  | % |  | 0 |  | 0 |  | 0 |  | 0 | [7 empty] | I |  | 99878-1201 | 998781201 | 45.43.12 | [8 empty] | IK | S
|  |  | 781 - Obklady z obkladačiek a dosiek spolu: | 0 |  |  | 0 | 0 | 0 |  | 0.32397 |  | 0 | [8 empty] | 0
783 - Nátery
113 | 783 | 783225100 | Nátery kov. stav. doplnk. konštr. syntet. dvojnás.+1x email | 20.194 | m2 |  | 0 |  | 0 | 0.00023 | 0.0046446 |  | 0 | [7 empty] | I |  | 78322-5100 | 783225100 | 45.44.21 | [8 empty] | IK | S
|  |  | 0,1*32 = 3,200 | [17 empty] | a
|  |  | zárubne | [17 empty] | a
|  |  | (0,7+2*1,97)*0,21*3 = 2,923 | [17 empty] | a
|  |  | (0,8+1,97*2)*0,21*1 = 0,995 | [17 empty] | a
|  |  | (0,9+1,97*2)*0,21*1 = 1,016 | [17 empty] | a
|  |  | statika | [17 empty] | a
|  |  | 12,06 = 12,060 | [17 empty] | a
114 | 783 | 783226100 | Nátery kov. stav. doplnk. konštr. syntet. základné | 8.134 | m2 |  | 0 |  | 0 | 8e-05 | 0.00065072 |  | 0 | [7 empty] | I |  | 78322-6100 | 783226100 | 45.44.21 | [8 empty] | IK | S
|  |  | 783 - Nátery spolu: | 0 |  |  | 0 | 0 | 0 |  | 0.0052953 |  | 0 | [8 empty] | 0
784 - Maľby
115 | 784 | 784498913 | Maľba -Mistrál | 172.55 | m2 |  | 0 |  | 0 |  | 0 |  | 0 | [7 empty] | I |  | 78449-8913 | 784498913 | 45.44.21 | [8 empty] | IK | S
|  |  | 6,55+166,0 = 172,550 | [17 empty] | a
116 | 784 | 784498917 | Náter EKOTRAN-pre zdravotníctvo | 101.52 | m2 |  | 0 |  | 0 | 3e-05 | 0.0030456 |  | 0 | [7 empty] | I |  | 78449-8917 | 784498917 | 45.44.21 | [8 empty] | IK | S
|  |  | 3,52+98,0 = 101,520 | [17 empty] | a
|  |  | 784 - Maľby spolu: | 0 |  |  | 0 | 0 | 0 |  | 0.0030456 |  | 0 | [8 empty] | 0
787 - Zasklievanie
117 | 787 | 7871.2 | Tmavá folia na okná | 5.85 | m2 |  | 0 |  | 0 |  | 0 |  | 0 | [7 empty] | I |  | 7871.2 | 7871.2 | . . | [8 empty] | IK | S
|  |  | 1,5*1,95*2 = 5,850 | [17 empty] | a
118 | 787 | 998787201 | Presun hmôt pre zasklenie v objektoch výšky do 6 m |  | % |  | 0 |  | 0 |  | 0 |  | 0 | [7 empty] | I |  | 99878-7201 | 998787201 | 45.44.10 | [8 empty] | IK | S
|  |  | 787 - Zasklievanie spolu: | 0 |  |  | 0 | 0 | 0 |  | 0 |  | 0 | [8 empty] | 0
|  |  | PRÁCE A DODÁVKY PSV spolu: | 0 |  |  | 0 | 0 | 0 |  | 2.7033 |  | 0.26782 | [8 empty] | 0
PRÁCE A DODÁVKY M
999 - MCE ostatné
119 | 900 | 921 | Elektroinštalácia | 1 | kpl |  | 0 |  | 0 |  | 0 |  | 0 | [7 empty] | M |  | 921 | 921 | 45.00.00 | [8 empty] | MK | S
120 | 900 | 921.0 | Elektroinštalácia-slaboprúd | 1 | kpl |  | 0 |  | 0 |  | 0 |  | 0 | [7 empty] | M |  | 921.0 | 921.0 | 45.00.00 | [8 empty] | MK | S
121 | 900 | 924 | Vzduchotechnika | 1 | kpl |  | 0 |  | 0 |  | 0 |  | 0 | [7 empty] | M |  | 924 | 924 | 45.00.00 | [8 empty] | MK | S
|  |  | 999 - MCE ostatné spolu: | 0 |  |  | 0 | 0 | 0 |  | 0 |  | 0 | [8 empty] | 0
|  |  | PRÁCE A DODÁVKY M spolu: | 0 |  |  | 0 | 0 | 0 |  | 0 |  | 0 | [8 empty] | 0
|  |  | Za rozpočet celkom | 0 |  |  | 0 | 0 | 0 |  | 24.5444 |  | 19.3858 | [8 empty] | 0

## Figury
Odberateľ: Univerzitná nemocnica L.Pasteura |  |  | Spracoval: Gabriela Nagyová
Projektant: DOMINO-INVEST s.r.o. Ing. Juraj Šuty |  |  | JKSO :
Dodávateľ: |  |  | Dátum: 17.04.2021
Stavba : Stav.úpravy pre inštal.RTG prístr.UROSKOP OMNIA na urolog.odd.UNLP Košice,Rastislavova 43
Objekt : SO 01 Stavebné úpravy RTG
MPBAU SK, s. r. o. Košice
Názov figúry | Popis figúry | Aritmetický výraz | Hodnota | Figura