## Kryci list
[6 empty] | Krycí list rozpočtu v EUR |  |  | Konverzný kurz ( SKK/EUR ) = | 30.126 |  | V module | Hlavička1 | Mena | Hlavička2 | Obdobie
Stavba : Rekonštrukcia AB PO 01 v MPaTP Trnava I. NP - elektroinštalácia zmena 05.2016. |  |  |  |  | Miesto: | Trnava |  | Rozpočet: | 14/16 |  |  | Rozpočet | Krycí list rozpočtu v | EUR
Objekt :Úprava rozpočtu 05.2018 |  |  |  |  | JKSO : | 801.8 |  | Spracoval: | Dušan Frankovič |  |  | Čerpanie | Krycí list splátky v | SKK | za obdobie | Mesiac 1999
[8 empty] | Dňa: | 16.05.2016 | Zmluva č.: |  | VK | Krycí list výrobnej kalkulácie v | SKK
Odberateľ: |  | Mesto Trnava | [5 empty] | IČO: |  | DIČ: |  | VF | Krycí list splátky v | SKK | za obdobie | Mesiac 1999
Dodávateľ: | [7 empty] | IČO: |  | DIČ:
Projektant: |  | Dušan Frankovič | [5 empty] | IČO: |  | DIČ:
1 | M3 OP |  |  | 460034 | 1 | M2 UP | 460034 |  |  |  | 0
1 | M2 ZP |  |  | 460034 | 1 | M | 460034 |  |  |  | 0
A | ZRN | konštrukcie a práce | materiál | spolu ZRN | B | IN - Individuálne náklady |  | C | NUS - náklady umiestnenia stavby
1 | HSV: | 0 | 0 | 0 | 6 | Práce nadčas | 0 | 11 | Zariadenie staveniska | 0% | 0
2 | PSV: | 0 | 0 | 0 | 7 | Murárske výpomoce | 0 | 12 | Prevádzkové vplyvy | 0% | 0
3 | MCE: | 142924 | 240437.7 | 383361.7 | 8 | Bez pevnej podlahy | 0 | 13 | Sťažené podmienky | 0% | 0
4 | iné: | 0 | 0 | 0 | 9 |  | 0 | 14 |  | 0% | 0
5 | Súčet: | 142924 | 240437.7 | 383361.7 | 10 | Súčet riadkov 6 až 9: | 0 | 15 |  | Súčet riadkov 11 až 14: | 0
projektant, rozpočtár, cenár |  |  |  |  | dodávateľ, zhotoviteľ |  |  | D | ON - ostatné náklady
| dátum: |  | podpis: |  |  |  |  | 16 | Ostatné náklady uvedené v rozpočte |  | 0
| pečiatka: |  |  |  |  | dátum: |  | 17 | Inžinierska činnosť |  | 0
[8 empty] | 18 | Projektové práce |  | 0
[6 empty] | podpis: |  | 19 | Kompletizačná činnosť |  | 0
[6 empty] | pečiatka: |  | 20 |  | Súčet riadkov 16 až 19: | 0
odberateľ, obstarávateľ | [7 empty] | E | Celkové náklady
| dátum: |  | podpis: |  |  |  |  | 21 |  | Súčet riadkov 5, 10, 15 a 20: | 383361.7
| pečiatka: | [6 empty] | 22 | DPH 20% z: | 383361.7 | 76672.3
[6 empty] | Duálne oceňovanie - EUR: |  | 23 | DPH 20% z: | 0 | 0
[6 empty] | Bez DPH: | 12725.28 | 24 |  | Súčet riadkov 21 až 23: | 460034
[6 empty] | S DPH: | 15270.33 | F | Odpočet - prípočet |  | 0
tlačivo: ODIS A10

## Rekapitulacia
Odberateľ: Mesto Trnava |  |  |  | Spracoval: Dušan Frankovič |  |  |  | V module | Hlavička1 | Mena | Hlavička2 | Obdobie
Projektant: Dušan Frankovič |  |  |  | JKSO : 801.8 |  |  |  | Rozpočet | Rekapitulácia rozpočtu v | EUR
Dodávateľ: |  |  |  | Dátum: 16.05.2016 |  |  |  | Čerpanie | Rekapitulácia splátky v | SKK | za obdobie | Mesiac 1999
[8 empty] | VK | Rekapitulácia výrobnej kalkulácie v | SKK
Stavba : Rekonštrukcia AB PO 01 v MPaTP Trnava I. NP - elektroinštalácia zmena 05.2016. | [7 empty] | VF | Rekapitulácia splátky v | SKK | za obdobie | Mesiac 1999
Objekt :Úprava rozpočtu 05.2018
| Rekapitulácia rozpočtu v EUR |  |  |  | Konverzný kurz ( SKK/EUR ) = | 30.126
Popis položky, stavebného dielu, remesla | Konštrukcie | Špecifikovaný | Spolu | Spolu | Hmotnosť v tonách | Suť v tonách
| a práce | materiál | SKK | EUR | Spolu | Spolu | Nh
M21 - 155 Elektromontáže spolu : | 0 | 0 | 0 | 0 | 0 | 0 | 0
M22 - 156 Montáž oznamovacích,signalizačných a zab | 0 | 0 | 0 | 0 | 0 | 0 | 0
M46 - 202 Zemné práce vykonávané pri externých mon | 0 | 0 | 0 | 0 | 0 | 0 | 0
PRÁCE A DODÁVKY M spolu : | 0 | 0 | 0 | 0 | 0 | 0 | 0
Rozpočet celkom : | 0 | 0 | 0 | 0 | 0 | 0 | 0

## Prehlad
Odberateľ: Mesto Trnava | [7 empty] | Spracoval: Dušan Frankovič | [16 empty] | V module | Hlavička1 | Mena | Hlavička2 | Obdobie
Projektant: Dušan Frankovič | [7 empty] | JKSO : 801.8 | [16 empty] | Rozpočet | Prehľad rozpočtových nákladov v | EUR
Dodávateľ: | [7 empty] | Dátum: 16.05.2016 | [16 empty] | Čerpanie | Súpis vykonaných prác a dodávok v | SKK | za obdobie | Mesiac 1999
[25 empty] | VK | Prehľad kalkulovaných nákladov v | SKK
Stavba : Rekonštrukcia AB PO 01 v MPaTP Trnava I. NP - elektroinštalácia zmena 05.2016. | [24 empty] | VF | Súpis vykonaných prác a dodávok v | SKK | za obdobie | Mesiac 1999
Objekt :Úprava rozpočtu 05.2018
|  |  | Prehľad rozpočtových nákladov v EUR |  |  |  |  | Konverzný kurz ( SKK/EUR ) = | 30.126
Por. | Kód | Kód položky | Popis položky, stavebného dielu, remesla, | Množstvo | Merná | J. Cena | J. Cena | Konštrukcie | Špecifikovaný | Spolu | Cena spolu | Hmotnosť v tonách | Hmotn. v t | Suť v tonách | Suť v t | DPH | Pozícia | Množstvo | Množstvo | Množstvo | Vyňatý | Vysoká sadzba | Typ
číslo | cenníka |  | výkaz-výmer | výmera | jednotka | SKK | EUR | a práce | materiál |  | EUR | Jednotková | Spolu | Jednotková | Spolu | % |  | rozpočtované | od začiatku | dodatok | z režimu stavba | DPH ( materiál ) | položky | Nh
PRÁCE A DODÁVKY M
M21 - 155 Elektromontáže
1 | 921 | 21001-0011 | Rúrka tuhá izolačná PVC voľne, pod omietkou 16 mm (1516) | 60 | m | [11 empty] | M21 | [5 empty] | M
2 | MAT | 345 653D201 | Rúrka el-inšt plastová tuhá : RL 16, bez hrdla, biela | 60 | m | [11 empty] | M21 | [5 empty] | M
3 | 921 | 21001-0012 | Rúrka tuhá izolačná PVC voľne, pod omietkou 23 mm (1523) | 15 | m | [11 empty] | M21 | [5 empty] | M
4 | MAT | 345 653D202 | Rúrka el-inšt plastová tuhá : RL 20, bez hrdla, biela | 15 | m | [11 empty] | M21 | [5 empty] | M
5 | 921 | 21001-0033 | Rúrka ohybná kovová voľne, pod omietkou 23 mm (Kopex) | 20 | m | [11 empty] | M21 | [5 empty] | M
6 | 921 | 21001-0064 | Rúrka tuhá kovová, závitová, uložená pevne 29 mm | 2 | m | [11 empty] | M21 | [5 empty] | M
7 | MAT | 345 655K503 | Rúrka el-inšt Fe tuhá 6029 ZNM, so závitom P29 žiarovo zinkovaná | 2 | m | [11 empty] | M21 | [5 empty] | M
8 | 921 | 21001-0102 | Lišta el-inšt PVC do š. 40mm | 210 | m | [11 empty] | M21 | [5 empty] | M
9 | MAT | 345 710I006 | Lišta el-inšt PVC minižľab 035587 : MIK 16/40, biely | 210 | m | [11 empty] | M21 | [5 empty] | M
10 | 921 | 21001-0103 | Lišta el-inšt PVC do š. 60mm | 40 | m | [11 empty] | M21 | [5 empty] | M
11 | MAT | 345 710I012 | Lišta el-inšt PVC minižľab 012673 : MIK 40/60, biely | 40 | m | [11 empty] | M21 | [5 empty] | M
12 | MAT | 345 718I060 | - koncovka MIK 004979 : SE 16/40, biela | 20 | kus | [11 empty] | M21 | [5 empty] | M
13 | MAT | 345 718I065 | - odbočka T plochá MIK 004972 : ST 16/40-16/40, biela | 20 | kus | [11 empty] | M21 | [5 empty] | M
14 | MAT | 345 718I120 | - koncovka MIK 025613 : SE 40/60, biela | 6 | kus | [11 empty] | M21 | [5 empty] | M
15 | MAT | 345 718I125 | - odbočka T plochá MIK 023611 : ST 40/60-40/60, biela | 3 | kus | [11 empty] | M21 | [5 empty] | M
16 | 921 | 21001-0332 | Škatuľa 1-nás lištová KP rozvodka, vrátane zapojenia | 39 | kus | [11 empty] | M21 | [5 empty] | M
17 | MAT | 345 615L020 | Škatuľa KP prístr. povrchová 1-nás : 86091, pre Oteo, biela | 39 | kus | [11 empty] | M21 | [5 empty] | M
18 | MAT | 345 615L021 | Škatuľa KP prístr. povrchová 2-nás : 86092, pre Oteo, biela | 65 | kus | [11 empty] | M21 | [5 empty] | M
19 | 921 | 21001-0334 | Škatuľa 2-nás lištová KP rozvodka, vrátane zapojenia | 65 | kus | [11 empty] | M21 | [5 empty] | M
20 | 921 | 21001-0351 | Škatuľa KR rozvodka IP66, vodiče do 4 mm2 ( 6455-11) | 63 | kus | [11 empty] | M21 | [5 empty] | M
21 | MAT | 345 620D502 | Škatuľa KR rozvodná uzatv. IP65 : 6457-11, 6x vstup (4xPg13,5+2xD16) 5x3/4mm2 | 63 | kus | [11 empty] | M21 | [5 empty] | M
22 | 921 | 21001-0502 | Osadenie lustrovej svorky do 3x4mm2, vrátane zapojenia | 96 | kus | [11 empty] | M21 | [5 empty] | M
23 | 921 | 21002-0652 | Konštrukcia oceľová nosná pre prístroje do 10 kg | 3 | kus | [11 empty] | M21 | [5 empty] | M
24 | 921 | 21010-0001 | Ukončenie vodiča v rozvádzači a zapojenie do 2,5 | 85 | kus | [11 empty] | M21 | [5 empty] | M
25 | 921 | 21010-0003 | Ukončenie vodiča v rozvádzači a zapojenie 10-16 | 20 | kus | [11 empty] | M21 | [5 empty] | M
26 | 921 | 21011-0001 | Spínač nástenný, zapustený IP20-44, rad.1 | 10 | kus | [11 empty] | M21 | [5 empty] | M
27 | 921 | 21011-0003 | Spínač nástenný, zapustený IP20-44, rad.5 | 17 | kus | [11 empty] | M21 | [5 empty] | M
28 | 921 | 21011-0004 | Spínač nástenný, zapustený IP20-44, rad.6 (5A) | 8 | kus | [11 empty] | M21 | [5 empty] | M
29 | 921 | 21011-0005 | Spínač nástenný, zapustený IP20-44, rad.7 | 1 | kus | [11 empty] | M21 | [5 empty] | M
30 | MAT | 345 350A201 | Spínač rad.1 : 3553-01929 B, Praktik IP44, nástenný, biely | 10 | kus | [11 empty] | M21 | [5 empty] | M
31 | MAT | 345 363A201 | Prepínač rad.5 : 3553-05929 B, Praktik IP44, nástenný, biely | 17 | kus | [11 empty] | M21 | [5 empty] | M
32 | MAT | 345 368A221 | Prepínač rad.5A (6+1) : 3558-52600 B, Variant IP44, nástenný, biely | 1 | kus | [11 empty] | M21 | [5 empty] | M
33 | MAT | 345 374A201 | Prepínač rad.6 : 3553-06929 B, Praktik IP44, nástenný, biely | 7 | kus | [11 empty] | M21 | [5 empty] | M
34 | MAT | 345 377A021 | Prepínač rad.7 : 3558A-07940 B, Tango IP44, zapustený, biely | 1 | kus | [11 empty] | M21 | [5 empty] | M
35 | 921 | 21011-1021 | Zásuvka nástenná IP20, x-násobná 10/16A - 250V, koncová | 65 | kus | [11 empty] | M21 | [5 empty] | M
36 | MAT | 345 402A121 | Zásuvka 1-nás. 5519A-A02387 B, Tango, s viečkom, biela | 12 | kus | [11 empty] | M21 | [5 empty] | M
37 | 921 | 21011-1022 | Zásuvka nástenná IP20, x-násobná 10/16A - 250V, priebežná | 10 | kus | [11 empty] | M21 | [5 empty] | M
38 | MAT | 345 410A451 | Zásuvka 2-nás. 5512A-2349 B, Tango, biela | 65 | kus | [11 empty] | M21 | [5 empty] | M
39 | 921 | 21011-2001 | Montáž vypínača ASN 63/3 | 2 | kus | [11 empty] | M21 | [5 empty] | M
40 | MAT | 358 4403O60 | Vypínač 3+N-pól 63A - 01165 : ASN 63/3N - 400V-AC (4MD) | 2 | kus | [11 empty] | M21 | [5 empty] | M
41 | MAT | 358 5101O10 | Istič 1-pólový - 10kA (1MD) LSN 10B/1 | 6 | kus | [11 empty] | M21 | [5 empty] | M
42 | MAT | 358 5101O12 | Istič 1-pólový - 10kA (1MD) LSN 16B/1 | 15 | kus | [11 empty] | M21 | [5 empty] | M
43 | MAT | 358 5301O14 | Istič 3-pólový - 10kA (3MD) LSN 25B/3 | 2 | kus | [11 empty] | M21 | [5 empty] | M
44 | MAT | 358 5301O17 | Istič 3-pólový - 10kA (3MD) LSN 50B/3 | 1 | kus | [11 empty] | M21 | [5 empty] | M
45 | MAT | 358 5511O20 | Chránič prúdový 4-pól. 12373 - OFI 40 : OFI 25/4/030-A (4MD) | 2 | kus | [11 empty] | M21 | [5 empty] | M
46 | MAT | 358 5525O04 | Chránič prúdový s ističom 1+N-pól 33311 - 10kA (2MD) LFI16B/1N/0,03-A | 3 | kus | [11 empty] | M21 | [5 empty] | M
47 | MAT | 358 5525O34 | Chránič prúdový s ističom 1+N-pól 33314 - 10kA (2MD) LFI20C/1N/0,03-A | 3 | kus | [11 empty] | M21 | [5 empty] | M
48 | MAT | 358 5606B06 | Zvodič kombinovaný triedy I+II: FLP B+C GE/3S+1 (4MD) | 2 | kus | [11 empty] | M21 | [5 empty] | M
49 | MAT | 921 AN22420 | Elektromer LE 03 63A | 1 | kus | [11 empty] | M21 | [5 empty] | M
50 | 921 | 21012-0400 | Montáž prístroja do rozvádzača za 1 modul (1 MD) | 68 | kus | [11 empty] | M21 | [5 empty] | M
51 | 921 | 21012-0451 | Istič s prúd. chráničom modulový 2-pól. do 25A | 6 | kus | [11 empty] | M21 | [5 empty] | M
52 | MAT | 354 909K001 | Svorkovnica ekvipotenciálna EPS 2 | 1 | kus | [11 empty] | M21 | [5 empty] | M
53 | MAT | 357 037A011 | Svorkovnica 12499 : 4x(3x16+8x10)+2x(3x16+2x10), pre 36MD rozvodnice | 1 | kus | [11 empty] | M21 | [5 empty] | M
54 | MAT | 357 037A012 | Svorkovnica 12501 : 6x(3x16+8x10)+2x(3x16+2x10), pre 54MD rozvodnice | 1 | kus | [11 empty] | M21 | [5 empty] | M
55 | MAT | 357 037D033 | Svorka radová : RS 10/3 - žltá | 2 | kus | [11 empty] | M21 | [5 empty] | M
56 | MAT | 357 037D035 | Svorka radová : RS 10/7 - hnedá | 6 | kus | [11 empty] | M21 | [5 empty] | M
57 | 921 | 21019-0003 | Montáž rozvodnice do 100 kg | 2 | kus | [11 empty] | M21 | [5 empty] | M
58 | MAT | 357 003C008 | Rozvodnica Mini Pragma 13933 - 3x12MD, dvere plast biele, IP40 (Z) | 1 | kus | [11 empty] | M21 | [5 empty] | M
59 | MAT | 357 003C157 | Rozvodnica Pragma PRA30318 - 3x18MD s plnými dverami IP40 (P) | 1 | kus | [11 empty] | M21 | [5 empty] | M
60 | 921 | 21020-1036 | Svietidlo žiarivkové stropné IP20, 2x18W, 1-stranný kryt | 17 | kus | [11 empty] | M21 | [5 empty] | M
61 | 921 | 21020-1059 | Svietidlo žiarivkové vstavané IP20, 1x36W | 10 | kus | [11 empty] | M21 | [5 empty] | M
62 | MAT | 348 2M0170 | Svietidlo žiarivkové stropné OLLI A2187011 FLC 2x18 W IP 54 /AMI/- D | 17 | kus | [11 empty] | M21 | [5 empty] | M
63 | MAT | 348 2M0610 | Svietidlo žiarivkové do podhľ. MCL 90F1BW-GTV 4x18W IP 20 /AMI/ - A | 36 | kus | [11 empty] | M21 | [5 empty] | M
64 | MAT | 348 2M0612 | Svietidlo žiarivkové do podhľ. MCL 90F1BW-GTV 2x36W IP 20 /AMI/ - B | 2 | kus | [11 empty] | M21 | [5 empty] | M
65 | MAT | 348 2M0618 | Svietidlo žiarivkové do podhľ. MCL 90F1DL,EVG FL 1x36W IP 20 /AMI/ - C | 10 | kus | [11 empty] | M21 | [5 empty] | M
66 | MAT | 348 8M0002 | Svietidlo núdzové PANORAMA A1119PA1-SE-AT/11W/IP54 /AMI/ - NO | 6 | kus | [11 empty] | M21 | [5 empty] | M
67 | 921 | 21020-1060 | Svietidlo žiarivkové vstavané IP20, 1x36W | 10 | kus | [11 empty] | M21 | [5 empty] | M
68 | 921 | 21020-1061 | Svietidlo žiarivkové vstavané IP20, 4x18W | 36 | kus | [11 empty] | M21 | [5 empty] | M
69 | 921 | 21020-1065 | Svietidlo žiarivkové vstavané IP20, 2x36W | 2 | kus | [11 empty] | M21 | [5 empty] | M
70 | 921 | 21022-0022 | Vedenie uzemňovacie v zemi FeZn D 8-10mm, vrátane svoriek | 5 | m | [11 empty] | M21 | [5 empty] | M
71 | MAT | 354 900O14 | Kruhový vodič 10 mm. pozinkovaný obj.č.5021103 | 10 | m | [11 empty] | M21 | [5 empty] | M
72 | 921 | 21022-0325 | Ekvipotenciálna svorkovnica - pripojenie | 1 | kus | [11 empty] | M21 | [5 empty] | M
73 | 921 | 21080-0506 | Vodič Cu inštalačný v rúrkach CY 4 | 50 | m | [11 empty] | M21 | [5 empty] | M
74 | MAT | 341 010M018 | Vodič Cu : CY 4 GNYE drôt (RE) zel/žltý | 50 | m | [11 empty] | M21 | [5 empty] | M
75 | 921 | 21080-0547 | Vodič Cu inštalačný pevne uložený CY 6 | 10 | m | [11 empty] | M21 | [5 empty] | M
76 | MAT | 341 010M025 | Vodič Cu : CY 6 GNYE drôt (RE) zel/žltý | 10 | m | [11 empty] | M21 | [5 empty] | M
77 | 921 | 21081-0001 | Kábel 750V voľne uložený CYKY 2x1,5 | 50 | m | [11 empty] | M21 | [5 empty] | M
78 | MAT | 341 203M001 | Kábel Cu 750V : CYKY-O 2x1,5 | 70 | m | [11 empty] | M21 | [5 empty] | M
79 | 921 | 21081-0005 | Kábel 750V voľne uložený CYKY 3x1,5 | 40 | m | [11 empty] | M21 | [5 empty] | M
80 | MAT | 341 203M100 | Kábel Cu 750V : CYKY-J 3x1,5 | 310 | m | [11 empty] | M21 | [5 empty] | M
81 | MAT | 341 203M101 | Kábel Cu 750V : CYKY-O 3x1,5 | 95 | m | [11 empty] | M21 | [5 empty] | M
82 | 921 | 21081-0006 | Kábel 750V voľne uložený CYKY 3x2,5 | 410 | m | [11 empty] | M21 | [5 empty] | M
83 | MAT | 341 203M110 | Kábel Cu 750V : CYKY-J 3x2,5 | 890 | m | [11 empty] | M21 | [5 empty] | M
84 | 921 | 21081-0009 | Kábel 750V voľne uložený CYKY 4x1,5 | 10 | m | [11 empty] | M21 | [5 empty] | M
85 | MAT | 341 203M200 | Kábel Cu 750V : CYKY-J 4x1,5 | 10 | m | [11 empty] | M21 | [5 empty] | M
86 | MAT | 341 203M201 | Kábel Cu 750V : CYKY-O 4x1,5 | 5 | m | [11 empty] | M21 | [5 empty] | M
87 | 921 | 21081-0015 | Kábel 750V voľne uložený CYKY 5x1,5 | 5 | m | [11 empty] | M21 | [5 empty] | M
88 | MAT | 341 203M300 | Kábel Cu 750V : CYKY-J 5x1,5 | 5 | m | [11 empty] | M21 | [5 empty] | M
89 | MAT | 341 203M310 | Kábel Cu 750V : CYKY-J 5x2,5 | 90 | m | [11 empty] | M21 | [5 empty] | M
90 | MAT | 341 203M340 | Kábel Cu 750V : CYKY-J 5x10 | 40 | m | [11 empty] | M21 | [5 empty] | M
91 | 921 | 21081-0017 | Kábel 750V voľne uložený CYKY 5x4-16 | 40 | m | [11 empty] | M21 | [5 empty] | M
92 | 921 | 21081-0041 | Kábel 750V pevne uložený CYKY 2x1,5 | 20 | m | [11 empty] | M21 | [5 empty] | M
93 | 921 | 21081-0045 | Kábel 750V pevne uložený CYKY 3x1,5 | 365 | m | [11 empty] | M21 | [5 empty] | M
94 | 921 | 21081-0046 | Kábel 750V pevne uložený CYKY 3x2,5 | 470 | m | [11 empty] | M21 | [5 empty] | M
95 | 921 | 21081-0049 | Kábel 750V pevne uložený CYKY 4x1,5 | 5 | m | [11 empty] | M21 | [5 empty] | M
96 | 921 | 21081-0056 | Kábel 750V pevne uložený CYKY 5x2,5 | 90 | m | [11 empty] | M21 | [5 empty] | M
97 | 921 | 21120-0101 | Svietidlo núdzové orientačné NOO 1/MM | 7 | kus | [11 empty] | M21 | [5 empty] | M
98 | 921 | 21329-1000 | Spracovanie východiskovej revízie a vypracovanie správy | 30 | hod | [11 empty] | M21 | [5 empty] | M
|  |  | M21 - 155 Elektromontáže spolu : | 378474.2
M22 - 156 Montáž oznamovacích,signalizačných a zab
99 | 922 | 22011-1721 | Tyč uzemňovacia | 3 | kus | [11 empty] | M22 | [5 empty] | M
|  |  | M22 - 156 Montáž oznamovacích,signalizačných a zab | 4230
M46 - 202 Zemné práce vykonávané pri externých mon
100 | 946 | 46020-0153 | Káblové ryhy šírky 35, hĺbky 70, zemina tr 3 | 5 | m | [11 empty] | M46 | [5 empty] | M
101 | 946 | 46056-0153 | Zásyp ryhy šírky 35, hĺbky 70, zemina tr 3 | 5 | m | [11 empty] | M46 | [5 empty] | M
|  |  | M46 - 202 Zemné práce vykonávané pri externých mon | 657.5
|  |  | PRÁCE A DODÁVKY M spolu : | 383361.7
|  |  | Rozpočet celkom : | 383361.7